## Quote
ROW | GROUP_WORK_PROCESS | PRESSMARK | TITLE | UNIT_OF_MEASURE | STAT_SUM | PARAMETERIZED_FLAG | SUPPLEMENTARY_TYPE | PARENT_PRESSMARK
13 | 3.1-1-1-0-1 | 3.1-1-1 | Разработка грунта в отвал экскаваторами с ковшом вместимостью 1,8 м3 группа грунтов 1-3 | 100 м3 грунта | 11 | ++
14 | 3.1-1-1-0-1 | 3.1-1-2 | Разработка грунта в отвал экскаваторами с ковшом вместимостью 1,8 м3 группа грунтов 4 | 100 м3 грунта | 0 | ++
15 | 3.1-1-1-0-1 | 3.1-1-3 | Разработка грунта в отвал экскаваторами с ковшом вместимостью 1,8 м3 группа грунтов 5 | 100 м3 грунта | 0 | ++
16 | 3.1-1-1-0-1 | 3.1-1-4 | Разработка грунта в отвал экскаваторами с ковшом вместимостью 1,6 м3 группа грунтов 1-3 | 100 м3 грунта | 10 | ++
17 | 3.1-1-1-0-1 | 3.1-1-5 | Разработка грунта в отвал экскаваторами с ковшом вместимостью 1,6 м3 группа грунтов 4 | 100 м3 грунта | 0 | ++
18 | 3.1-1-1-0-1 | 3.1-1-6 | Разработка грунта в отвал экскаваторами с ковшом вместимостью 1,6 м3 группа грунтов 5 | 100 м3 грунта | 0 | ++
19 | 3.1-1-1-0-1 | 3.1-1-7 | Разработка грунта в отвал экскаваторами с ковшом вместимостью 1,25 м3 группа грунтов 1-3 | 100 м3 грунта | 1 | ++
20 | 3.1-1-1-0-1 | 3.1-1-8 | Разработка грунта в отвал экскаваторами с ковшом вместимостью 1,25 м3 группа грунтов 4 | 100 м3 грунта | 0 | ++
21 | 3.1-1-1-0-1 | 3.1-1-9 | Разработка грунта в отвал экскаваторами с ковшом вместимостью 1,25 м3 группа грунтов 5 | 100 м3 грунта | 0 | ++
24 | 3.1-1-1-0-2 | 3.1-2-1 | Разработка грунта в отвал экскаваторами с ковшом вместимостью 1 м3 группа грунтов 1-3 | 100 м3 грунта | 57 | ++
25 | 3.1-1-1-0-2 | 3.1-2-2 | Разработка грунта в отвал экскаваторами с ковшом вместимостью 1 м3 группа грунтов 4 | 100 м3 грунта | 0 | ++
26 | 3.1-1-1-0-2 | 3.1-2-3 | Разработка грунта в отвал экскаваторами с ковшом вместимостью 1 м3 группа грунтов 5 | 100 м3 грунта | 0 | ++
27 | 3.1-1-1-0-2 | 3.1-2-4 | Разработка грунта в отвал экскаваторами с ковшом вместимостью 0,8 м3 группа грунтов 1-3 | 100 м3 грунта | 20 | ++
28 | 3.1-1-1-0-2 | 3.1-2-5 | Разработка грунта в отвал экскаваторами с ковшом вместимостью 0,8 м3 группа грунтов 4 | 100 м3 грунта | 0 | ++
29 | 3.1-1-1-0-2 | 3.1-2-6 | Разработка грунта в отвал экскаваторами с ковшом вместимостью 0,8 м3 группа грунтов 5 | 100 м3 грунта | 4 | ++
30 | 3.1-1-1-0-2 | 3.1-2-7 | Разработка грунта в отвал экскаваторами с ковшом вместимостью 0,65 м3 группа грунтов 1-3 | 100 м3 грунта | 203 | ++
31 | 3.1-1-1-0-2 | 3.1-2-8 | Разработка грунта в отвал экскаваторами с ковшом вместимостью 0,65 м3 группа грунтов 4 | 100 м3 грунта | 0 | ++
32 | 3.1-1-1-0-2 | 3.1-2-9 | Разработка грунта в отвал экскаваторами с ковшом вместимостью 0,65 м3 группа грунтов 5 | 100 м3 грунта | 0 | ++
33 | 3.1-1-1-0-2 | 3.1-2-10 | Разработка грунта в отвал экскаваторами с ковшом вместимостью 0,5 м3 группа грунтов 1-3 | 100 м3 грунта | 382 | ++
34 | 3.1-1-1-0-2 | 3.1-2-11 | Разработка грунта в отвал экскаваторами с ковшом вместимостью 0,5 м3 группа грунтов 4 | 100 м3 грунта | 0 | ++
35 | 3.1-1-1-0-2 | 3.1-2-12 | Разработка грунта в отвал экскаваторами с ковшом вместимостью 0,5 м3 группа грунтов 5 | 100 м3 грунта | 0 | ++
38 | 3.1-1-1-0-3 | 3.1-3-1 | Разработка грунта в отвал экскаваторами с ковшом вместимостью 0,4 м3 группа грунтов 1-3 | 100 м3 грунта | 52 | ++
39 | 3.1-1-1-0-3 | 3.1-3-2 | Разработка грунта в отвал экскаваторами с ковшом вместимостью 0,25 м3 группа грунтов 1-3 | 100 м3 грунта | 198 | ++
42 | 3.1-1-1-0-4 | 3.1-4-1 | Разработка грунта траншейными роторными экскаваторами при ширине траншеи 1,2 м глубиной до 1,4 м группа грунтов 1-2 | 100 м3 грунта | 3 | ++
43 | 3.1-1-1-0-4 | 3.1-4-2 | Разработка грунта траншейными роторными экскаваторами при ширине траншеи 1,2 м глубиной до 1,4 м группа грунтов 3 | 100 м3 грунта | 0 | ++
44 | 3.1-1-1-0-4 | 3.1-4-3 | Разработка грунта траншейными роторными экскаваторами при ширине траншеи 1,2 м глубиной до 1,4 м группа грунтов 4 | 100 м3 грунта | 0 | ++
45 | 3.1-1-1-0-4 | 3.1-4-4 | Разработка грунта траншейными роторными экскаваторами при ширине траншеи 1,5 м глубиной до 1,3 м группа грунтов 1-2 | 100 м3 грунта | 0 | ++
46 | 3.1-1-1-0-4 | 3.1-4-5 | Разработка грунта траншейными роторными экскаваторами при ширине траншеи 1,5 м глубиной до 1,3 м группа грунтов 3 | 100 м3 грунта | 2 | ++
47 | 3.1-1-1-0-4 | 3.1-4-6 | Разработка грунта траншейными роторными экскаваторами при ширине траншеи 1,5 м глубиной до 1,3 м группа грунтов 4 | 100 м3 грунта | 0 | ++
48 | 3.1-1-1-0-4 | 3.1-4-7 | Разработка грунта траншейными роторными экскаваторами при ширине траншеи 1,8 м глубиной до 1,4 м группа грунтов 1-2 | 100 м3 грунта | 2 | ++
49 | 3.1-1-1-0-4 | 3.1-4-8 | Разработка грунта траншейными роторными экскаваторами при ширине траншеи 1,8 м глубиной до 1,4 м группа грунтов 3 | 100 м3 грунта | 0 | ++
50 | 3.1-1-1-0-4 | 3.1-4-9 | Разработка грунта траншейными роторными экскаваторами при ширине траншеи 1,8 м глубиной до 1,4 м группа грунтов 4 | 100 м3 грунта | 0 | ++
54 | 3.1-1-2-0-5 | 3.1-5-1 | Разработка грунта с погрузкой на автомобили-самосвалы экскаваторами с ковшом вместимостью 1,8 м3 группа грунтов 1-3 | 100 м3 грунта | 168 | ++
55 | 3.1-1-2-0-5 | 3.1-5-2 | Разработка грунта с погрузкой на автомобили-самосвалы экскаваторами с ковшом вместимостью 1,8 м3 группа грунтов 4 | 100 м3 грунта | 0 | ++
56 | 3.1-1-2-0-5 | 3.1-5-3 | Разработка грунта с погрузкой на автомобили-самосвалы экскаваторами с ковшом вместимостью 1,8 м3 группа грунтов 5 | 100 м3 грунта | 0 | ++
57 | 3.1-1-2-0-5 | 3.1-5-4 | Разработка грунта с погрузкой на автомобили-самосвалы экскаваторами с ковшом вместимостью 1,6 м3 группа грунтов 1-3 | 100 м3 грунта | 137 | ++
58 | 3.1-1-2-0-5 | 3.1-5-5 | Разработка грунта с погрузкой на автомобили-самосвалы экскаваторами с ковшом вместимостью 1,6 м3 группа грунтов 4 | 100 м3 грунта | 0 | ++
59 | 3.1-1-2-0-5 | 3.1-5-6 | Разработка грунта с погрузкой на автомобили-самосвалы экскаваторами с ковшом вместимостью 1,6 м3 группа грунтов 5 | 100 м3 грунта | 0 | ++
60 | 3.1-1-2-0-5 | 3.1-5-7 | Разработка грунта с погрузкой на автомобили-самосвалы экскаваторами с ковшом вместимостью 1,25 м3 группа грунтов 1-3 | 100 м3 грунта | 158 | ++
61 | 3.1-1-2-0-5 | 3.1-5-8 | Разработка грунта с погрузкой на автомобили-самосвалы экскаваторами с ковшом вместимостью 1,25 м3 группа грунтов 4 | 100 м3 грунта | 0 | ++
62 | 3.1-1-2-0-5 | 3.1-5-9 | Разработка грунта с погрузкой на автомобили-самосвалы экскаваторами с ковшом вместимостью 1,25 м3 группа грунтов 5 | 100 м3 грунта | 0 | ++
65 | 3.1-1-2-0-6 | 3.1-6-1 | Разработка грунта с погрузкой на автомобили-самосвалы экскаваторами с ковшом вместимостью 1 м3 группа грунтов 1-3 | 100 м3 грунта | 1001 | ++
66 | 3.1-1-2-0-6 | 3.1-6-2 | Разработка грунта с погрузкой на автомобили-самосвалы экскаваторами с ковшом вместимостью 1 м3 группа грунтов 4 | 100 м3 грунта | 0 | ++
67 | 3.1-1-2-0-6 | 3.1-6-3 | Разработка грунта с погрузкой на автомобили-самосвалы экскаваторами с ковшом вместимостью 1 м3 группа грунтов 5 | 100 м3 грунта | 0 | ++
68 | 3.1-1-2-0-6 | 3.1-6-4 | Разработка грунта с погрузкой на автомобили-самосвалы экскаваторами с ковшом вместимостью 0,8 м3 группа грунтов 1-3 | 100 м3 грунта | 412 | ++
69 | 3.1-1-2-0-6 | 3.1-6-5 | Разработка грунта с погрузкой на автомобили-самосвалы экскаваторами с ковшом вместимостью 0,8 м3 группа грунтов 4 | 100 м3 грунта | 0 | ++
70 | 3.1-1-2-0-6 | 3.1-6-6 | Разработка грунта с погрузкой на автомобили-самосвалы экскаваторами с ковшом вместимостью 0,8 м3 группа грунтов 5 | 100 м3 грунта | 0 | ++
71 | 3.1-1-2-0-6 | 3.1-6-7 | Разработка грунта с погрузкой на автомобили-самосвалы экскаваторами с ковшом вместимостью 0,65 м3 группа грунтов 1-3 | 100 м3 грунта | 1757 | ++
72 | 3.1-1-2-0-6 | 3.1-6-8 | Разработка грунта с погрузкой на автомобили-самосвалы экскаваторами с ковшом вместимостью 0,65 м3 группа грунтов 4 | 100 м3 грунта | 0 | ++
73 | 3.1-1-2-0-6 | 3.1-6-9 | Разработка грунта с погрузкой на автомобили-самосвалы экскаваторами с ковшом вместимостью 0,65 м3 группа грунтов 5 | 100 м3 грунта | 1 | ++
74 | 3.1-1-2-0-6 | 3.1-6-10 | Разработка грунта с погрузкой на автомобили-самосвалы экскаваторами с ковшом вместимостью 0,5 м3 группа грунтов 1-3 | 100 м3 грунта | 5740 | ++
75 | 3.1-1-2-0-6 | 3.1-6-11 | Разработка грунта с погрузкой на автомобили-самосвалы экскаваторами с ковшом вместимостью 0,5 м3 группа грунтов 4 | 100 м3 грунта | 1 | ++
76 | 3.1-1-2-0-6 | 3.1-6-12 | Разработка грунта с погрузкой на автомобили-самосвалы экскаваторами с ковшом вместимостью 0,5 м3 группа грунтов 5 | 100 м3 грунта | 3 | ++
79 | 3.1-1-2-0-7 | 3.1-7-1 | Разработка грунта с погрузкой на автомобили-самосвалы экскаваторами с ковшом вместимостью 0,4 м3 группа грунтов 1-3 | 100 м3 грунта | 194 | ++
80 | 3.1-1-2-0-7 | 3.1-7-2 | Разработка грунта с погрузкой на автомобили-самосвалы экскаваторами с ковшом вместимостью 0,25 м3 группа грунтов 1-3 | 100 м3 грунта | 2427 | ++
83 | 3.1-1-2-0-8 | 3.1-8-1 | Работа на отвале группа грунтов 1-3 | 100 м3 грунта | 100 | ++
84 | 3.1-1-2-0-8 | 3.1-8-2 | Работа на отвале группа грунтов 4 | 100 м3 грунта | 0 | ++
85 | 3.1-1-2-0-8 | 3.1-8-3 | Работа на отвале группа грунтов 5 | 100 м3 грунта | 0 | ++
89 | 3.1-1-3-0-9 | 3.1-9-1 | Разработка грунта скреперами прицепными с ковшом вместимостью 3 м3 при перемещении грунта до 100 м группа грунтов 1-2 | 100 м3 грунта | 2 | ++ | Основная
90 | 3.1-1-3-0-9 | 3.1-9-2 | Разработка грунта скреперами прицепными с ковшом вместимостью 4,5 м3 при перемещении грунта до 100 м группа грунтов 1-2 | 100 м3 грунта | 0 | ++ | Основная
91 | 3.1-1-3-0-9 | 3.1-9-3 | Разработка грунта скреперами прицепными с ковшом вместимостью 7 м3 при перемещении грунта до 100 м группа грунтов 1-2 | 100 м3 грунта | 0 | ++ | Основная
92 | 3.1-1-3-0-9 | 3.1-9-4 | Разработка грунта скреперами прицепными с ковшом вместимостью 8 м3 при перемещении грунта до 100 м группа грунтов 1-2 | 100 м3 грунта | 0 | ++ | Основная
93 | 3.1-1-3-0-9 | 3.1-9-5 | Разработка грунта скреперами прицепными с ковшом вместимостью 10 м3 при перемещении грунта до 100 м группа грунтов 1-2 | 100 м3 грунта | 0 | ++ | Основная
94 | 3.1-1-3-0-9 | 3.1-9-6 | Разработка грунта скреперами прицепными с ковшом вместимостью 15 м3 при перемещении грунта до 100 м группа грунтов 1-2 | 100 м3 грунта | 0 | ++ | Основная
95 | 3.1-1-3-0-9 | 3.1-9-7 | Разработка грунта скреперами прицепными с ковшом вместимостью 3 м3, добавлять на каждые последующие 10 м группа грунтов 1-2 | 100 м3 грунта | 0 | ++ | Дополнительная | 3.1-9-1
96 | 3.1-1-3-0-9 | 3.1-9-8 | Разработка грунта скреперами прицепными с ковшом вместимостью 4,5 м3, добавлять на каждые последующие 10 м группа грунтов 1-2 | 100 м3 грунта | 0 | ++ | Дополнительная | 3.1-9-2
97 | 3.1-1-3-0-9 | 3.1-9-9 | Разработка грунта скреперами прицепными с ковшом вместимостью 7 м3, добавлять на каждые последующие 10 м группа грунтов 1-2 | 100 м3 грунта | 0 | ++ | Дополнительная | 3.1-9-3
98 | 3.1-1-3-0-9 | 3.1-9-10 | Разработка грунта скреперами прицепными с ковшом вместимостью 8 м3, добавлять на каждые последующие 10 м группа грунтов 1-2 | 100 м3 грунта | 0 | ++ | Дополнительная | 3.1-9-4
99 | 3.1-1-3-0-9 | 3.1-9-11 | Разработка грунта скреперами прицепными с ковшом вместимостью 10 м3, добавлять на каждые последующие 10 м группа грунтов 1-2 | 100 м3 грунта | 0 | ++ | Дополнительная | 3.1-9-5
100 | 3.1-1-3-0-9 | 3.1-9-12 | Разработка грунта скреперами прицепными с ковшом вместимостью 15 м3, добавлять на каждые последующие 10 м группа грунтов 1-2 | 100 м3 грунта | 0 | ++ | Дополнительная | 3.1-9-6
112 | 3.1-1-4-0-11 | 3.1-11-1 | Разработка грунта бульдозерами мощностью 59 (80) квт (л.с.) при перемещении грунта до 10 м группа грунтов 1-3 | 100 м3 грунта | 447 | ++ | Основная
113 | 3.1-1-4-0-11 | 3.1-11-2 | Разработка грунта бульдозерами мощностью 79 (108) квт (л.с.) при перемещении грунта до 10 м группа грунтов 1-3 | 100 м3 грунта | 571 | ++ | Основная
114 | 3.1-1-4-0-11 | 3.1-11-3 | Разработка грунта бульдозерами мощностью 59 (80) квт (л.с.) добавлять на каждые последующие 10 м группа грунтов 1-3 | 100 м3 грунта | 214 | ++ | Дополнительная | 3.1-11-1
115 | 3.1-1-4-0-11 | 3.1-11-4 | Разработка грунта бульдозерами мощностью 79 (108) квт (л.с.) добавлять на каждые последующие 10 м группа грунтов 1-3 | 100 м3 грунта | 494 | ++ | Дополнительная | 3.1-11-2
118 | 3.1-1-4-0-12 | 3.1-12-1 | Разработка грунта бульдозерами мощностью 96 (130) квт (л.с.) при перемещении грунта до 10 м группа грунтов 1-3 | 100 м3 грунта | 725 | ++ | Основная
119 | 3.1-1-4-0-12 | 3.1-12-2 | Разработка грунта бульдозерами мощностью 96 (130) квт (л.с.) добавлять на каждые последующие 10 м группа грунтов 1-3 | 100 м3 грунта | 646 | ++ | Дополнительная | 3.1-12-1
122 | 3.1-1-4-0-13 | 3.1-13-1 | Разработка грунта бульдозерами мощностью 132 (180) квт (л.с.) при перемещении грунта до 10 м группа грунтов 1-3 | 100 м3 грунта | 33 | ++ | Основная
123 | 3.1-1-4-0-13 | 3.1-13-2 | Разработка грунта бульдозерами мощностью 132 (180) квт (л.с.) добавлять на каждые последующие 10 м группа грунтов 1-3 | 100 м3 грунта | 20 | ++ | Дополнительная | 3.1-13-1
126 | 3.1-1-4-0-14 | 3.1-14-1 | Засыпка траншей и котлованов бульдозерами мощностью 59 (80) квт (л.с.) при перемещении грунта до 5 м группа грунтов 1-3 | 100 м3 грунта | 4047 | ++ | Основная
127 | 3.1-1-4-0-14 | 3.1-14-2 | Засыпка траншей и котлованов бульдозерами мощностью 79 (108) квт (л.с.) при перемещении грунта до 5 м группа грунтов 1-3 | 100 м3 грунта | 1295 | ++ | Основная
128 | 3.1-1-4-0-14 | 3.1-14-3 | Засыпка траншей и котлованов бульдозерами мощностью 59 (80) квт (л.с.) добавлять на каждые последующие 5 м группа грунтов 1-3 | 100 м3 грунта | 902 | ++ | Дополнительная | 3.1-14-1
129 | 3.1-1-4-0-14 | 3.1-14-4 | Засыпка траншей и котлованов бульдозерами мощностью 79 (108) квт (л.с.) добавлять на каждые последующие 5 м группа грунтов 1-3 | 100 м3 грунта | 418 | ++ | Дополнительная | 3.1-14-2
132 | 3.1-1-4-0-15 | 3.1-15-1 | Засыпка траншей и котлованов бульдозерами мощностью 96 (130) квт (л.с.) при перемещении грунта до 5 м группа грунтов 1-3 | 100 м3 грунта | 1943 | ++ | Основная
133 | 3.1-1-4-0-15 | 3.1-15-2 | Засыпка траншей и котлованов бульдозерами мощностью 96 (130) квт (л.с.) добавлять на каждые последующие 5 м группа грунтов 1-3 | 100 м3 грунта | 195 | ++ | Дополнительная | 3.1-15-1
136 | 3.1-1-4-0-16 | 3.1-16-1 | Засыпка траншей и котлованов бульдозерами мощностью 132 (180) квт (л.с.) при перемещении грунта до 5 м группа грунтов 1-3 | 100 м3 грунта | 146 | ++ | Основная
137 | 3.1-1-4-0-16 | 3.1-16-2 | Засыпка траншей и котлованов бульдозерами мощностью 132 (180) квт (л.с.), добавлять на каждые последующие 5 м группа грунтов 1-3 | 100 м3 грунта | 34 | ++ | Дополнительная | 3.1-16-1
140 | 3.1-1-4-0-17 | 3.1-17-1 | Планировка площадей бульдозерами мощностью 59 (80) квт (л.с) | 1000 м2 спланированной поверхности за один проход бульдозера | 60 | ++
141 | 3.1-1-4-0-17 | 3.1-17-2 | Планировка площадей бульдозерами мощностью 79 (108) квт (л.с) | 1000 м2 спланированной поверхности за один проход бульдозера | 9 | ++
142 | 3.1-1-4-0-17 | 3.1-17-3 | Планировка площадей бульдозерами мощностью 118 (160) квт (л.с.) | 1000 м2 спланированной поверхности за один проход бульдозера | 1 | ++
143 | 3.1-1-4-0-17 | 3.1-17-4 | Планировка площадей бульдозерами мощностью 132(180) квт (л.с.) | 1000 м2 спланированной поверхности за один проход бульдозера | 4 | ++
147 | 3.1-1-5-0-18 | 3.1-18-1 | Разработка выемок с отсыпкой грунта в кавальеры экскаваторами "драглайн" с ковшом вместимостью 1 м3 группа грунтов 1-3 | 100 м3 грунта | 0 | ++
148 | 3.1-1-5-0-18 | 3.1-18-2 | Разработка выемок с отсыпкой грунта в кавальеры экскаваторами "драглайн" с ковшом вместимостью 1 м3 группа грунтов 4 | 100 м3 грунта | 0 | ++
149 | 3.1-1-5-0-18 | 3.1-18-3 | Разработка выемок с отсыпкой грунта в кавальеры экскаваторами "драглайн" с ковшом вместимостью 0,65 м3 группа грунтов 1-3 | 100 м3 грунта | 3 | ++
150 | 3.1-1-5-0-18 | 3.1-18-4 | Разработка выемок с отсыпкой грунта в кавальеры экскаваторами "драглайн" с ковшом вместимостью 0,65 м3 группа грунтов 4 | 100 м3 грунта | 0 | ++
151 | 3.1-1-5-0-18 | 3.1-18-5 | Разработка выемок с отсыпкой грунта в кавальеры экскаваторами "драглайн" с ковшом вместимостью 0,5 м3 группа грунтов 1-3 | 100 м3 грунта | 0 | ++
152 | 3.1-1-5-0-18 | 3.1-18-6 | Разработка выемок с отсыпкой грунта в кавальеры экскаваторами "драглайн" с ковшом вместимостью 0,5 м3 группа грунтов 4 | 100 м3 грунта | 0 | ++
161 | 3.1-1-5-0-20 | 3.1-20-1 | Возведение насыпей из резервов экскаваторами "драглайн" с ковшом вместимостью 1 м3 группа грунтов 1-3 | 100 м3 грунта | 5 | ++
162 | 3.1-1-5-0-20 | 3.1-20-2 | Возведение насыпей из резервов экскаваторами "драглайн" с ковшом вместимостью 1 м3 группа грунтов 4 | 100 м3 грунта | 0 | ++
163 | 3.1-1-5-0-20 | 3.1-20-3 | Возведение насыпей из резервов экскаваторами "драглайн" с ковшом вместимостью 0,65 м3 группа грунтов 1-3 | 100 м3 грунта | 2 | ++
164 | 3.1-1-5-0-20 | 3.1-20-4 | Возведение насыпей из резервов экскаваторами "драглайн" с ковшом вместимостью 0,65 м3 группа грунтов 4 | 100 м3 грунта | 0 | ++
165 | 3.1-1-5-0-20 | 3.1-20-5 | Возведение насыпей из резервов экскаваторами "драглайн" с ковшом вместимостью 0,5 м3 группа грунтов 1-3 | 100 м3 грунта | 5 | ++
166 | 3.1-1-5-0-20 | 3.1-20-6 | Возведение насыпей из резервов экскаваторами "драглайн" с ковшом вместимостью 0,5 м3 группа грунтов 4 | 100 м3 грунта | 0 | ++
169 | 3.1-1-5-0-21 | 3.1-21-1 | Устройство дорожных насыпей бульдозерами с перемещением грунта до 20 м группа грунтов 1-3 | 100 м3 грунта | 12 | ++ | Основная
170 | 3.1-1-5-0-21 | 3.1-21-2 | Устройство дорожных насыпей бульдозерами на каждые последующие 10 м группа грунтов 1-3 | 100 м3 грунта | 8 | ++ | Дополнительная | 3.1-21-1
173 | 3.1-1-5-0-23 | 3.1-23-1 | Разработка продольных водоотводных и нагорных канав группа грунтов 1-3 | 100 м3 грунта | 2 | ++
176 | 3.1-1-5-0-24 | 3.1-24-1 | Срезка недобора грунта в выемках группа грунтов 1-3 | 100 м3 грунта | 40 | ++
177 | 3.1-1-5-0-24 | 3.1-24-2 | Срезка недобора грунта в выемках группа грунтов 4 | 100 м3 грунта | 0 | ++
180 | 3.1-1-5-0-25 | 3.1-25-1 | Разравнивание кавальеров (отвалов) при перемещении грунта до 10 м бульдозерами мощностью 59 (80) квт (л.с.) группа грунтов 1-3 | 100 м3 грунта | 0 | ++ | Основная
181 | 3.1-1-5-0-25 | 3.1-25-2 | Разравнивание кавальеров (отвалов) при перемещении грунта до 10 м бульдозерами мощностью 79 (108) квт (л.с.) группа грунтов 1-3 | 100 м3 грунта | 1 | ++ | Основная
182 | 3.1-1-5-0-25 | 3.1-25-3 | Разравнивание кавальеров (отвалов) при перемещении грунта до 10 м бульдозерами мощностью 96 (130) квт (л.с.) группа грунтов 1-3 | 100 м3 грунта | 0 | ++ | Основная
183 | 3.1-1-5-0-25 | 3.1-25-4 | Разравнивание кавальеров (отвалов), добавлять на каждые последующие 10 м при перемещении грунта бульдозерами мощностью 59 (80) квт (л.с.) группа грунтов 1-3 | 100 м3 грунта | 0 | ++ | Дополнительная | 3.1-25-1
184 | 3.1-1-5-0-25 | 3.1-25-5 | Разравнивание кавальеров (отвалов), добавлять на каждые последующие 10 м при перемещении грунта бульдозерами мощностью 79 (108) квт (л.с.) группа грунтов 1-3 | 100 м3 грунта | 1 | ++ | Дополнительная | 3.1-25-2
185 | 3.1-1-5-0-25 | 3.1-25-6 | Разравнивание кавальеров (отвалов), добавлять на каждые последующие 10 м при перемещении грунта бульдозерами мощностью 96 (130) квт (л.с.) группа грунтов 1-3 | 100 м3 грунта | 0 | ++ | Дополнительная | 3.1-25-3
190 | 3.1-2-1-0-26 | 3.1-26-1 | Уплотнение грунта прицепными катками на пневмоколесном ходу 25 т на первый проход по одному следу при толщине слоя, см 25 | 100 м3 уплотненного грунта | 428 | ++ | Основная
191 | 3.1-2-1-0-26 | 3.1-26-2 | Уплотнение грунта прицепными катками на пневмоколесном ходу 25 т на первый проход по одному следу при толщине слоя, см 30 | 100 м3 уплотненного грунта | 6 | ++ | Основная
192 | 3.1-2-1-0-26 | 3.1-26-3 | Уплотнение грунта прицепными катками на пневмоколесном ходу 25 т на первый проход по одному следу при толщине слоя, см 40 | 100 м3 уплотненного грунта | 1 | ++ | Основная
193 | 3.1-2-1-0-26 | 3.1-26-4 | Уплотнение грунта прицепными катками на пневмоколесном ходу 25 т на первый проход по одному следу при толщине слоя, см 45 | 100 м3 уплотненного грунта | 0 | ++ | Основная
194 | 3.1-2-1-0-26 | 3.1-26-5 | Уплотнение грунта прицепными катками на пневмоколесном ходу 25 т на первый проход по одному следу при толщине слоя, см 50 | 100 м3 уплотненного грунта | 29 | ++ | Основная
195 | 3.1-2-1-0-26 | 3.1-26-6 | Уплотнение грунта прицепными катками на пневмоколесном ходу 25 т на первый проход по одному следу при толщине слоя, см 60 | 100 м3 уплотненного грунта | 2 | ++ | Основная
196 | 3.1-2-1-0-26 | 3.1-26-7 | Уплотнение грунта прицепными катками на пневмоколесном ходу 25 т на каждый последующий проход по одному следу при толщине слоя, см 25 | 100 м3 уплотненного грунта | 181 | ++ | Дополнительная | 3.1-26-1
197 | 3.1-2-1-0-26 | 3.1-26-8 | Уплотнение грунта прицепными катками на пневмоколесном ходу 25 т на каждый последующий проход по одному следу при толщине слоя, см 30 | 100 м3 уплотненного грунта | 5 | ++ | Дополнительная | 3.1-26-2
198 | 3.1-2-1-0-26 | 3.1-26-9 | Уплотнение грунта прицепными катками на пневмоколесном ходу 25 т на каждый последующий проход по одному следу при толщине слоя, см 40 | 100 м3 уплотненного грунта | 1 | ++ | Дополнительная | 3.1-26-3
199 | 3.1-2-1-0-26 | 3.1-26-10 | Уплотнение грунта прицепными катками на пневмоколесном ходу 25 т на каждый последующий проход по одному следу при толщине слоя, см 45 | 100 м3 уплотненного грунта | 0 | ++ | Дополнительная | 3.1-26-4
200 | 3.1-2-1-0-26 | 3.1-26-11 | Уплотнение грунта прицепными катками на пневмоколесном ходу 25 т на каждый последующий проход по одному следу при толщине слоя, см 50 | 100 м3 уплотненного грунта | 26 | ++ | Дополнительная | 3.1-26-5
201 | 3.1-2-1-0-26 | 3.1-26-12 | Уплотнение грунта прицепными катками на пневмоколесном ходу 25 т на каждый последующий проход по одному следу при толщине слоя, см 60 | 100 м3 уплотненного грунта | 2 | ++ | Дополнительная | 3.1-26-6
204 | 3.1-2-1-0-27 | 3.1-27-1 | Уплотнение грунта прицепными кулачковыми катками 8 т на первый проход по одному следу при толщине слоя, см 10 | 100 м3 уплотненного грунта | 297 | ++ | Основная
205 | 3.1-2-1-0-27 | 3.1-27-2 | Уплотнение грунта прицепными кулачковыми катками 8 т на первый проход по одному следу при толщине слоя, см 15 | 100 м3 уплотненного грунта | 22 | ++ | Основная
206 | 3.1-2-1-0-27 | 3.1-27-3 | Уплотнение грунта прицепными кулачковыми катками 8 т на первый проход по одному следу при толщине слоя, см 20 | 100 м3 уплотненного грунта | 206 | ++ | Основная
207 | 3.1-2-1-0-27 | 3.1-27-4 | Уплотнение грунта прицепными кулачковыми катками 8 т на каждый последующий проход по одному следу при толщине слоя, см 10 | 100 м3 уплотненного грунта | 133 | ++ | Дополнительная | 3.1-27-1
208 | 3.1-2-1-0-27 | 3.1-27-5 | Уплотнение грунта прицепными кулачковыми катками 8 т на каждый последующий проход по одному следу при толщине слоя, см 15 | 100 м3 уплотненного грунта | 18 | ++ | Дополнительная | 3.1-27-2
209 | 3.1-2-1-0-27 | 3.1-27-6 | Уплотнение грунта прицепными кулачковыми катками 8 т на каждый последующий проход по одному следу при толщине слоя, см 20 | 100 м3 уплотненного грунта | 174 | ++ | Дополнительная | 3.1-27-3
212 | 3.1-2-1-0-28 | 3.1-28-1 | Уплотнение грунта самоходными вибрационными катками 2,2 т на первый проход по одному следу при толщине слоя, см 25 | 100 м3 уплотненного грунта | 210 | ++ | Основная
213 | 3.1-2-1-0-28 | 3.1-28-2 | Уплотнение грунта самоходными вибрационными катками 2,2 т на первый проход по одному следу при толщине слоя, см 30 | 100 м3 уплотненного грунта | 22 | ++ | Основная
214 | 3.1-2-1-0-28 | 3.1-28-3 | Уплотнение грунта самоходными вибрационными катками 2,2 т на первый проход по одному следу при толщине слоя, см 35 | 100 м3 уплотненного грунта | 0 | ++ | Основная
215 | 3.1-2-1-0-28 | 3.1-28-4 | Уплотнение грунта самоходными вибрационными катками 2,2 т на первый проход по одному следу при толщине слоя, см 40 | 100 м3 уплотненного грунта | 5 | ++ | Основная
216 | 3.1-2-1-0-28 | 3.1-28-5 | Уплотнение грунта самоходными вибрационными катками 2,2 т на первый проход по одному следу при толщине слоя, см 50 | 100 м3 уплотненного грунта | 89 | ++ | Основная
217 | 3.1-2-1-0-28 | 3.1-28-6 | Уплотнение грунта самоходными вибрационными катками 2,2 т на первый проход по одному следу при толщине слоя, см 60 | 100 м3 уплотненного грунта | 19 | ++ | Основная
218 | 3.1-2-1-0-28 | 3.1-28-7 | Уплотнение грунта самоходными вибрационными катками 2,2 т на каждый последующий проход по одному следу при толщине слоя, см 25 | 100 м3 уплотненного грунта | 159 | ++ | Дополнительная | 3.1-28-1
219 | 3.1-2-1-0-28 | 3.1-28-8 | Уплотнение грунта самоходными вибрационными катками 2,2 т на каждый последующий проход по одному следу при толщине слоя, см 30 | 100 м3 уплотненного грунта | 20 | ++ | Дополнительная | 3.1-28-2
220 | 3.1-2-1-0-28 | 3.1-28-9 | Уплотнение грунта самоходными вибрационными катками 2,2 т на каждый последующий проход по одному следу при толщине слоя, см 35 | 100 м3 уплотненного грунта | 0 | ++ | Дополнительная | 3.1-28-3
221 | 3.1-2-1-0-28 | 3.1-28-10 | Уплотнение грунта самоходными вибрационными катками 2,2 т на каждый последующий проход по одному следу при толщине слоя, см 40 | 100 м3 уплотненного грунта | 0 | ++ | Дополнительная | 3.1-28-4
222 | 3.1-2-1-0-28 | 3.1-28-11 | Уплотнение грунта самоходными вибрационными катками 2,2 т на каждый последующий проход по одному следу при толщине слоя, см 50 | 100 м3 уплотненного грунта | 55 | ++ | Дополнительная | 3.1-28-5
223 | 3.1-2-1-0-28 | 3.1-28-12 | Уплотнение грунта самоходными вибрационными катками 2,2 т на каждый последующий проход по одному следу при толщине слоя, см 60 | 100 м3 уплотненного грунта | 18 | ++ | Дополнительная | 3.1-28-6
226 | 3.1-2-1-0-29 | 3.1-29-1 | Уплотнение грунта пневматическими трамбовками группа грунтов 1,2 | 100 м3 уплотненного грунта | 5965 | ++
227 | 3.1-2-1-0-29 | 3.1-29-2 | Уплотнение грунта пневматическими трамбовками группа грунтов 3,4 | 100 м3 уплотненного грунта | 151 | ++
230 | 3.1-2-1-0-30 | 3.1-30-1 | Полив водой уплотняемого грунта насыпей | 1000 м3 уплотненного грунта | 2556 | ++
233 | 3.1-2-1-0-31 | 3.1-31-1 | Уплотнение грунта оснований под полы промышленных цехов | 100 м2 уплотненной площади основания | 6 | ++
236 | 3.1-2-1-0-32 | 3.1-32-1 | Полив водой основания под полы промышленных цехов | 100 м2 уплотненной площади основания | 4 | ++
239 | 3.1-2-1-0-33 | 3.1-33-1 | Уплотнение грунта под основание здания трамбующими плитами в котлованах площадью по дну свыше 100 м2 при 6-9 ударах по одному следу диаметр трамбовки до 1,5 м | 1000 м2 уплотненной поверхности основания | 11 | ++
240 | 3.1-2-1-0-33 | 3.1-33-2 | Уплотнение грунта под основание здания трамбующими плитами в котлованах площадью по дну свыше 100 м2 при 6-9 ударах по одному следу диаметр трамбовки до 2 м | 1000 м2 уплотненной поверхности основания | 4 | ++
241 | 3.1-2-1-0-33 | 3.1-33-3 | Уплотнение грунта под основание здания трамбующими плитами в котлованах площадью по дну свыше 100 м2 при 10-14 ударах по одному следу диаметр трамбовки до 1,5 м | 1000 м2 уплотненной поверхности основания | 0 | ++
242 | 3.1-2-1-0-33 | 3.1-33-4 | Уплотнение грунта под основание здания трамбующими плитами в котлованах площадью по дну свыше 100 м2 при 10-14 ударах по одному следу диаметр трамбовки до 2 м | 1000 м2 уплотненной поверхности основания | 2 | ++
243 | 3.1-2-1-0-33 | 3.1-33-5 | Уплотнение грунта под основание здания трамбующими плитами в котлованах площадью по дну менее 100 м2 при 6-9 ударах по одному следу диаметр трамбовки до 1,5 м | 1000 м2 уплотненной поверхности основания | 3 | ++
244 | 3.1-2-1-0-33 | 3.1-33-6 | Уплотнение грунта под основание здания трамбующими плитами в котлованах площадью по дну менее 100 м2 при 6-9 ударах по одному следу диаметр трамбовки до 2 м | 1000 м2 уплотненной поверхности основания | 0 | ++
245 | 3.1-2-1-0-33 | 3.1-33-7 | Уплотнение грунта под основание здания трамбующими плитами в котлованах площадью по дну менее 100 м2 при 10-14 ударах по одному следу диаметр трамбовки до 1,5 м | 1000 м2 уплотненной поверхности основания | 0 | ++
246 | 3.1-2-1-0-33 | 3.1-33-8 | Уплотнение грунта под основание здания трамбующими плитами в котлованах площадью по дну менее 100 м2 при 10-14 ударах по одному следу диаметр трамбовки до 2 м | 1000 м2 уплотненной поверхности основания | 0 | ++
250 | 3.1-2-2-0-35 | 3.1-35-1 | Планировка площадей механизированным способом группа грунтов 1-3 | 1000 м2 спланированной площади | 49 | ++
251 | 3.1-2-2-0-35 | 3.1-35-2 | Планировка площадей ручным способом группа грунтов 1-3 | 1000 м2 спланированной площади | 16 | ++
252 | 3.1-2-2-0-35 | 3.1-35-3 | Планировка площадей ручным способом группа грунтов 4 | 1000 м2 спланированной площади | 0 | ++
253 | 3.1-2-2-0-35 | 3.1-35-4 | Планировка откосов и полотна механизированным способом выемок группа грунтов 1-3 | 1000 м2 спланированной площади | 12 | ++
254 | 3.1-2-2-0-35 | 3.1-35-5 | Планировка откосов и полотна механизированным способом насыпей группа грунтов 1-3 | 1000 м2 спланированной площади | 11 | ++
255 | 3.1-2-2-0-35 | 3.1-35-6 | Планировка откосов экскаватором-планировщиком выемок группа грунтов 1-3 | 1000 м2 спланированной площади | 9 | ++
256 | 3.1-2-2-0-35 | 3.1-35-7 | Планировка откосов экскаватором-планировщиком насыпей группа грунтов 1-3 | 1000 м2 спланированной площади | 10 | ++
263 | 3.1-2-2-0-37 | 3.1-37-1 | Устройство уступов по откосам насыпей группа грунтов 1-3 | 100 м3 грунта уступа | 2 | ++
269 | 3.1-2-2-0-39 | 3.1-39-1 | Бурение ям бурильно-крановыми машинами на тракторе глубина ям до 2 м группа грунтов 1-2 | 100 ям | 39 | ++
270 | 3.1-2-2-0-39 | 3.1-39-2 | Бурение ям бурильно-крановыми машинами на автомобиле глубина ям до 2 м группа грунтов 1-2 | 100 ям | 13 | ++
273 | 3.1-2-2-0-81 | 3.1-81-1 | Планировка земляного полотна средствами малой механизации | 100 м2 спланированного покрытия | 9 | ++
280 | 3.1-2-3-0-42 | 3.1-42-1 | Мощение откосов насыпи одиночное при толщине слоя камня 0,15 м | 100 м2 мощения | 4 | ++
281 | 3.1-2-3-0-42 | 3.1-42-2 | Мощение откосов насыпи одиночное при толщине слоя камня 0,2 м | 100 м2 мощения | 0 | ++
282 | 3.1-2-3-0-42 | 3.1-42-3 | Мощение откосов насыпи одиночное при толщине слоя камня 0,25 м | 100 м2 мощения | 0 | ++
283 | 3.1-2-3-0-42 | 3.1-42-4 | Мощение откосов насыпи одиночное при толщине слоя камня 0,3 м | 100 м2 мощения | 0 | ++
284 | 3.1-2-3-0-42 | 3.1-42-5 | Мощение откосов насыпи двойное при толщине слоя камня 1-го 0,1 м; 2-го 0,2 м | 100 м2 мощения | 0 | ++
285 | 3.1-2-3-0-42 | 3.1-42-6 | Мощение откосов насыпи двойное при толщине слоя камня 1-го 0,18 м; 2-го 0,35 м | 100 м2 мощения | 0 | ++
286 | 3.1-2-3-0-42 | 3.1-42-7 | Мощение дна и откосов кюветов камнем и щебнем | 100 м2 мощения | 0 | ++
289 | 3.1-2-3-0-43 | 3.1-43-1 | Устройство каменной наброски или призмы | 100 м3 камня в деле | 4 | ++
300 | 3.1-2-3-0-45 | 3.1-45-1 | Укрепление откосов земляного полотна бетонными плитами сборными при толщине до 8 см | 100 м2 укрепляемой поверхности | 0 | ++ | Основная
301 | 3.1-2-3-0-45 | 3.1-45-2 | Укрепление откосов земляного полотна бетонными плитами сборными добавлять на каждый 1 см изменения толщины | 100 м2 укрепляемой поверхности | 0 | ++ | Дополнительная
302 | 3.1-2-3-0-45 | 3.1-45-3 | Укрепление откосов земляного полотна бетонными плитами сборными при толщине до 16 см | 100 м2 укрепляемой поверхности | 0 | ++ | Основная
303 | 3.1-2-3-0-45 | 3.1-45-4 | Укрепление откосов земляного полотна бетонными плитами сборными добавлять на каждый 1 см изменения толщины | 100 м2 укрепляемой поверхности | 0 | ++ | Дополнительная
304 | 3.1-2-3-0-45 | 3.1-45-5 | Укрепление откосов земляного полотна бетонными плитами монолитными при толщине до 10 см | 100 м2 укрепляемой поверхности | 1 | ++ | Основная
305 | 3.1-2-3-0-45 | 3.1-45-6 | Укрепление откосов земляного полотна бетонными плитами монолитными добавлять на каждый 1 см изменения толщины | 100 м2 укрепляемой поверхности | 0 | ++ | Дополнительная
328 | 3.1-2-4-0-49 | 3.1-49-1 | Разработка грунта вручную с креплениями в траншеях шириной до 2 м глубиной до 2 м группа грунтов 1-3 | 100 м3 грунта | 1038 | ++
329 | 3.1-2-4-0-49 | 3.1-49-2 | Разработка грунта вручную с креплениями в траншеях шириной до 2 м глубиной до 2 м группа грунтов 4 | 100 м3 грунта | 10 | ++
330 | 3.1-2-4-0-49 | 3.1-49-3 | Разработка грунта вручную с креплениями в траншеях шириной до 2 м глубиной до 3 м группа грунтов 1-3 | 100 м3 грунта | 1299 | ++
331 | 3.1-2-4-0-49 | 3.1-49-4 | Разработка грунта вручную с креплениями в траншеях шириной до 2 м глубиной до 3 м группа грунтов 4 | 100 м3 грунта | 0 | ++
334 | 3.1-2-4-0-50 | 3.1-50-1 | Разработка грунта вручную в траншеях шириной более 2 м и котлованах площадью сечения до 5 м2 с глубиной траншей и котлованов до 2 м группа грунтов 1-3 | 100 м3 грунта | 547 | ++
335 | 3.1-2-4-0-50 | 3.1-50-2 | Разработка грунта вручную в траншеях шириной более 2 м и котлованах площадью сечения до 5 м2 с глубиной траншей и котлованов до 2 м группа грунтов 4 | 100 м3 грунта | 1 | ++
336 | 3.1-2-4-0-50 | 3.1-50-3 | Разработка грунта вручную в траншеях шириной более 2 м и котлованах площадью сечения до 5 м2 с глубиной траншей и котлованов до 3 м группа грунтов 1-3 | 100 м3 грунта | 817 | ++
337 | 3.1-2-4-0-50 | 3.1-50-4 | Разработка грунта вручную в траншеях шириной более 2 м и котлованах площадью сечения до 5 м2 с глубиной траншей и котлованов до 3 м группа грунтов 4 | 100 м3 грунта | 0 | ++
340 | 3.1-2-4-0-51 | 3.1-51-1 | Разработка грунта вручную в траншеях глубиной до 2 м без креплений с откосами группа грунтов 1-3 | 100 м3 грунта | 3089 | ++
341 | 3.1-2-4-0-51 | 3.1-51-2 | Разработка грунта вручную в траншеях глубиной до 2 м без креплений с откосами группа грунтов 4 | 100 м3 грунта | 3 | ++
344 | 3.1-2-4-0-52 | 3.1-52-1 | Копание ям вручную без креплений для стоек и столбов без откосов глубиной до 0,7 м группа грунтов 1-3 | 100 м3 грунта | 35 | ++
345 | 3.1-2-4-0-52 | 3.1-52-2 | Копание ям вручную без креплений для стоек и столбов без откосов глубиной до 0,7 м группа грунтов 4 | 100 м3 грунта | 0 | ++
346 | 3.1-2-4-0-52 | 3.1-52-3 | Копание ям вручную без креплений для стоек и столбов с откосами глубиной до 1,5 м группа грунтов 1-3 | 100 м3 грунта | 401 | ++
347 | 3.1-2-4-0-52 | 3.1-52-4 | Копание ям вручную без креплений для стоек и столбов с откосами глубиной до 1,5 м группа грунтов 4 | 100 м3 грунта | 0 | ++
350 | 3.1-2-4-0-53 | 3.1-53-1 | Засыпка вручную траншей, пазух котлованов и ям группа грунтов 1-3 | 100 м3 грунта | 6741 | ++
351 | 3.1-2-4-0-53 | 3.1-53-2 | Засыпка вручную траншей, пазух котлованов и ям группа грунтов 4 | 100 м3 грунта | 27 | ++
362 | 3.1-2-4-0-55 | 3.1-55-1 | Разработка грунта в траншеях и котлованах глубиной более 3 м вручную с подъемом краном при наличии креплений, группа грунтов 1-3 | 100 м3 грунта | 535 | ++
363 | 3.1-2-4-0-55 | 3.1-55-2 | Разработка грунта в траншеях и котлованах глубиной более 3 м вручную с подъемом краном при наличии креплений, группа грунтов 4 | 100 м3 грунта | 0 | ++
366 | 3.1-2-4-0-56 | 3.1-56-1 | Крепление инвентарными щитами стенок траншей шириной до 2 м в грунтах неустойчивых и мокрых | 100 м2 креплений | 128 | ++
367 | 3.1-2-4-0-56 | 3.1-56-2 | Крепление инвентарными щитами стенок траншей шириной до 2 м в грунтах устойчивых | 100 м2 креплений | 1351 | ++
370 | 3.1-2-4-0-57 | 3.1-57-1 | Крепление досками стенок котлованов и траншей шириной более 2 м глубиной до 3 м в грунтах неустойчивых | 100 м2 креплений | 61 | ++
371 | 3.1-2-4-0-57 | 3.1-57-2 | Крепление досками стенок котлованов и траншей шириной более 2 м глубиной до 3 м в грунтах устойчивых | 100 м2 креплений | 897 | ++
372 | 3.1-2-4-0-57 | 3.1-57-3 | Крепление досками стенок котлованов и траншей шириной более 2 м глубиной до 3 м в грунтах мокрых | 100 м2 креплений | 10 | ++
373 | 3.1-2-4-0-57 | 3.1-57-4 | Крепление досками стенок котлованов и траншей шириной более 2 м глубиной, более 3 м в грунтах неустойчивых | 100 м2 креплений | 24 | ++
374 | 3.1-2-4-0-57 | 3.1-57-5 | Крепление досками стенок котлованов и траншей шириной более 2 м глубиной, более 3 м в грунтах устойчивых | 100 м2 креплений | 177 | ++
375 | 3.1-2-4-0-57 | 3.1-57-6 | Крепление досками стенок котлованов и траншей шириной более 2 м глубиной, более 3 м в грунтах мокрых | 100 м2 креплений | 22 | ++
378 | 3.1-2-4-0-58 | 3.1-58-1 | Водоотлив из траншей | 100 м3 мокрого грунта | 155 | ++
379 | 3.1-2-4-0-58 | 3.1-58-2 | Водоотлив из котлованов | 100 м3 мокрого грунта | 36 | ++
390 | 3.1-2-5-0-59 | 3.1-59-1 | Уборка снега со строительных площадок и дорог шнекороторными снегоочистителями | 100 м3 снега | 0 | ++
391 | 3.1-2-5-0-59 | 3.1-59-2 | Уборка снега со строительных площадок и дорог плужными снегоочистителями на тракторе | 100 м3 снега | 0 | ++
392 | 3.1-2-5-0-59 | 3.1-59-3 | Уборка снега со строительных площадок и дорог бульдозерами с перемещениями на расстояние до 20 м | 100 м3 снега | 1 | ++
393 | 3.1-2-5-0-59 | 3.1-59-4 | Уборка снега со строительных площадок и дорог бульдозерами с перемещениями на расстояние на каждые последующие 10 м | 100 м3 снега | 1 | ++
394 | 3.1-2-5-0-59 | 3.1-59-5 | Уборка снега со строительных площадок и дорог вручную снег рыхлый | 100 м3 снега | 0 | ++
395 | 3.1-2-5-0-59 | 3.1-59-6 | Уборка снега со строительных площадок и дорог вручную снег плотный | 100 м3 снега | 0 | ++
398 | 3.1-2-5-0-60 | 3.1-60-1 | Валка деревьев с корня мягких пород диаметр стволов до 16 см | 100 деревьев | 24 | ++
399 | 3.1-2-5-0-60 | 3.1-60-2 | Валка деревьев с корня мягких пород диаметр стволов до 20 см | 100 деревьев | 25 | ++
400 | 3.1-2-5-0-60 | 3.1-60-3 | Валка деревьев с корня мягких пород диаметр стволов до 24 см | 100 деревьев | 19 | ++
401 | 3.1-2-5-0-60 | 3.1-60-4 | Валка деревьев с корня мягких пород диаметр стволов до 28 см | 100 деревьев | 23 | ++
402 | 3.1-2-5-0-60 | 3.1-60-5 | Валка деревьев с корня мягких пород диаметр стволов до 32 см | 100 деревьев | 26 | ++
403 | 3.1-2-5-0-60 | 3.1-60-6 | Валка деревьев с корня мягких пород диаметр стволов более 32 см | 100 деревьев | 22 | ++
404 | 3.1-2-5-0-60 | 3.1-60-7 | Валка деревьев с корня твердых пород и лиственница диаметр стволов до 16 см | 100 деревьев | 21 | ++
405 | 3.1-2-5-0-60 | 3.1-60-8 | Валка деревьев с корня твердых пород и лиственница диаметр стволов до 20 см | 100 деревьев | 14 | ++
406 | 3.1-2-5-0-60 | 3.1-60-9 | Валка деревьев с корня твердых пород и лиственница диаметр стволов до 24 см | 100 деревьев | 7 | ++
407 | 3.1-2-5-0-60 | 3.1-60-10 | Валка деревьев с корня твердых пород и лиственница диаметр стволов до 28 см | 100 деревьев | 9 | ++
408 | 3.1-2-5-0-60 | 3.1-60-11 | Валка деревьев с корня твердых пород и лиственница диаметр стволов до 32 см | 100 деревьев | 15 | ++
409 | 3.1-2-5-0-60 | 3.1-60-12 | Валка деревьев с корня твердых пород и лиственница диаметр стволов более 32 см | 100 деревьев | 19 | ++
412 | 3.1-2-5-0-61 | 3.1-61-1 | Трелевка древесины на расстояние до 300 м тракторами мощностью 59 (80) квт (л.с.) диаметр стволов до 20 см | 100 хвостов | 13 | ++ | Основная
413 | 3.1-2-5-0-61 | 3.1-61-2 | Трелевка древесины на расстояние до 300 м тракторами мощностью 59 (80) квт (л.с.) диаметр стволов до 30 см | 100 хвостов | 11 | ++ | Основная
414 | 3.1-2-5-0-61 | 3.1-61-3 | Трелевка древесины на расстояние до 300 м тракторами мощностью 59 (80) квт (л.с.) диаметр стволов свыше 30 см | 100 хвостов | 10 | ++ | Основная
415 | 3.1-2-5-0-61 | 3.1-61-4 | Трелевка древесины на расстояние до 300 м тракторами мощностью 79 (108) квт (л.с.) диаметр стволов до 20 см | 100 хвостов | 2 | ++ | Основная
416 | 3.1-2-5-0-61 | 3.1-61-5 | Трелевка древесины на расстояние до 300 м тракторами мощностью 79 (108) квт (л.с.) диаметр стволов до 30 см | 100 хвостов | 2 | ++ | Основная
417 | 3.1-2-5-0-61 | 3.1-61-6 | Трелевка древесины на расстояние до 300 м тракторами мощностью 79 (108) квт (л.с.) диаметр стволов свыше 30 см | 100 хвостов | 2 | ++ | Основная
418 | 3.1-2-5-0-61 | 3.1-61-7 | Трелевка древесины добавлять на каждые последующие 100 м тракторами мощностью 59 (80) квт (л.с.) диаметр стволов до 20 см | 100 хвостов | 0 | ++ | Дополнительная | 3.1-61-1
419 | 3.1-2-5-0-61 | 3.1-61-8 | Трелевка древесины добавлять на каждые последующие 100 м тракторами мощностью 59 (80) квт (л.с.) диаметр стволов до 30 см | 100 хвостов | 0 | ++ | Дополнительная | 3.1-61-2
420 | 3.1-2-5-0-61 | 3.1-61-9 | Трелевка древесины добавлять на каждые последующие 100 м тракторами мощностью 59 (80) квт (л.с.) диаметр стволов свыше 30 см | 100 хвостов | 0 | ++ | Дополнительная | 3.1-61-3
421 | 3.1-2-5-0-61 | 3.1-61-10 | Трелевка древесины добавлять на каждые последующие 100 м тракторами мощностью 79 (108) квт (л.с.) диаметр стволов до 20 см | 100 хвостов | 0 | ++ | Дополнительная | 3.1-61-4
422 | 3.1-2-5-0-61 | 3.1-61-11 | Трелевка древесины добавлять на каждые последующие 100 м тракторами мощностью 79 (108) квт (л.с.) диаметр стволов до 30 см | 100 хвостов | 0 | ++ | Дополнительная | 3.1-61-5
423 | 3.1-2-5-0-61 | 3.1-61-12 | Трелевка древесины добавлять на каждые последующие 100 м тракторами мощностью 79 (108) квт (л.с.) диаметр стволов свыше 30 см | 100 хвостов | 0 | ++ | Дополнительная | 3.1-61-6
426 | 3.1-2-5-0-62 | 3.1-62-1 | Разделка древесины, мягкие породы, кроме лиственницы диаметр стволов до 12 см | 100 деревьев | 9 | ++
427 | 3.1-2-5-0-62 | 3.1-62-2 | Разделка древесины, мягкие породы, кроме лиственницы диаметр стволов до 16 см | 100 деревьев | 22 | ++
428 | 3.1-2-5-0-62 | 3.1-62-3 | Разделка древесины, мягкие породы, кроме лиственницы диаметр стволов до 20 см | 100 деревьев | 22 | ++
429 | 3.1-2-5-0-62 | 3.1-62-4 | Разделка древесины, мягкие породы, кроме лиственницы диаметр стволов до 24 см | 100 деревьев | 20 | ++
430 | 3.1-2-5-0-62 | 3.1-62-5 | Разделка древесины, мягкие породы, кроме лиственницы диаметр стволов до 28 см | 100 деревьев | 20 | ++
431 | 3.1-2-5-0-62 | 3.1-62-6 | Разделка древесины, мягкие породы, кроме лиственницы диаметр стволов до 32 см | 100 деревьев | 20 | ++
432 | 3.1-2-5-0-62 | 3.1-62-7 | Разделка древесины, мягкие породы, кроме лиственницы диаметр стволов более 32 см | 100 деревьев | 23 | ++
433 | 3.1-2-5-0-62 | 3.1-62-8 | Разделка древесины, твердые породы и лиственница диаметр стволов до 12 см | 100 деревьев | 8 | ++
434 | 3.1-2-5-0-62 | 3.1-62-9 | Разделка древесины, твердые породы и лиственница диаметр стволов до 16 см | 100 деревьев | 12 | ++
435 | 3.1-2-5-0-62 | 3.1-62-10 | Разделка древесины, твердые породы и лиственница диаметр стволов до 20 см | 100 деревьев | 15 | ++
436 | 3.1-2-5-0-62 | 3.1-62-11 | Разделка древесины, твердые породы и лиственница диаметр стволов до 24 см | 100 деревьев | 8 | ++
437 | 3.1-2-5-0-62 | 3.1-62-12 | Разделка древесины, твердые породы и лиственница диаметр стволов до 28 см | 100 деревьев | 12 | ++
438 | 3.1-2-5-0-62 | 3.1-62-13 | Разделка древесины, твердые породы и лиственница диаметр стволов до 32 см | 100 деревьев | 14 | ++
439 | 3.1-2-5-0-62 | 3.1-62-14 | Разделка древесины, твердые породы и лиственница диаметр стволов более 32 см | 100 деревьев | 14 | ++
442 | 3.1-2-5-0-63 | 3.1-63-1 | Корчевка пней в грунтах естественного залегания корчевателями-собирателями на тракторе 79 квт (108 л.с.) с перемещением пней до 5 м диаметр пней до 24 см | 100 пней | 25 | ++
443 | 3.1-2-5-0-63 | 3.1-63-2 | Корчевка пней в грунтах естественного залегания корчевателями-собирателями на тракторе 79 квт (108 л.с.) с перемещением пней до 5 м диаметр пней до 32 см | 100 пней | 25 | ++
444 | 3.1-2-5-0-63 | 3.1-63-3 | Корчевка пней в грунтах естественного залегания корчевателями-собирателями на тракторе 79 квт (108 л.с.) с перемещением пней до 5 м диаметр пней свыше 32 см | 100 пней | 24 | ++
445 | 3.1-2-5-0-63 | 3.1-63-4 | Корчевка пней в грунтах естественного залегания корчевателями-собирателями на тракторе 79 квт (108 л.с.) добавлять на каждые последующие 10 м диаметр пней до 24 см | 100 пней | 9 | ++ | Дополнительная
446 | 3.1-2-5-0-63 | 3.1-63-5 | Корчевка пней в грунтах естественного залегания корчевателями-собирателями на тракторе 79 квт (108 л.с.) добавлять на каждые последующие 10 м диаметр пней до 32 см | 100 пней | 8 | ++ | Дополнительная
447 | 3.1-2-5-0-63 | 3.1-63-6 | Корчевка пней в грунтах естественного залегания корчевателями-собирателями на тракторе 79 квт (108 л.с.) добавлять на каждые последующие 10 м диаметр пней свыше 32 см | 100 пней | 9 | ++ | Дополнительная
448 | 3.1-2-5-0-63 | 3.1-63-7 | Корчевка пней в грунтах естественного залегания корчевателями-собирателями на тракторе 118 квт (160 л.с.) с перемещением пней до 5 м диаметр пней до 24 см | 100 пней | 2 | ++
449 | 3.1-2-5-0-63 | 3.1-63-8 | Корчевка пней в грунтах естественного залегания корчевателями-собирателями на тракторе 118 квт (160 л.с.) с перемещением пней до 5 м диаметр пней до 32 см | 100 пней | 1 | ++
450 | 3.1-2-5-0-63 | 3.1-63-9 | Корчевка пней в грунтах естественного залегания корчевателями-собирателями на тракторе 118 квт (160 л.с.) с перемещением пней до 5 м диаметр пней свыше 32 см | 100 пней | 0 | ++
453 | 3.1-2-5-0-64 | 3.1-64-1 | Засыпка ям подкоренных бульдозерами мощностью 79 (108) квт (л.с.) | 100 ям | 6 | ++
454 | 3.1-2-5-0-64 | 3.1-64-2 | Засыпка ям подкоренных бульдозерами мощностью 118 (160) квт (л.с.) | 100 ям | 11 | ++
455 | 3.1-2-5-0-64 | 3.1-64-3 | Засыпка ям после корчевки камней бульдозерами мощностью 79 (108) квт (л.с.) | 100 ям | 2 | ++
456 | 3.1-2-5-0-64 | 3.1-64-4 | Засыпка ям после корчевки камней бульдозерами мощностью 118 (160) квт (л.с.) | 100 ям | 0 | ++
459 | 3.1-2-5-0-65 | 3.1-65-1 | Обивка земли с выкорчеванных пней корчевателями-собирателями на тракторе 79 квт (108 л.с.) диаметр пней до 24 см | 100 пней | 20 | ++
460 | 3.1-2-5-0-65 | 3.1-65-2 | Обивка земли с выкорчеванных пней корчевателями-собирателями на тракторе 79 квт (108 л.с.) диаметр пней свыше 24 см | 100 пней | 19 | ++
463 | 3.1-2-5-0-66 | 3.1-66-1 | Корчевка густого кустарника и мелколесья в грунтах естественного залегания корчевателями-собирателями на тракторе 79 квт(108 л.с.) | 1 га | 11 | ++
464 | 3.1-2-5-0-66 | 3.1-66-2 | Корчевка среднего кустарника и мелколесья в грунтах естественного залегания корчевателями-собирателями на тракторе 79 квт(108 л.с.) | 1 га | 30 | ++
465 | 3.1-2-5-0-66 | 3.1-66-3 | Корчевка редкого кустарника и мелколесья в грунтах естественного залегания корчевателями-собирателями на тракторе 79 квт(108 л.с.) | 1 га | 3 | ++
466 | 3.1-2-5-0-66 | 3.1-66-4 | Корчевка густого кустарника и мелколесья в грунтах естественного залегания корчевателями-собирателями на тракторе 118 квт (160 л.с.) | 1 га | 0 | ++
467 | 3.1-2-5-0-66 | 3.1-66-5 | Корчевка среднего кустарника и мелколесья в грунтах естественного залегания корчевателями-собирателями на тракторе 118 квт (160 л.с.) | 1 га | 0 | ++
468 | 3.1-2-5-0-66 | 3.1-66-6 | Корчевка редкого кустарника и мелколесья в грунтах естественного залегания корчевателями-собирателями на тракторе 118 квт (160 л.с.) | 1 га | 0 | ++
471 | 3.1-2-5-0-67 | 3.1-67-1 | Сгребание срезанного или выкорчеванного густого кустарника и мелколесья корчевателями-собирателями на тракторе 79 квт (108 л.с.) с перемещением до 20 м | 1 га | 10 | ++ | Основная
472 | 3.1-2-5-0-67 | 3.1-67-2 | Сгребание срезанного или выкорчеванного среднего кустарника и мелколесья корчевателями-собирателями на тракторе 79 квт (108 л.с.) с перемещением до 20 м | 1 га | 2 | ++ | Основная
473 | 3.1-2-5-0-67 | 3.1-67-3 | Сгребание срезанного или выкорчеванного редкого кустарника и мелколесья корчевателями-собирателями на тракторе 79 квт (108 л.с.) с перемещением до 20 м | 1 га | 3 | ++ | Основная
474 | 3.1-2-5-0-67 | 3.1-67-4 | Сгребание срезанного или выкорчеванного густого кустарника и мелколесья корчевателями-собирателями на тракторе 79 квт (108 л.с.) добавлять на каждые последующие 10 м | 1 га | 0 | ++ | Дополнительная | 3.1-67-1
475 | 3.1-2-5-0-67 | 3.1-67-5 | Сгребание срезанного или выкорчеванного среднего кустарника и мелколесья корчевателями-собирателями на тракторе 79 квт (108 л.с.) добавлять на каждые последующие 10 м | 1 га | 0 | ++ | Дплниатеснаья | 3.1-67-2
476 | 3.1-2-5-0-67 | 3.1-67-6 | Сгребание срезанного или выкорчеванного редкого кустарника и мелколесья корчевателями-собирателями на тракторе 79 квт (108 л.с.) добавлять на каждые последующие 10 м | 1 га | 1 | ++ | Дополнительная | 3.1-67-3
477 | 3.1-2-5-0-67 | 3.1-67-7 | Сгребание срезанного или выкорчеванного густого кустарника и мелколесья корчевателями-собирателями на тракторе 118 квт (160 л.с.) с перемещением до 20 м | 1 га | 0 | ++ | Основная
478 | 3.1-2-5-0-67 | 3.1-67-8 | Сгребание срезанного или выкорчеванного среднего кустарника и мелколесья корчевателями-собирателями на тракторе 118 квт (160 л.с.) с перемещением до 20 м | 1 га | 0 | ++ | Основная
479 | 3.1-2-5-0-67 | 3.1-67-9 | Сгребание срезанного или выкорчеванного редкого кустарника и мелколесья корчевателями-собирателями на тракторе 118 квт (160 л.с.) с перемещением до 20 м | 1 га | 0 | ++ | Основная
480 | 3.1-2-5-0-67 | 3.1-67-10 | Сгребание срезанного или выкорчеванного густого кустарника и мелколесья корчевателями-собирателями на тракторе 118 квт (160 л.с.) добавлять на каждые последующие 10 м | 1 га | 0 | ++ | Дополнительная | 3.1-67-7
481 | 3.1-2-5-0-67 | 3.1-67-11 | Сгребание срезанного или выкорчеванного среднего кустарника и мелколесья корчевателями-собирателями на тракторе 118 квт (160 л.с.) добавлять на каждые последующие 10 м | 1 га | 0 | ++ | Дополнительная | 3.1-67-8
482 | 3.1-2-5-0-67 | 3.1-67-12 | Сгребание срезанного или выкорчеванного редкого кустарника и мелколесья корчевателями-собирателями на тракторе 118 квт (160 л.с.) добавлять на каждые последующие 10 м | 1 га | 0 | ++ | Дополнительная | 3.1-67-9
500 | 3.1-2-6-0-69 | 3.1-69-1 | Гидравлическое погружение и установка легких иглофильтров в грунтах 2 группы с устройством обсыпки длина иглофильтров до 4 м | 1 иглофильтр | 9 | ++
501 | 3.1-2-6-0-69 | 3.1-69-2 | Гидравлическое погружение и установка легких иглофильтров в грунтах 2 группы с устройством обсыпки длина иглофильтров до 7 м | 1 иглофильтр | 78 | ++
502 | 3.1-2-6-0-69 | 3.1-69-3 | Гидравлическое погружение и установка легких иглофильтров в грунтах 3 группы с устройством обсыпки длина иглофильтров до 4 м | 1 иглофильтр | 5 | ++
503 | 3.1-2-6-0-69 | 3.1-69-4 | Гидравлическое погружение и установка легких иглофильтров в грунтах 3 группы с устройством обсыпки длина иглофильтров до 7 м | 1 иглофильтр | 7 | ++
504 | 3.1-2-6-0-69 | 3.1-69-5 | Гидравлическое погружение и установка легких иглофильтров в грунтах 2 группы без устройства обсыпки длина иглофильтров до 4 м | 1 иглофильтр | 0 | ++
505 | 3.1-2-6-0-69 | 3.1-69-6 | Гидравлическое погружение и установка легких иглофильтров в грунтах 2 группы без устройства обсыпки длина иглофильтров до 7 м | 1 иглофильтр | 1 | ++
506 | 3.1-2-6-0-69 | 3.1-69-7 | Гидравлическое погружение и установка легких иглофильтров в грунтах 3 группы без устройства обсыпки длина иглофильтров до 4 м | 1 иглофильтр | 0 | ++
507 | 3.1-2-6-0-69 | 3.1-69-8 | Гидравлическое погружение и установка легких иглофильтров в грунтах 3 группы без устройства обсыпки длина иглофильтров до 7 м | 1 иглофильтр | 0 | ++
508 | 3.1-2-6-0-69 | 3.1-69-9 | Гидропогружение обсадных труб с установкой в них иглофильтров с устройством обсыпки длина иглофильтров до 4 м | 1 иглофильтр | 0 | ++
509 | 3.1-2-6-0-69 | 3.1-69-10 | Гидропогружение обсадных труб с установкой в них иглофильтров с устройством обсыпки длина иглофильтров до 7 м | 1 иглофильтр | 0 | ++
510 | 3.1-2-6-0-69 | 3.1-69-11 | Установка иглофильтров в предварительно пробуренные скважины без устройства обсыпки длина иглофильтров до 4 м | 1 иглофильтр | 6 | ++
511 | 3.1-2-6-0-69 | 3.1-69-12 | Установка иглофильтров в предварительно пробуренные скважины без устройства обсыпки длина иглофильтров до 7 м | 1 иглофильтр | 12 | ++
514 | 3.1-2-6-0-70 | 3.1-70-1 | Извлечение легких иглофильтров длиной до 4 м | 1 иглофильтр | 17 | ++
515 | 3.1-2-6-0-70 | 3.1-70-2 | Извлечение легких иглофильтров длиной до 7 м | 1 иглофильтр | 95 | ++
518 | 3.1-2-6-0-71 | 3.1-71-1 | Монтаж всасывающего коллектора | 100 м коллектора | 117 | ++
519 | 3.1-2-6-0-71 | 3.1-71-2 | Демонтаж всасывающего коллектора | 100 м коллектора | 109 | ++
522 | 3.1-2-6-0-72 | 3.1-72-1 | Установка эжекторных водоподъемников длиной до 15 м | 1 эжекторный водоподъемник | 2 | ++
523 | 3.1-2-6-0-72 | 3.1-72-2 | Установка эжекторных водоподъемников длиной до 21 м | 1 эжекторный водоподъемник | 0 | ++
524 | 3.1-2-6-0-72 | 3.1-72-3 | Установка эжекторных водоподъемников длиной до 31 м | 1 эжекторный водоподъемник | 2 | ++
527 | 3.1-2-6-0-73 | 3.1-73-1 | Извлечение эжекторных водоподъемников длиной до 15 м | 1 эжекторный водоподъемник | 2 | ++
528 | 3.1-2-6-0-73 | 3.1-73-2 | Извлечение эжекторных водоподъемников длиной до 21 м | 1 эжекторный водоподъемник | 0 | ++
529 | 3.1-2-6-0-73 | 3.1-73-3 | Извлечение эжекторных водоподъемников длиной до 31 м | 1 эжекторный водоподъемник | 2 | ++
533 | 3.1-2-7-0-74 | 3.1-74-1 | Сооружение опорных конструкций из коробчатых габионов | 100 м3 | 2 | ++
536 | 3.1-2-7-0-75 | 3.1-75-1 | Укрепление поверхности габионными матрасами высотой 0,17 м | 1000 м2 | 2 | ++
537 | 3.1-2-7-0-75 | 3.1-75-2 | Укрепление поверхности габионными матрасами высотой 0,23 м | 1000 м2 | 0 | ++
538 | 3.1-2-7-0-75 | 3.1-75-3 | Укрепление поверхности габионными матрасами высотой 0,30 м | 1000 м2 | 2 | ++
839 | 3.4-0-1-0-1 | 3.4-1-1 | Колонковое бурение скважин глубиной до 50 м с применением долот диаметром до 120 мм в грунтах 1-2 группы | 100 м бурения | 4 | ++
840 | 3.4-0-1-0-1 | 3.4-1-2 | Колонковое бурение скважин глубиной до 50 м с применением долот диаметром до 120 мм в грунтах 3-4 группы | 100 м бурения | 11 | ++
841 | 3.4-0-1-0-1 | 3.4-1-3 | Колонковое бурение скважин глубиной до 50 м с применением долот диаметром до 120 мм в грунтах 5-6 группы | 100 м бурения | 2 | ++
842 | 3.4-0-1-0-1 | 3.4-1-4 | Колонковое бурение скважин глубиной до 50 м с применением долот диаметром до 120 мм в грунтах 7 группы | 100 м бурения | 0 | ++
843 | 3.4-0-1-0-1 | 3.4-1-5 | Колонковое бурение скважин глубиной до 50 м с применением долот диаметром до 151 мм в грунтах 1-2 группы | 100 м бурения | 0 | ++
844 | 3.4-0-1-0-1 | 3.4-1-6 | Колонковое бурение скважин глубиной до 50 м с применением долот диаметром до 151 мм в грунтах 3-4 группы | 100 м бурения | 0 | ++
845 | 3.4-0-1-0-1 | 3.4-1-7 | Колонковое бурение скважин глубиной до 50 м с применением долот диаметром до 151 мм в грунтах 5-6 группы | 100 м бурения | 0 | ++
846 | 3.4-0-1-0-1 | 3.4-1-8 | Колонковое бурение скважин глубиной до 50 м с применением долот диаметром до 151 мм в грунтах 7 группы | 100 м бурения | 0 | ++
847 | 3.4-0-1-0-1 | 3.4-1-9 | Колонковое бурение скважин глубиной до 50 м с применением долот диаметром до 195 мм в грунтах 1-2 группы | 100 м бурения | 1 | ++
848 | 3.4-0-1-0-1 | 3.4-1-10 | Колонковое бурение скважин глубиной до 50 м с применением долот диаметром до 195 мм в грунтах 3-4 группы | 100 м бурения | 0 | ++
849 | 3.4-0-1-0-1 | 3.4-1-11 | Колонковое бурение скважин глубиной до 50 м с применением долот диаметром до 195 мм в грунтах 5-6 группы | 100 м бурения | 0 | ++
850 | 3.4-0-1-0-1 | 3.4-1-12 | Колонковое бурение скважин глубиной до 50 м с применением долот диаметром до 195 мм в грунтах 7 группы | 100 м бурения | 0 | ++
851 | 3.4-0-1-0-1 | 3.4-1-13 | Колонковое бурение скважин глубиной до 50 м с применением долот диаметром до 250 мм в грунтах 1-2 группы | 100 м бурения | 0 | ++
852 | 3.4-0-1-0-1 | 3.4-1-14 | Колонковое бурение скважин глубиной до 50 м с применением долот диаметром до 250 мм в грунтах 3-4 группы | 100 м бурения | 2 | ++
853 | 3.4-0-1-0-1 | 3.4-1-15 | Колонковое бурение скважин глубиной до 50 м с применением долот диаметром до 250 мм в грунтах 5-6 группы | 100 м бурения | 0 | ++
854 | 3.4-0-1-0-1 | 3.4-1-16 | Колонковое бурение скважин глубиной до 50 м с применением долот диаметром до 250 мм в грунтах 7 группы | 100 м бурения | 0 | ++
855 | 3.4-0-1-0-1 | 3.4-1-17 | Колонковое бурение скважин глубиной до 50 м с применением долот диаметром до 300 мм в грунтах 1-2 группы | 100 м бурения | 2 | ++
856 | 3.4-0-1-0-1 | 3.4-1-18 | Колонковое бурение скважин глубиной до 50 м с применением долот диаметром до 300 мм в грунтах 3-4 группы | 100 м бурения | 1 | ++
857 | 3.4-0-1-0-1 | 3.4-1-19 | Колонковое бурение скважин глубиной до 50 м с применением долот диаметром до 300 мм в грунтах 5-6 группы | 100 м бурения | 0 | ++
858 | 3.4-0-1-0-1 | 3.4-1-20 | Колонковое бурение скважин глубиной до 50 м с применением долот диаметром до 300 мм в грунтах 7 группы | 100 м бурения | 0 | ++
861 | 3.4-0-1-0-2 | 3.4-2-1 | Ударно-канатное бурение скважин глубиной до 50 м с применением долот диаметром до 125 мм в грунтах 1-2 группы | 100 м бурения | 0 | ++
862 | 3.4-0-1-0-2 | 3.4-2-2 | Ударно-канатное бурение скважин глубиной до 50 м с применением долот диаметром до 125 мм в грунтах 3 группы | 100 м бурения | 0 | ++
863 | 3.4-0-1-0-2 | 3.4-2-3 | Ударно-канатное бурение скважин глубиной до 50 м с применением долот диаметром до 125 мм в грунтах 4 группы | 100 м бурения | 0 | ++
864 | 3.4-0-1-0-2 | 3.4-2-4 | Ударно-канатное бурение скважин глубиной до 50 м с применением долот диаметром до 125 мм в грунтах 5 группы | 100 м бурения | 0 | ++
865 | 3.4-0-1-0-2 | 3.4-2-5 | Ударно-канатное бурение скважин глубиной до 50 м с применением долот диаметром до 125 мм в грунтах 6 группы | 100 м бурения | 0 | ++
866 | 3.4-0-1-0-2 | 3.4-2-6 | Ударно-канатное бурение скважин глубиной до 50 м с применением долот диаметром до 125 мм в грунтах 7 группы | 100 м бурения | 0 | ++
867 | 3.4-0-1-0-2 | 3.4-2-7 | Ударно-канатное бурение скважин глубиной до 50 м с применением долот диаметром до 148 мм в грунтах 1-2 группы | 100 м бурения | 0 | ++
868 | 3.4-0-1-0-2 | 3.4-2-8 | Ударно-канатное бурение скважин глубиной до 50 м с применением долот диаметром до 148 мм в грунтах 3 группы | 100 м бурения | 0 | ++
869 | 3.4-0-1-0-2 | 3.4-2-9 | Ударно-канатное бурение скважин глубиной до 50 м с применением долот диаметром до 148 мм в грунтах 4 группы | 100 м бурения | 0 | ++
870 | 3.4-0-1-0-2 | 3.4-2-10 | Ударно-канатное бурение скважин глубиной до 50 м с применением долот диаметром до 148 мм в грунтах 5 группы | 100 м бурения | 0 | ++
871 | 3.4-0-1-0-2 | 3.4-2-11 | Ударно-канатное бурение скважин глубиной до 50 м с применением долот диаметром до 148 мм в грунтах 6 группы | 100 м бурения | 0 | ++
872 | 3.4-0-1-0-2 | 3.4-2-12 | Ударно-канатное бурение скважин глубиной до 50 м с применением долот диаметром до 148 мм в грунтах 7 группы | 100 м бурения | 0 | ++
873 | 3.4-0-1-0-2 | 3.4-2-13 | Ударно-канатное бурение скважин глубиной до 50 м с применением долот диаметром до 195 мм в грунтах 1-2 группы | 100 м бурения | 0 | ++
874 | 3.4-0-1-0-2 | 3.4-2-14 | Ударно-канатное бурение скважин глубиной до 50 м с применением долот диаметром до 195 мм в грунтах 3 группы | 100 м бурения | 0 | ++
875 | 3.4-0-1-0-2 | 3.4-2-15 | Ударно-канатное бурение скважин глубиной до 50 м с применением долот диаметром до 195 мм в грунтах 4 группы | 100 м бурения | 0 | ++
876 | 3.4-0-1-0-2 | 3.4-2-16 | Ударно-канатное бурение скважин глубиной до 50 м с применением долот диаметром до 195 мм в грунтах 5 группы | 100 м бурения | 0 | ++
877 | 3.4-0-1-0-2 | 3.4-2-17 | Ударно-канатное бурение скважин глубиной до 50 м с применением долот диаметром до 195 мм в грунтах 6 группы | 100 м бурения | 0 | ++
878 | 3.4-0-1-0-2 | 3.4-2-18 | Ударно-канатное бурение скважин глубиной до 50 м с применением долот диаметром до 195 мм в грунтах 7 группы | 100 м бурения | 0 | ++
879 | 3.4-0-1-0-2 | 3.4-2-19 | Ударно-канатное бурение скважин глубиной до 50 м с применением долот диаметром до 245 мм в грунтах 1-2 группы | 100 м бурения | 0 | ++
880 | 3.4-0-1-0-2 | 3.4-2-20 | Ударно-канатное бурение скважин глубиной до 50 м с применением долот диаметром до 245 мм в грунтах 3 группы | 100 м бурения | 0 | ++
881 | 3.4-0-1-0-2 | 3.4-2-21 | Ударно-канатное бурение скважин глубиной до 50 м с применением долот диаметром до 245 мм в грунтах 4 группы | 100 м бурения | 0 | ++
882 | 3.4-0-1-0-2 | 3.4-2-22 | Ударно-канатное бурение скважин глубиной до 50 м с применением долот диаметром до 245 мм в грунтах 5 группы | 100 м бурения | 0 | ++
883 | 3.4-0-1-0-2 | 3.4-2-23 | Ударно-канатное бурение скважин глубиной до 50 м с применением долот диаметром до 245 мм в грунтах 6 группы | 100 м бурения | 0 | ++
884 | 3.4-0-1-0-2 | 3.4-2-24 | Ударно-канатное бурение скважин глубиной до 50 м с применением долот диаметром до 245 мм в грунтах 7 группы | 100 м бурения | 0 | ++
885 | 3.4-0-1-0-2 | 3.4-2-25 | Ударно-канатное бурение скважин глубиной до 50 м с применением долот диаметром до 295 мм в грунтах 1-2 группы | 100 м бурения | 0 | ++
886 | 3.4-0-1-0-2 | 3.4-2-26 | Ударно-канатное бурение скважин глубиной до 50 м с применением долот диаметром до 295 мм в грунтах 3 группы | 100 м бурения | 0 | ++
887 | 3.4-0-1-0-2 | 3.4-2-27 | Ударно-канатное бурение скважин глубиной до 50 м с применением долот диаметром до 295 мм в грунтах 4 группы | 100 м бурения | 0 | ++
888 | 3.4-0-1-0-2 | 3.4-2-28 | Ударно-канатное бурение скважин глубиной до 50 м с применением долот диаметром до 295 мм в грунтах 5 группы | 100 м бурения | 1 | ++
889 | 3.4-0-1-0-2 | 3.4-2-29 | Ударно-канатное бурение скважин глубиной до 50 м с применением долот диаметром до 295 мм в грунтах 6 группы | 100 м бурения | 0 | ++
890 | 3.4-0-1-0-2 | 3.4-2-30 | Ударно-канатное бурение скважин глубиной до 50 м с применением долот диаметром до 295 мм в грунтах 7 группы | 100 м бурения | 0 | ++
891 | 3.4-0-1-0-2 | 3.4-2-31 | Ударно-канатное бурение скважин глубиной до 50 м с применением долот диаметром до 345 мм в грунтах 1-2 группы | 100 м бурения | 0 | ++
892 | 3.4-0-1-0-2 | 3.4-2-32 | Ударно-канатное бурение скважин глубиной до 50 м с применением долот диаметром до 345 мм в грунтах 3 группы | 100 м бурения | 0 | ++
893 | 3.4-0-1-0-2 | 3.4-2-33 | Ударно-канатное бурение скважин глубиной до 50 м с применением долот диаметром до 345 мм в грунтах 4 группы | 100 м бурения | 0 | ++
894 | 3.4-0-1-0-2 | 3.4-2-34 | Ударно-канатное бурение скважин глубиной до 50 м с применением долот диаметром до 345 мм в грунтах 5 группы | 100 м бурения | 0 | ++
895 | 3.4-0-1-0-2 | 3.4-2-35 | Ударно-канатное бурение скважин глубиной до 50 м с применением долот диаметром до 345 мм в грунтах 6 группы | 100 м бурения | 0 | ++
896 | 3.4-0-1-0-2 | 3.4-2-36 | Ударно-канатное бурение скважин глубиной до 50 м с применением долот диаметром до 345 мм в грунтах 7 группы | 100 м бурения | 0 | ++
897 | 3.4-0-1-0-2 | 3.4-2-37 | Ударно-канатное бурение скважин глубиной до 50 м с применением долот диаметром до 395 мм в грунтах 1-2 группы | 100 м бурения | 0 | ++
898 | 3.4-0-1-0-2 | 3.4-2-38 | Ударно-канатное бурение скважин глубиной до 50 м с применением долот диаметром до 395 мм в грунтах 3 группы | 100 м бурения | 0 | ++
899 | 3.4-0-1-0-2 | 3.4-2-39 | Ударно-канатное бурение скважин глубиной до 50 м с применением долот диаметром до 395 мм в грунтах 4 группы | 100 м бурения | 0 | ++
900 | 3.4-0-1-0-2 | 3.4-2-40 | Ударно-канатное бурение скважин глубиной до 50 м с применением долот диаметром до 395 мм в грунтах 5 группы | 100 м бурения | 0 | ++
901 | 3.4-0-1-0-2 | 3.4-2-41 | Ударно-канатное бурение скважин глубиной до 50 м с применением долот диаметром до 395 мм в грунтах 6 группы | 100 м бурения | 0 | ++
902 | 3.4-0-1-0-2 | 3.4-2-42 | Ударно-канатное бурение скважин глубиной до 50 м с применением долот диаметром до 395 мм в грунтах 7 группы | 100 м бурения | 0 | ++
903 | 3.4-0-1-0-2 | 3.4-2-43 | Ударно-канатное бурение скважин глубиной до 50 м с применением долот диаметром до 445 мм в грунтах 1-2 группы | 100 м бурения | 2 | ++
904 | 3.4-0-1-0-2 | 3.4-2-44 | Ударно-канатное бурение скважин глубиной до 50 м с применением долот диаметром до 445 мм в грунтах 3 группы | 100 м бурения | 0 | ++
905 | 3.4-0-1-0-2 | 3.4-2-45 | Ударно-канатное бурение скважин глубиной до 50 м с применением долот диаметром до 445 мм в грунтах 4 группы | 100 м бурения | 0 | ++
906 | 3.4-0-1-0-2 | 3.4-2-46 | Ударно-канатное бурение скважин глубиной до 50 м с применением долот диаметром до 445 мм в грунтах 5 группы | 100 м бурения | 0 | ++
907 | 3.4-0-1-0-2 | 3.4-2-47 | Ударно-канатное бурение скважин глубиной до 50 м с применением долот диаметром до 445 мм в грунтах 6 группы | 100 м бурения | 0 | ++
908 | 3.4-0-1-0-2 | 3.4-2-48 | Ударно-канатное бурение скважин глубиной до 50 м с применением долот диаметром до 445 мм в грунтах 7 группы | 100 м бурения | 0 | ++
909 | 3.4-0-1-0-2 | 3.4-2-49 | Ударно-канатное бурение скважин глубиной до 50 м с применением долот диаметром до 495 мм в грунтах 1-2 группы | 100 м бурения | 0 | ++
910 | 3.4-0-1-0-2 | 3.4-2-50 | Ударно-канатное бурение скважин глубиной до 50 м с применением долот диаметром до 495 мм в грунтах 3 группы | 100 м бурения | 2 | ++
911 | 3.4-0-1-0-2 | 3.4-2-51 | Ударно-канатное бурение скважин глубиной до 50 м с применением долот диаметром до 495 мм в грунтах 4 группы | 100 м бурения | 0 | ++
912 | 3.4-0-1-0-2 | 3.4-2-52 | Ударно-канатное бурение скважин глубиной до 50 м с применением долот диаметром до 495 мм в грунтах 5 группы | 100 м бурения | 0 | ++
913 | 3.4-0-1-0-2 | 3.4-2-53 | Ударно-канатное бурение скважин глубиной до 50 м с применением долот диаметром до 495 мм в грунтах 6 группы | 100 м бурения | 0 | ++
914 | 3.4-0-1-0-2 | 3.4-2-54 | Ударно-канатное бурение скважин глубиной до 50 м с применением долот диаметром до 495 мм в грунтах 7 группы | 100 м бурения | 0 | ++
915 | 3.4-0-1-0-2 | 3.4-2-55 | Ударно-канатное бурение скважин глубиной до 50 м с применением долот диаметром до 545 мм в грунтах 1-2 группы | 100 м бурения | 5 | ++
916 | 3.4-0-1-0-2 | 3.4-2-56 | Ударно-канатное бурение скважин глубиной до 50 м с применением долот диаметром до 545 мм в грунтах 3 группы | 100 м бурения | 0 | ++
917 | 3.4-0-1-0-2 | 3.4-2-57 | Ударно-канатное бурение скважин глубиной до 50 м с применением долот диаметром до 545 мм в грунтах 4 группы | 100 м бурения | 0 | ++
918 | 3.4-0-1-0-2 | 3.4-2-58 | Ударно-канатное бурение скважин глубиной до 50 м с применением долот диаметром до 545 мм в грунтах 5 группы | 100 м бурения | 0 | ++
919 | 3.4-0-1-0-2 | 3.4-2-59 | Ударно-канатное бурение скважин глубиной до 50 м с применением долот диаметром до 545 мм в грунтах 6 группы | 100 м бурения | 0 | ++
920 | 3.4-0-1-0-2 | 3.4-2-60 | Ударно-канатное бурение скважин глубиной до 50 м с применением долот диаметром до 545 мм в грунтах 7 группы | 100 м бурения | 0 | ++
921 | 3.4-0-1-0-2 | 3.4-2-61 | Ударно-канатное бурение скважин глубиной до 50 м с применением долот диаметром до 595 мм в грунтах 1-2 группы | 100 м бурения | 0 | ++
922 | 3.4-0-1-0-2 | 3.4-2-62 | Ударно-канатное бурение скважин глубиной до 50 м с применением долот диаметром до 595 мм в грунтах 3 группы | 100 м бурения | 0 | ++
923 | 3.4-0-1-0-2 | 3.4-2-63 | Ударно-канатное бурение скважин глубиной до 50 м с применением долот диаметром до 595 мм в грунтах 4 группы | 100 м бурения | 0 | ++
924 | 3.4-0-1-0-2 | 3.4-2-64 | Ударно-канатное бурение скважин глубиной до 50 м с применением долот диаметром до 595 мм в грунтах 5 группы | 100 м бурения | 0 | ++
925 | 3.4-0-1-0-2 | 3.4-2-65 | Ударно-канатное бурение скважин глубиной до 50 м с применением долот диаметром до 595 мм в грунтах 6 группы | 100 м бурения | 0 | ++
926 | 3.4-0-1-0-2 | 3.4-2-66 | Ударно-канатное бурение скважин глубиной до 50 м с применением долот диаметром до 595 мм в грунтах 7 группы | 100 м бурения | 0 | ++
927 | 3.4-0-1-0-2 | 3.4-2-67 | Ударно-канатное бурение скважин глубиной до 50 м с применением долот диаметром до 645 мм в грунтах 1-2 группы | 100 м бурения | 0 | ++
928 | 3.4-0-1-0-2 | 3.4-2-68 | Ударно-канатное бурение скважин глубиной до 50 м с применением долот диаметром до 645 мм в грунтах 3 группы | 100 м бурения | 0 | ++
929 | 3.4-0-1-0-2 | 3.4-2-69 | Ударно-канатное бурение скважин глубиной до 50 м с применением долот диаметром до 645 мм в грунтах 4 группы | 100 м бурения | 0 | ++
930 | 3.4-0-1-0-2 | 3.4-2-70 | Ударно-канатное бурение скважин глубиной до 50 м с применением долот диаметром до 645 мм в грунтах 5 группы | 100 м бурения | 0 | ++
931 | 3.4-0-1-0-2 | 3.4-2-71 | Ударно-канатное бурение скважин глубиной до 50 м с применением долот диаметром до 645 мм в грунтах 6 группы | 100 м бурения | 0 | ++
932 | 3.4-0-1-0-2 | 3.4-2-72 | Ударно-канатное бурение скважин глубиной до 50 м с применением долот диаметром до 645 мм в грунтах 7 группы | 100 м бурения | 0 | ++
935 | 3.4-0-1-0-3 | 3.4-3-1 | Ударно-вращательное бурение скважин глубиной до 10 м, диаметром 105 мм, в грунтах 4 группы | 100 м бурения | 3 | ++
936 | 3.4-0-1-0-3 | 3.4-3-2 | Ударно-вращательное бурение скважин глубиной до 10 м, диаметром 105 мм, в грунтах 5 группы | 100 м бурения | 0 | ++
937 | 3.4-0-1-0-3 | 3.4-3-3 | Ударно-вращательное бурение скважин глубиной до 10 м, диаметром 105 мм, в грунтах 6 группы | 100 м бурения | 0 | ++
938 | 3.4-0-1-0-3 | 3.4-3-4 | Ударно-вращательное бурение скважин глубиной до 10 м, диаметром 105 мм, в грунтах 7 группы | 100 м бурения | 0 | ++
953 | 3.4-0-1-0-6 | 3.4-6-1 | Шнековое бурение скважин глубиной до 30 м, диаметром до 135 мм, в грунтах 1 группы | 100 м бурения | 9 | ++
954 | 3.4-0-1-0-6 | 3.4-6-2 | Шнековое бурение скважин глубиной до 30 м, диаметром до 135 мм, в грунтах 2 группы | 100 м бурения | 21 | ++
955 | 3.4-0-1-0-6 | 3.4-6-3 | Шнековое бурение скважин глубиной до 30 м, диаметром до 135 мм, в грунтах 3 группы | 100 м бурения | 3 | ++
956 | 3.4-0-1-0-6 | 3.4-6-4 | Шнековое бурение скважин глубиной до 30 м, диаметром до 135 мм, в грунтах 4 группы | 100 м бурения | 0 | ++
957 | 3.4-0-1-0-6 | 3.4-6-5 | Шнековое бурение скважин глубиной до 30 м, диаметром до 190 мм, в грунтах 1 группы | 100 м бурения | 5 | ++
958 | 3.4-0-1-0-6 | 3.4-6-6 | Шнековое бурение скважин глубиной до 30 м, диаметром до 190 мм, в грунтах 2 группы | 100 м бурения | 21 | ++
959 | 3.4-0-1-0-6 | 3.4-6-7 | Шнековое бурение скважин глубиной до 30 м, диаметром до 190 мм, в грунтах 3 группы | 100 м бурения | 35 | ++
960 | 3.4-0-1-0-6 | 3.4-6-8 | Шнековое бурение скважин глубиной до 30 м, диаметром до 190 мм, в грунтах 4 группы | 100 м бурения | 0 | ++
961 | 3.4-0-1-0-6 | 3.4-6-9 | Шнековое бурение скважин глубиной до 30 м, диаметром до 215 мм, в грунтах 1 группы | 100 м бурения | 6 | ++
962 | 3.4-0-1-0-6 | 3.4-6-10 | Шнековое бурение скважин глубиной до 30 м, диаметром до 215 мм, в грунтах 2 группы | 100 м бурения | 771 | ++
963 | 3.4-0-1-0-6 | 3.4-6-11 | Шнековое бурение скважин глубиной до 30 м, диаметром до 215 мм, в грунтах 3 группы | 100 м бурения | 3 | ++
964 | 3.4-0-1-0-6 | 3.4-6-12 | Шнековое бурение скважин глубиной до 30 м, диаметром до 215 мм, в грунтах 4 группы | 100 м бурения | 3 | ++
965 | 3.4-0-1-0-6 | 3.4-6-13 | Шнековое бурение скважин глубиной до 30 м, диаметром до 248 мм, в грунтах 1 группы | 100 м бурения | 4 | ++
966 | 3.4-0-1-0-6 | 3.4-6-14 | Шнековое бурение скважин глубиной до 30 м, диаметром до 248 мм, в грунтах 2 группы | 100 м бурения | 71 | ++
967 | 3.4-0-1-0-6 | 3.4-6-15 | Шнековое бурение скважин глубиной до 30 м, диаметром до 248 мм, в грунтах 3 группы | 100 м бурения | 6 | ++
968 | 3.4-0-1-0-6 | 3.4-6-16 | Шнековое бурение скважин глубиной до 30 м, диаметром до 248 мм, в грунтах 4 группы | 100 м бурения | 0 | ++
969 | 3.4-0-1-0-6 | 3.4-6-17 | Шнековое бурение скважин глубиной до 30 м диаметром до 300 мм в грунтах 1 группы | 100 м бурения | 13 | ++
970 | 3.4-0-1-0-6 | 3.4-6-18 | Шнековое бурение скважин глубиной до 30 м диаметром до 300 мм в грунтах 2 группы | 100 м бурения | 183 | ++
971 | 3.4-0-1-0-6 | 3.4-6-19 | Шнековое бурение скважин глубиной до 30 м диаметром до 300 мм в грунтах 3 группы | 100 м бурения | 5 | ++
972 | 3.4-0-1-0-6 | 3.4-6-20 | Шнековое бурение скважин глубиной до 30 м диаметром до 300 мм в грунтах 4 группы | 100 м бурения | 0 | ++
973 | 3.4-0-1-0-6 | 3.4-6-21 | Шнековое бурение скважин глубиной до 30 м диаметром до 350 мм в грунтах 1 группы | 100 м бурения | 54 | ++
974 | 3.4-0-1-0-6 | 3.4-6-22 | Шнековое бурение скважин глубиной до 30 м диаметром до 350 мм в грунтах 2 группы | 100 м бурения | 713 | ++
975 | 3.4-0-1-0-6 | 3.4-6-23 | Шнековое бурение скважин глубиной до 30 м диаметром до 350 мм в грунтах 3 группы | 100 м бурения | 59 | ++
976 | 3.4-0-1-0-6 | 3.4-6-24 | Шнековое бурение скважин глубиной до 30 м диаметром до 350 мм в грунтах 4 группы | 100 м бурения | 6 | ++
979 | 3.4-0-1-0-20 | 3.4-20-1 | Перемещение буровых станков в пределах строительной площадки вручную, тип станка колонковое бурение | 1 перемещение | 0 | ++
980 | 3.4-0-1-0-20 | 3.4-20-2 | Перемещение буровых станков в пределах строительной площадки вручную, тип станка ударно-вращательное бурение | 1 перемещение | 3 | ++
983 | 3.4-0-1-0-21 | 3.4-21-1 | Монтаж установки горизонтально направленного бурения с тяговым усилием до 200 кн | 1 шт. | 22 | ++
984 | 3.4-0-1-0-21 | 3.4-21-2 | Монтаж установки горизонтально направленного бурения с тяговым усилием до 500 кн | 1 шт. | 17 | ++
985 | 3.4-0-1-0-21 | 3.4-21-3 | Демонтаж установки горизонтального направленного бурения с тяговым усилием до 200 кн | 1 шт. | 17 | ++
986 | 3.4-0-1-0-21 | 3.4-21-4 | Демонтаж установки горизонтального направленного бурения с тяговым усилием до 500 кн | 1 шт. | 17 | ++
989 | 3.4-0-1-0-22 | 3.4-22-1 | Устройство закрытого (подземного) перехода методом горизонтально направленного бурения с поэтапным расширением скважины для полиэтиленовых труб в грунтах i-iii группы установками с тяговым усилием до 200 кн для труб dy=110 мм длиной до 400 м | 1 м | 11 | ++
990 | 3.4-0-1-0-22 | 3.4-22-2 | Устройство закрытого (подземного) перехода методом горизонтально направленного бурения с поэтапным расширением скважины для полиэтиленовых труб в грунтах i-iii группы установками с тяговым усилием до 200 кн для труб dy=225 мм длиной до 300 м | 1 м | 8 | ++
991 | 3.4-0-1-0-22 | 3.4-22-3 | Устройство закрытого (подземного) перехода методом горизонтально направленного бурения с поэтапным расширением скважины для полиэтиленовых труб в грунтах i-iii группы установками с тяговым усилием до 200 кн для труб dy=400 мм длиной до 200 м | 1 м | 6 | ++
994 | 3.4-0-1-0-23 | 3.4-23-1 | Устройство закрытого (подземного) перехода методом горизонтально направленного бурения с поэтапным расширением скважины для полиэтиленовых труб в грунтах i-iii группы установками с тяговым усилием до 500 кн для труб dy = 110 мм длиной до 700 м | 1 м | 1 | ++
995 | 3.4-0-1-0-23 | 3.4-23-2 | Устройство закрытого (подземного) перехода методом горизонтально направленного бурения с поэтапным расширением скважины для полиэтиленовых труб в грунтах i-iii группы установками с тяговым усилием до 500 кн для труб dy = 225 мм длиной до 700 м | 1 м | 2 | ++
996 | 3.4-0-1-0-23 | 3.4-23-3 | Устройство закрытого (подземного) перехода методом горизонтально направленного бурения с поэтапным расширением скважины для полиэтиленовых труб в грунтах i-iii группы установками с тяговым усилием до 500 кн для труб dy = 400 мм длиной до 400 м | 1 м | 0 | ++
997 | 3.4-0-1-0-23 | 3.4-23-4 | Устройство закрытого (подземного) перехода методом горизонтально направленного бурения с поэтапным расширением скважины для полиэтиленовых труб в грунтах i-iii группы установками с тяговым усилием до 500 кн для труб dy = 500 мм длиной до 400 м | 1 м | 11 | ++
998 | 3.4-0-1-0-23 | 3.4-23-5 | Устройство закрытого (подземного) перехода методом горизонтально направленного бурения с поэтапным расширением скважины для полиэтиленовых труб в грунтах i-iii группы установками с тяговым усилием до 500 кн для труб dy = 710 мм длиной до 300 м | 1 м | 7 | ++
1001 | 3.4-0-1-0-24 | 3.4-24-1 | Монтаж/демонтаж установки горизонтального шнекового бурения | 1 шт. | 9 | ++
1002 | 3.4-0-1-0-24 | 3.4-24-2 | Бестраншейная прокладка футляра из стальных труб методом бурошнекового бурения. управляемое пилотное бурение | 100 м | 8 | ++
1003 | 3.4-0-1-0-24 | 3.4-24-3 | Бестраншейная прокладка футляра из стальных труб методом бурошнекового бурения диаметром 400 мм | 100 м | 8 | ++
1004 | 3.4-0-1-0-24 | 3.4-24-4 | Бестраншейная прокладка футляра из стальных труб методом бурошнекового бурения диаметром 600 мм | 100 м | 3 | ++
1005 | 3.4-0-1-0-24 | 3.4-24-5 | Бестраншейная прокладка футляра из стальных труб методом бурошнекового бурения диаметром 800 мм | 100 м | 6 | ++
1009 | 3.4-0-2-0-7 | 3.4-7-1 | Крепление скважин глубиной до 50 м при колонковом бурении трубами с муфтовым соединением в грунтах 1 группы по устойчивости, диаметром 150 мм | 10 м закрепленной скважины | 0 | ++
1010 | 3.4-0-2-0-7 | 3.4-7-2 | Крепление скважин глубиной до 50 м при колонковом бурении трубами с муфтовым соединением в грунтах 1 группы по устойчивости, диаметром 168 мм | 10 м закрепленной скважины | 0 | ++
1011 | 3.4-0-2-0-7 | 3.4-7-3 | Крепление скважин глубиной до 50 м при колонковом бурении трубами с муфтовым соединением в грунтах 1 группы по устойчивости, диаметром 219 мм | 10 м закрепленной скважины | 5 | ++
1012 | 3.4-0-2-0-7 | 3.4-7-4 | Крепление скважин глубиной до 50 м при колонковом бурении трубами с муфтовым соединением в грунтах 1 группы по устойчивости, диаметром 273 мм | 10 м закрепленной скважины | 1 | ++
1013 | 3.4-0-2-0-7 | 3.4-7-5 | Крепление скважин глубиной до 50 м при колонковом бурении трубами с муфтовым соединением в грунтах 1 группы по устойчивости, диаметром 325 мм | 10 м закрепленной скважины | 2 | ++
1014 | 3.4-0-2-0-7 | 3.4-7-6 | Крепление скважин глубиной до 50 м при колонковом бурении трубами с муфтовым соединением в грунтах 1 группы по устойчивости, диаметром 377 мм | 10 м закрепленной скважины | 2 | ++
1015 | 3.4-0-2-0-7 | 3.4-7-7 | Крепление скважин глубиной до 50 м при колонковом бурении трубами с муфтовым соединением в грунтах 1 группы по устойчивости, диаметром 426 мм | 10 м закрепленной скважины | 0 | ++
1016 | 3.4-0-2-0-7 | 3.4-7-8 | Крепление скважин глубиной до 50 м при колонковом бурении трубами с муфтовым соединением в грунтах 1 группы по устойчивости, диаметром 476 мм | 10 м закрепленной скважины | 0 | ++
1017 | 3.4-0-2-0-7 | 3.4-7-9 | Крепление скважин глубиной до 50 м при колонковом бурении трубами с муфтовым соединением в грунтах 1 группы по устойчивости, диаметром 529 мм | 10 м закрепленной скважины | 0 | ++
1018 | 3.4-0-2-0-7 | 3.4-7-10 | Крепление скважин глубиной до 50 м при колонковом бурении трубами с муфтовым соединением в грунтах 1 группы по устойчивости, диаметром 579 мм | 10 м закрепленной скважины | 0 | ++
1019 | 3.4-0-2-0-7 | 3.4-7-11 | Крепление скважин глубиной до 50 м при колонковом бурении трубами с муфтовым соединением в грунтах 1 группы по устойчивости, диаметром 630 мм | 10 м закрепленной скважины | 0 | ++
1020 | 3.4-0-2-0-7 | 3.4-7-12 | Крепление скважин глубиной до 50 м при колонковом бурении трубами с муфтовым соединением в грунтах 2 группы по устойчивости, диаметром 150 мм | 10 м закрепленной скважины | 0 | ++
1021 | 3.4-0-2-0-7 | 3.4-7-13 | Крепление скважин глубиной до 50 м при колонковом бурении трубами с муфтовым соединением в грунтах 2 группы по устойчивости, диаметром 168 мм | 10 м закрепленной скважины | 0 | ++
1022 | 3.4-0-2-0-7 | 3.4-7-14 | Крепление скважин глубиной до 50 м при колонковом бурении трубами с муфтовым соединением в грунтах 2 группы по устойчивости, диаметром 219 мм | 10 м закрепленной скважины | 11 | ++
1023 | 3.4-0-2-0-7 | 3.4-7-15 | Крепление скважин глубиной до 50 м при колонковом бурении трубами с муфтовым соединением в грунтах 2 группы по устойчивости, диаметром 273 мм | 10 м закрепленной скважины | 1 | ++
1024 | 3.4-0-2-0-7 | 3.4-7-16 | Крепление скважин глубиной до 50 м при колонковом бурении трубами с муфтовым соединением в грунтах 2 группы по устойчивости, диаметром 325 мм | 10 м закрепленной скважины | 0 | ++
1025 | 3.4-0-2-0-7 | 3.4-7-17 | Крепление скважин глубиной до 50 м при колонковом бурении трубами с муфтовым соединением в грунтах 2 группы по устойчивости, диаметром 377 мм | 10 м закрепленной скважины | 3 | ++
1026 | 3.4-0-2-0-7 | 3.4-7-18 | Крепление скважин глубиной до 50 м при колонковом бурении трубами с муфтовым соединением в грунтах 2 группы по устойчивости, диаметром 426 мм | 10 м закрепленной скважины | 3 | ++
1027 | 3.4-0-2-0-7 | 3.4-7-19 | Крепление скважин глубиной до 50 м при колонковом бурении трубами с муфтовым соединением в грунтах 2 группы по устойчивости, диаметром 476 мм | 10 м закрепленной скважины | 0 | ++
1028 | 3.4-0-2-0-7 | 3.4-7-20 | Крепление скважин глубиной до 50 м при колонковом бурении трубами с муфтовым соединением в грунтах 2 группы по устойчивости, диаметром 529 мм | 10 м закрепленной скважины | 2 | ++
1029 | 3.4-0-2-0-7 | 3.4-7-21 | Крепление скважин глубиной до 50 м при колонковом бурении трубами с муфтовым соединением в грунтах 2 группы по устойчивости, диаметром 579 мм | 10 м закрепленной скважины | 0 | ++
1030 | 3.4-0-2-0-7 | 3.4-7-22 | Крепление скважин глубиной до 50 м при колонковом бурении трубами с муфтовым соединением в грунтах 2 группы по устойчивости, диаметром 630 мм | 10 м закрепленной скважины | 7 | ++
1031 | 3.4-0-2-0-7 | 3.4-7-23 | Крепление скважин глубиной до 50 м при колонковом бурении трубами со сварным соединением в грунтах 1 группы по устойчивости, диаметром 150 мм | 10 м закрепленной скважины | 0 | ++
1032 | 3.4-0-2-0-7 | 3.4-7-24 | Крепление скважин глубиной до 50 м при колонковом бурении трубами со сварным соединением в грунтах 1 группы по устойчивости, диаметром 168 мм | 10 м закрепленной скважины | 0 | ++
1033 | 3.4-0-2-0-7 | 3.4-7-25 | Крепление скважин глубиной до 50 м при колонковом бурении трубами со сварным соединением в грунтах 1 группы по устойчивости, диаметром 219 мм | 10 м закрепленной скважины | 0 | ++
1034 | 3.4-0-2-0-7 | 3.4-7-26 | Крепление скважин глубиной до 50 м при колонковом бурении трубами со сварным соединением в грунтах 1 группы по устойчивости, диаметром 273 мм | 10 м закрепленной скважины | 0 | ++
1035 | 3.4-0-2-0-7 | 3.4-7-27 | Крепление скважин глубиной до 50 м при колонковом бурении трубами со сварным соединением в грунтах 1 группы по устойчивости, диаметром 325 мм | 10 м закрепленной скважины | 1 | ++
1036 | 3.4-0-2-0-7 | 3.4-7-28 | Крепление скважин глубиной до 50 м при колонковом бурении трубами со сварным соединением в грунтах 1 группы по устойчивости, диаметром 377 мм | 10 м закрепленной скважины | 0 | ++
1037 | 3.4-0-2-0-7 | 3.4-7-29 | Крепление скважин глубиной до 50 м при колонковом бурении трубами со сварным соединением в грунтах 1 группы по устойчивости, диаметром 426 мм | 10 м закрепленной скважины | 0 | ++
1038 | 3.4-0-2-0-7 | 3.4-7-30 | Крепление скважин глубиной до 50 м при колонковом бурении трубами со сварным соединением в грунтах 1 группы по устойчивости, диаметром 476 мм | 10 м закрепленной скважины | 0 | ++
1039 | 3.4-0-2-0-7 | 3.4-7-31 | Крепление скважин глубиной до 50 м при колонковом бурении трубами со сварным соединением в грунтах 1 группы по устойчивости, диаметром 529 мм | 10 м закрепленной скважины | 1 | ++
1040 | 3.4-0-2-0-7 | 3.4-7-32 | Крепление скважин глубиной до 50 м при колонковом бурении трубами со сварным соединением в грунтах 1 группы по устойчивости, диаметром 579 мм | 10 м закрепленной скважины | 2 | ++
1041 | 3.4-0-2-0-7 | 3.4-7-33 | Крепление скважин глубиной до 50 м при колонковом бурении трубами со сварным соединением в грунтах 1 группы по устойчивости, диаметром 630 мм | 10 м закрепленной скважины | 0 | ++
1042 | 3.4-0-2-0-7 | 3.4-7-34 | Крепление скважин глубиной до 50 м при колонковом бурении трубами со сварным соединением в грунтах 2 группы по устойчивости, диаметром 150 мм | 10 м закрепленной скважины | 0 | ++
1043 | 3.4-0-2-0-7 | 3.4-7-35 | Крепление скважин глубиной до 50 м при колонковом бурении трубами со сварным соединением в грунтах 2 группы по устойчивости, диаметром 168 мм | 10 м закрепленной скважины | 0 | ++
1044 | 3.4-0-2-0-7 | 3.4-7-36 | Крепление скважин глубиной до 50 м при колонковом бурении трубами со сварным соединением в грунтах 2 группы по устойчивости, диаметром 219 мм | 10 м закрепленной скважины | 1 | ++
1045 | 3.4-0-2-0-7 | 3.4-7-37 | Крепление скважин глубиной до 50 м при колонковом бурении трубами со сварным соединением в грунтах 2 группы по устойчивости, диаметром 273 мм | 10 м закрепленной скважины | 1 | ++
1046 | 3.4-0-2-0-7 | 3.4-7-38 | Крепление скважин глубиной до 50 м при колонковом бурении трубами со сварным соединением в грунтах 2 группы по устойчивости, диаметром 325 мм | 10 м закрепленной скважины | 2 | ++
1047 | 3.4-0-2-0-7 | 3.4-7-39 | Крепление скважин глубиной до 50 м при колонковом бурении трубами со сварным соединением в грунтах 2 группы по устойчивости, диаметром 377 мм | 10 м закрепленной скважины | 2 | ++
1048 | 3.4-0-2-0-7 | 3.4-7-40 | Крепление скважин глубиной до 50 м при колонковом бурении трубами со сварным соединением в грунтах 2 группы по устойчивости, диаметром 426 мм | 10 м закрепленной скважины | 3 | ++
1049 | 3.4-0-2-0-7 | 3.4-7-41 | Крепление скважин глубиной до 50 м при колонковом бурении трубами со сварным соединением в грунтах 2 группы по устойчивости, диаметром 476 мм | 10 м закрепленной скважины | 0 | ++
1050 | 3.4-0-2-0-7 | 3.4-7-42 | Крепление скважин глубиной до 50 м при колонковом бурении трубами со сварным соединением в грунтах 2 группы по устойчивости, диаметром 529 мм | 10 м закрепленной скважины | 4 | ++
1051 | 3.4-0-2-0-7 | 3.4-7-43 | Крепление скважин глубиной до 50 м при колонковом бурении трубами со сварным соединением в грунтах 2 группы по устойчивости, диаметром 579 мм | 10 м закрепленной скважины | 0 | ++
1052 | 3.4-0-2-0-7 | 3.4-7-44 | Крепление скважин глубиной до 50 м при колонковом бурении трубами со сварным соединением в грунтах 2 группы по устойчивости, диаметром 630 мм | 10 м закрепленной скважины | 0 | ++
1055 | 3.4-0-2-0-8 | 3.4-8-1 | Извлечение труб станками колонкового бурения из скважин глубиной до 50 м, в грунтах 1 группы по устойчивости, диаметром 150 мм | 10 м труб, обжатых грунтами | 0 | ++
1056 | 3.4-0-2-0-8 | 3.4-8-2 | Извлечение труб станками колонкового бурения из скважин глубиной до 50 м, в грунтах 1 группы по устойчивости, диаметром 168 мм | 10 м труб, обжатых грунтами | 0 | ++
1057 | 3.4-0-2-0-8 | 3.4-8-3 | Извлечение труб станками колонкового бурения из скважин глубиной до 50 м, в грунтах 1 группы по устойчивости, диаметром 219 мм | 10 м труб, обжатых грунтами | 20 | ++
1058 | 3.4-0-2-0-8 | 3.4-8-4 | Извлечение труб станками колонкового бурения из скважин глубиной до 50 м, в грунтах 1 группы по устойчивости, диаметром 273 мм | 10 м труб, обжатых грунтами | 0 | ++
1059 | 3.4-0-2-0-8 | 3.4-8-5 | Извлечение труб станками колонкового бурения из скважин глубиной до 50 м, в грунтах 1 группы по устойчивости, диаметром 325 мм | 10 м труб, обжатых грунтами | 7 | ++
1060 | 3.4-0-2-0-8 | 3.4-8-6 | Извлечение труб станками колонкового бурения из скважин глубиной до 50 м, в грунтах 1 группы по устойчивости, диаметром 377 мм | 10 м труб, обжатых грунтами | 2 | ++
1061 | 3.4-0-2-0-8 | 3.4-8-7 | Извлечение труб станками колонкового бурения из скважин глубиной до 50 м, в грунтах 1 группы по устойчивости, диаметром 426 мм | 10 м труб, обжатых грунтами | 7 | ++
1062 | 3.4-0-2-0-8 | 3.4-8-8 | Извлечение труб станками колонкового бурения из скважин глубиной до 50 м, в грунтах 1 группы по устойчивости, диаметром до 529 мм | 10 м труб, обжатых грунтами | 0 | ++
1063 | 3.4-0-2-0-8 | 3.4-8-9 | Извлечение труб станками колонкового бурения из скважин глубиной до 50 м, в грунтах 1 группы по устойчивости, диаметром 579 мм | 10 м труб, обжатых грунтами | 0 | ++
1064 | 3.4-0-2-0-8 | 3.4-8-10 | Извлечение труб станками колонкового бурения из скважин глубиной до 50 м, в грунтах 1 группы по устойчивости, диаметром 630 мм | 10 м труб, обжатых грунтами | 0 | ++
1065 | 3.4-0-2-0-8 | 3.4-8-11 | Извлечение труб станками колонкового бурения из скважин глубиной до 50 м, в грунтах 2 группы по устойчивости, диаметром 150 мм | 10 м труб, обжатых грунтами | 0 | ++
1066 | 3.4-0-2-0-8 | 3.4-8-12 | Извлечение труб станками колонкового бурения из скважин глубиной до 50 м, в грунтах 2 группы по устойчивости, диаметром 168 мм | 10 м труб, обжатых грунтами | 1 | ++
1067 | 3.4-0-2-0-8 | 3.4-8-13 | Извлечение труб станками колонкового бурения из скважин глубиной до 50 м, в грунтах 2 группы по устойчивости, диаметром 219 мм | 10 м труб, обжатых грунтами | 28 | ++
1068 | 3.4-0-2-0-8 | 3.4-8-14 | Извлечение труб станками колонкового бурения из скважин глубиной до 50 м, в грунтах 2 группы по устойчивости, диаметром 273 мм | 10 м труб, обжатых грунтами | 0 | ++
1069 | 3.4-0-2-0-8 | 3.4-8-15 | Извлечение труб станками колонкового бурения из скважин глубиной до 50 м, в грунтах 2 группы по устойчивости, диаметром 325 мм | 10 м труб, обжатых грунтами | 23 | ++
1070 | 3.4-0-2-0-8 | 3.4-8-16 | Извлечение труб станками колонкового бурения из скважин глубиной до 50 м, в грунтах 2 группы по устойчивости, диаметром 377 мм | 10 м труб, обжатых грунтами | 3 | ++
1071 | 3.4-0-2-0-8 | 3.4-8-17 | Извлечение труб станками колонкового бурения из скважин глубиной до 50 м, в грунтах 2 группы по устойчивости, диаметром 426 мм | 10 м труб, обжатых грунтами | 10 | ++
1072 | 3.4-0-2-0-8 | 3.4-8-18 | Извлечение труб станками колонкового бурения из скважин глубиной до 50 м, в грунтах 2 группы по устойчивости, диаметром до 529 мм | 10 м труб, обжатых грунтами | 3 | ++
1073 | 3.4-0-2-0-8 | 3.4-8-19 | Извлечение труб станками колонкового бурения из скважин глубиной до 50 м, в грунтах 2 группы по устойчивости, диаметром 579 мм | 10 м труб, обжатых грунтами | 1 | ++
1074 | 3.4-0-2-0-8 | 3.4-8-20 | Извлечение труб станками колонкового бурения из скважин глубиной до 50 м, в грунтах 2 группы по устойчивости, диаметром 630 мм | 10 м труб, обжатых грунтами | 3 | ++
1075 | 3.4-0-2-0-8 | 3.4-8-21 | Извлечение труб станками ударно-канатного бурения из скважин глубиной до 200 м, в грунтах 1 группы по устойчивости, диаметром 150 мм | 10 м труб, обжатых грунтами | 0 | ++
1076 | 3.4-0-2-0-8 | 3.4-8-22 | Извлечение труб станками ударно-канатного бурения из скважин глубиной до 200 м, в грунтах 1 группы по устойчивости, диаметром 168 мм | 10 м труб, обжатых грунтами | 0 | ++
1077 | 3.4-0-2-0-8 | 3.4-8-23 | Извлечение труб станками ударно-канатного бурения из скважин глубиной до 200 м, в грунтах 1 группы по устойчивости, диаметром 219 мм | 10 м труб, обжатых грунтами | 0 | ++
1078 | 3.4-0-2-0-8 | 3.4-8-24 | Извлечение труб станками ударно-канатного бурения из скважин глубиной до 200 м, в грунтах 1 группы по устойчивости, диаметром 273 мм | 10 м труб, обжатых грунтами | 0 | ++
1079 | 3.4-0-2-0-8 | 3.4-8-25 | Извлечение труб станками ударно-канатного бурения из скважин глубиной до 200 м, в грунтах 1 группы по устойчивости, диаметром 325 мм | 10 м труб, обжатых грунтами | 0 | ++
1080 | 3.4-0-2-0-8 | 3.4-8-26 | Извлечение труб станками ударно-канатного бурения из скважин глубиной до 200 м, в грунтах 1 группы по устойчивости, диаметром 377 мм | 10 м труб, обжатых грунтами | 0 | ++
1081 | 3.4-0-2-0-8 | 3.4-8-27 | Извлечение труб станками ударно-канатного бурения из скважин глубиной до 200 м, в грунтах 1 группы по устойчивости, диаметром 426 мм | 10 м труб, обжатых грунтами | 0 | ++
1082 | 3.4-0-2-0-8 | 3.4-8-28 | Извлечение труб станками ударно-канатного бурения из скважин глубиной до 200 м, в грунтах 1 группы по устойчивости, диаметром до 529 мм | 10 м труб, обжатых грунтами | 0 | ++
1083 | 3.4-0-2-0-8 | 3.4-8-29 | Извлечение труб станками ударно-канатного бурения из скважин глубиной до 200 м, в грунтах 1 группы по устойчивости, диаметром 579 мм | 10 м труб, обжатых грунтами | 0 | ++
1084 | 3.4-0-2-0-8 | 3.4-8-30 | Извлечение труб станками ударно-канатного бурения из скважин глубиной до 200 м, в грунтах 1 группы по устойчивости, диаметром 630 мм | 10 м труб, обжатых грунтами | 0 | ++
1085 | 3.4-0-2-0-8 | 3.4-8-31 | Извлечение труб станками ударно-канатного бурения из скважин глубиной до 200 м, в грунтах 2 группы по устойчивости, диаметром 150 мм | 10 м труб, обжатых грунтами | 0 | ++
1086 | 3.4-0-2-0-8 | 3.4-8-32 | Извлечение труб станками ударно-канатного бурения из скважин глубиной до 200 м, в грунтах 2 группы по устойчивости, диаметром 168 мм | 10 м труб, обжатых грунтами | 0 | ++
1087 | 3.4-0-2-0-8 | 3.4-8-33 | Извлечение труб станками ударно-канатного бурения из скважин глубиной до 200 м, в грунтах 2 группы по устойчивости, диаметром 219 мм | 10 м труб, обжатых грунтами | 2 | ++
1088 | 3.4-0-2-0-8 | 3.4-8-34 | Извлечение труб станками ударно-канатного бурения из скважин глубиной до 200 м, в грунтах 2 группы по устойчивости, диаметром 273 мм | 10 м труб, обжатых грунтами | 0 | ++
1089 | 3.4-0-2-0-8 | 3.4-8-35 | Извлечение труб станками ударно-канатного бурения из скважин глубиной до 200 м, в грунтах 2 группы по устойчивости, диаметром 325 мм | 10 м труб, обжатых грунтами | 0 | ++
1090 | 3.4-0-2-0-8 | 3.4-8-36 | Извлечение труб станками ударно-канатного бурения из скважин глубиной до 200 м, в грунтах 2 группы по устойчивости, диаметром 377 мм | 10 м труб, обжатых грунтами | 0 | ++
1091 | 3.4-0-2-0-8 | 3.4-8-37 | Извлечение труб станками ударно-канатного бурения из скважин глубиной до 200 м, в грунтах 2 группы по устойчивости, диаметром 426 мм | 10 м труб, обжатых грунтами | 0 | ++
1092 | 3.4-0-2-0-8 | 3.4-8-38 | Извлечение труб станками ударно-канатного бурения из скважин глубиной до 200 м, в грунтах 2 группы по устойчивости, диаметром до 529 мм | 10 м труб, обжатых грунтами | 0 | ++
1093 | 3.4-0-2-0-8 | 3.4-8-39 | Извлечение труб станками ударно-канатного бурения из скважин глубиной до 200 м, в грунтах 2 группы по устойчивости, диаметром 579 мм | 10 м труб, обжатых грунтами | 0 | ++
1094 | 3.4-0-2-0-8 | 3.4-8-40 | Извлечение труб станками ударно-канатного бурения из скважин глубиной до 200 м, в грунтах 2 группы по устойчивости, диаметром 630 мм | 10 м труб, обжатых грунтами | 0 | ++
1095 | 3.4-0-2-0-8 | 3.4-8-41 | Извлечение труб станками вращательного бурения из скважин глубиной до 50 м, в грунтах 1 группы по устойчивости, диаметром 150 мм | 10 м труб, обжатых грунтами | 3 | ++
1096 | 3.4-0-2-0-8 | 3.4-8-42 | Извлечение труб станками вращательного бурения из скважин глубиной до 50 м, в грунтах 1 группы по устойчивости, диаметром 168 мм | 10 м труб, обжатых грунтами | 0 | ++
1097 | 3.4-0-2-0-8 | 3.4-8-43 | Извлечение труб станками вращательного бурения из скважин глубиной до 50 м, в грунтах 1 группы по устойчивости, диаметром 219 мм | 10 м труб, обжатых грунтами | 42 | ++
1098 | 3.4-0-2-0-8 | 3.4-8-44 | Извлечение труб станками вращательного бурения из скважин глубиной до 50 м, в грунтах 1 группы по устойчивости, диаметром 273 мм | 10 м труб, обжатых грунтами | 3 | ++
1099 | 3.4-0-2-0-8 | 3.4-8-45 | Извлечение труб станками вращательного бурения из скважин глубиной до 50 м, в грунтах 1 группы по устойчивости, диаметром 325 мм | 10 м труб, обжатых грунтами | 12 | ++
1100 | 3.4-0-2-0-8 | 3.4-8-46 | Извлечение труб станками вращательного бурения из скважин глубиной до 50 м, в грунтах 1 группы по устойчивости, диаметром 377 мм | 10 м труб, обжатых грунтами | 3 | ++
1101 | 3.4-0-2-0-8 | 3.4-8-47 | Извлечение труб станками вращательного бурения из скважин глубиной до 50 м, в грунтах 1 группы по устойчивости, диаметром 426 мм | 10 м труб, обжатых грунтами | 12 | ++
1102 | 3.4-0-2-0-8 | 3.4-8-48 | Извлечение труб станками вращательного бурения из скважин глубиной до 50 м, в грунтах 1 группы по устойчивости, диаметром до 529 мм | 10 м труб, обжатых грунтами | 15 | ++
1103 | 3.4-0-2-0-8 | 3.4-8-49 | Извлечение труб станками вращательного бурения из скважин глубиной до 50 м, в грунтах 1 группы по устойчивости, диаметром 579 мм | 10 м труб, обжатых грунтами | 0 | ++
1104 | 3.4-0-2-0-8 | 3.4-8-50 | Извлечение труб станками вращательного бурения из скважин глубиной до 50 м, в грунтах 1 группы по устойчивости, диаметром 630 мм | 10 м труб, обжатых грунтами | 9 | ++
1105 | 3.4-0-2-0-8 | 3.4-8-51 | Извлечение труб станками вращательного бурения из скважин глубиной до 50 м, в грунтах 2 группы по устойчивости, диаметром 150 мм | 10 м труб, обжатых грунтами | 14 | ++
1106 | 3.4-0-2-0-8 | 3.4-8-52 | Извлечение труб станками вращательного бурения из скважин глубиной до 50 м, в грунтах 2 группы по устойчивости, диаметром 168 мм | 10 м труб, обжатых грунтами | 24 | ++
1107 | 3.4-0-2-0-8 | 3.4-8-53 | Извлечение труб станками вращательного бурения из скважин глубиной до 50 м, в грунтах 2 группы по устойчивости, диаметром 219 мм | 10 м труб, обжатых грунтами | 745 | ++
1108 | 3.4-0-2-0-8 | 3.4-8-54 | Извлечение труб станками вращательного бурения из скважин глубиной до 50 м, в грунтах 2 группы по устойчивости, диаметром 273 мм | 10 м труб, обжатых грунтами | 34 | ++
1109 | 3.4-0-2-0-8 | 3.4-8-55 | Извлечение труб станками вращательного бурения из скважин глубиной до 50 м, в грунтах 2 группы по устойчивости, диаметром 325 мм | 10 м труб, обжатых грунтами | 188 | ++
1110 | 3.4-0-2-0-8 | 3.4-8-56 | Извлечение труб станками вращательного бурения из скважин глубиной до 50 м, в грунтах 2 группы по устойчивости, диаметром 377 мм | 10 м труб, обжатых грунтами | 55 | ++
1111 | 3.4-0-2-0-8 | 3.4-8-57 | Извлечение труб станками вращательного бурения из скважин глубиной до 50 м, в грунтах 2 группы по устойчивости, диаметром 426 мм | 10 м труб, обжатых грунтами | 158 | ++
1112 | 3.4-0-2-0-8 | 3.4-8-58 | Извлечение труб станками вращательного бурения из скважин глубиной до 50 м, в грунтах 2 группы по устойчивости, диаметром до 529 мм | 10 м труб, обжатых грунтами | 130 | ++
1113 | 3.4-0-2-0-8 | 3.4-8-59 | Извлечение труб станками вращательного бурения из скважин глубиной до 50 м, в грунтах 2 группы по устойчивости, диаметром 579 мм | 10 м труб, обжатых грунтами | 2 | ++
1114 | 3.4-0-2-0-8 | 3.4-8-60 | Извлечение труб станками вращательного бурения из скважин глубиной до 50 м, в грунтах 2 группы по устойчивости, диаметром 630 мм | 10 м труб, обжатых грунтами | 14 | ++
1117 | 3.4-0-2-0-9 | 3.4-9-1 | Свободный спуск или подъем обсадных труб (надфильтровых труб) с муфтовым соединением, глубиной до 50 м, в трубах большего диаметра станками колонкового бурения, диаметром 150 мм | 10 м спуска и подъема труб | 19 | ++
1118 | 3.4-0-2-0-9 | 3.4-9-2 | Свободный спуск или подъем обсадных труб (надфильтровых труб) с муфтовым соединением, глубиной до 50 м, в трубах большего диаметра станками колонкового бурения, диаметром 168 мм | 10 м спуска и подъема труб | 12 | ++
1119 | 3.4-0-2-0-9 | 3.4-9-3 | Свободный спуск или подъем обсадных труб (надфильтровых труб) с муфтовым соединением, глубиной до 50 м, в трубах большего диаметра станками колонкового бурения, диаметром 219 мм | 10 м спуска и подъема труб | 188 | ++
1120 | 3.4-0-2-0-9 | 3.4-9-4 | Свободный спуск или подъем обсадных труб (надфильтровых труб) с муфтовым соединением, глубиной до 50 м, в трубах большего диаметра станками колонкового бурения, диаметром 273 мм | 10 м спуска и подъема труб | 12 | ++
1121 | 3.4-0-2-0-9 | 3.4-9-5 | Свободный спуск или подъем обсадных труб (надфильтровых труб) с муфтовым соединением, глубиной до 50 м, в трубах большего диаметра станками колонкового бурения, диаметром 325 мм | 10 м спуска и подъема труб | 71 | ++
1122 | 3.4-0-2-0-9 | 3.4-9-6 | Свободный спуск или подъем обсадных труб (надфильтровых труб) с муфтовым соединением, глубиной до 50 м, в трубах большего диаметра станками колонкового бурения, диаметром до 426 мм | 10 м спуска и подъема труб | 54 | ++
1123 | 3.4-0-2-0-9 | 3.4-9-7 | Свободный спуск или подъем обсадных труб (надфильтровых труб) с муфтовым соединением, глубиной до 50 м, в трубах большего диаметра станками колонкового бурения, диаметром до 529 мм | 10 м спуска и подъема труб | 10 | ++
1124 | 3.4-0-2-0-9 | 3.4-9-8 | Свободный спуск или подъем обсадных труб (надфильтровых труб) с муфтовым соединением, глубиной до 50 м, в трубах большего диаметра станками колонкового бурения, диаметром 579 мм | 10 м спуска и подъема труб | 1 | ++
1125 | 3.4-0-2-0-9 | 3.4-9-9 | Свободный спуск или подъем обсадных труб (надфильтровых труб) со сварным соединением, глубиной до 50 м, в трубах большего диаметра, станками колонкового бурения, диаметром 150 мм | 10 м спуска и подъема труб | 2 | ++
1126 | 3.4-0-2-0-9 | 3.4-9-10 | Свободный спуск или подъем обсадных труб (надфильтровых труб) со сварным соединением, глубиной до 50 м, в трубах большего диаметра, станками колонкового бурения, диаметром 168 мм | 10 м спуска и подъема труб | 0 | ++
1127 | 3.4-0-2-0-9 | 3.4-9-11 | Свободный спуск или подъем обсадных труб (надфильтровых труб) со сварным соединением, глубиной до 50 м, в трубах большего диаметра, станками колонкового бурения, диаметром 219 мм | 10 м спуска и подъема труб | 17 | ++
1128 | 3.4-0-2-0-9 | 3.4-9-12 | Свободный спуск или подъем обсадных труб (надфильтровых труб) со сварным соединением, глубиной до 50 м, в трубах большего диаметра, станками колонкового бурения, диаметром 273 мм | 10 м спуска и подъема труб | 6 | ++
1129 | 3.4-0-2-0-9 | 3.4-9-13 | Свободный спуск или подъем обсадных труб (надфильтровых труб) со сварным соединением, глубиной до 50 м, в трубах большего диаметра, станками колонкового бурения, диаметром 325 мм | 10 м спуска и подъема труб | 14 | ++
1130 | 3.4-0-2-0-9 | 3.4-9-14 | Свободный спуск или подъем обсадных труб (надфильтровых труб) со сварным соединением, глубиной до 50 м, в трубах большего диаметра, станками колонкового бурения, диаметром до 426 мм | 10 м спуска и подъема труб | 4 | ++
1131 | 3.4-0-2-0-9 | 3.4-9-15 | Свободный спуск или подъем обсадных труб (надфильтровых труб) со сварным соединением, глубиной до 50 м, в трубах большего диаметра, станками колонкового бурения, диаметром до 529 мм | 10 м спуска и подъема труб | 11 | ++
1132 | 3.4-0-2-0-9 | 3.4-9-16 | Свободный спуск или подъем обсадных труб (надфильтровых труб) со сварным соединением, глубиной до 50 м, в трубах большего диаметра, станками колонкового бурения, диаметром 579 мм | 10 м спуска и подъема труб | 0 | ++
1133 | 3.4-0-2-0-9 | 3.4-9-17 | Свободный спуск или подъем обсадных труб (надфильтровых труб) с муфтовым соединением, глубиной до 50 м, в трубах большего диаметра, станками ударно-канатного бурения, диаметром 150 мм | 10 м спуска и подъема труб | 0 | ++
1134 | 3.4-0-2-0-9 | 3.4-9-18 | Свободный спуск или подъем обсадных труб (надфильтровых труб) с муфтовым соединением, глубиной до 50 м, в трубах большего диаметра, станками ударно-канатного бурения, диаметром 168 мм | 10 м спуска и подъема труб | 0 | ++
1135 | 3.4-0-2-0-9 | 3.4-9-19 | Свободный спуск или подъем обсадных труб (надфильтровых труб) с муфтовым соединением, глубиной до 50 м, в трубах большего диаметра, станками ударно-канатного бурения, диаметром 219 мм | 10 м спуска и подъема труб | 1 | ++
1136 | 3.4-0-2-0-9 | 3.4-9-20 | Свободный спуск или подъем обсадных труб (надфильтровых труб) с муфтовым соединением, глубиной до 50 м, в трубах большего диаметра, станками ударно-канатного бурения, диаметром 273 мм | 10 м спуска и подъема труб | 0 | ++
1137 | 3.4-0-2-0-9 | 3.4-9-21 | Свободный спуск или подъем обсадных труб (надфильтровых труб) с муфтовым соединением, глубиной до 50 м, в трубах большего диаметра, станками ударно-канатного бурения, диаметром до 325 мм | 10 м спуска и подъема труб | 0 | ++
1138 | 3.4-0-2-0-9 | 3.4-9-22 | Свободный спуск или подъем обсадных труб (надфильтровых труб) с муфтовым соединением, глубиной до 50 м, в трубах большего диаметра, станками ударно-канатного бурения, диаметром до 426 мм | 10 м спуска и подъема труб | 0 | ++
1139 | 3.4-0-2-0-9 | 3.4-9-23 | Свободный спуск или подъем обсадных труб (надфильтровых труб) с муфтовым соединением, глубиной до 50 м, в трубах большего диаметра, станками ударно-канатного бурения, диаметром до 529 мм | 10 м спуска и подъема труб | 0 | ++
1140 | 3.4-0-2-0-9 | 3.4-9-24 | Свободный спуск или подъем обсадных труб (надфильтровых труб) с муфтовым соединением, глубиной до 50 м, в трубах большего диаметра, станками ударно-канатного бурения, диаметром 579 мм | 10 м спуска и подъема труб | 0 | ++
1141 | 3.4-0-2-0-9 | 3.4-9-25 | Свободный спуск или подъем обсадных труб (надфильтровых труб) со сварным соединением, глубиной до 50 м, в трубах большего диаметра, станками ударно-канатного бурения, диаметром 150 мм | 10 м спуска и подъема труб | 2 | ++
1142 | 3.4-0-2-0-9 | 3.4-9-26 | Свободный спуск или подъем обсадных труб (надфильтровых труб) со сварным соединением, глубиной до 50 м, в трубах большего диаметра, станками ударно-канатного бурения, диаметром 168 мм | 10 м спуска и подъема труб | 0 | ++
1143 | 3.4-0-2-0-9 | 3.4-9-27 | Свободный спуск или подъем обсадных труб (надфильтровых труб) со сварным соединением, глубиной до 50 м, в трубах большего диаметра, станками ударно-канатного бурения, диаметром 219 мм | 10 м спуска и подъема труб | 0 | ++
1144 | 3.4-0-2-0-9 | 3.4-9-28 | Свободный спуск или подъем обсадных труб (надфильтровых труб) со сварным соединением, глубиной до 50 м, в трубах большего диаметра, станками ударно-канатного бурения, диаметром 273 мм | 10 м спуска и подъема труб | 1 | ++
1145 | 3.4-0-2-0-9 | 3.4-9-29 | Свободный спуск или подъем обсадных труб (надфильтровых труб) со сварным соединением, глубиной до 50 м, в трубах большего диаметра, станками ударно-канатного бурения, диаметром 325 мм | 10 м спуска и подъема труб | 4 | ++
1146 | 3.4-0-2-0-9 | 3.4-9-30 | Свободный спуск или подъем обсадных труб (надфильтровых труб) со сварным соединением, глубиной до 50 м, в трубах большего диаметра, станками ударно-канатного бурения, диаметром до 426 мм | 10 м спуска и подъема труб | 0 | ++
1147 | 3.4-0-2-0-9 | 3.4-9-31 | Свободный спуск или подъем обсадных труб (надфильтровых труб) со сварным соединением, глубиной до 50 м, в трубах большего диаметра, станками ударно-канатного бурения, диаметром до 529 мм | 10 м спуска и подъема труб | 3 | ++
1148 | 3.4-0-2-0-9 | 3.4-9-32 | Свободный спуск или подъем обсадных труб (надфильтровых труб) со сварным соединением, глубиной до 50 м, в трубах большего диаметра, станками ударно-канатного бурения, диаметром до 579 мм | 10 м спуска и подъема труб | 0 | ++
1149 | 3.4-0-2-0-9 | 3.4-9-33 | Свободный спуск или подъем обсадных труб (надфильтровых труб) с муфтовым соединением, глубиной до 50 м, в трубах большего диаметра, станками вращательного бурения, диаметром 150 мм | 10 м спуска и подъема труб | 27 | ++
1150 | 3.4-0-2-0-9 | 3.4-9-34 | Свободный спуск или подъем обсадных труб (надфильтровых труб) с муфтовым соединением, глубиной до 50 м, в трубах большего диаметра, станками вращательного бурения, диаметром 168 мм | 10 м спуска и подъема труб | 21 | ++
1151 | 3.4-0-2-0-9 | 3.4-9-35 | Свободный спуск или подъем обсадных труб (надфильтровых труб) с муфтовым соединением, глубиной до 50 м, в трубах большего диаметра, станками вращательного бурения, диаметром 219 мм | 10 м спуска и подъема труб | 133 | ++
1152 | 3.4-0-2-0-9 | 3.4-9-36 | Свободный спуск или подъем обсадных труб (надфильтровых труб) с муфтовым соединением, глубиной до 50 м, в трубах большего диаметра, станками вращательного бурения, диаметром 273 мм | 10 м спуска и подъема труб | 4 | ++
1153 | 3.4-0-2-0-9 | 3.4-9-37 | Свободный спуск или подъем обсадных труб (надфильтровых труб) с муфтовым соединением, глубиной до 50 м, в трубах большего диаметра, станками вращательного бурения, диаметром 325 мм | 10 м спуска и подъема труб | 15 | ++
1154 | 3.4-0-2-0-9 | 3.4-9-38 | Свободный спуск или подъем обсадных труб (надфильтровых труб) с муфтовым соединением, глубиной до 50 м, в трубах большего диаметра, станками вращательного бурения, диаметром до 426 мм | 10 м спуска и подъема труб | 29 | ++
1155 | 3.4-0-2-0-9 | 3.4-9-39 | Свободный спуск или подъем обсадных труб (надфильтровых труб) с муфтовым соединением, глубиной до 50 м, в трубах большего диаметра, станками вращательного бурения, диаметром до 529 мм | 10 м спуска и подъема труб | 14 | ++
1156 | 3.4-0-2-0-9 | 3.4-9-40 | Свободный спуск или подъем обсадных труб (надфильтровых труб) с муфтовым соединением, глубиной до 50 м, в трубах большего диаметра, станками вращательного бурения, диаметром до 579 мм | 10 м спуска и подъема труб | 0 | ++
1157 | 3.4-0-2-0-9 | 3.4-9-41 | Свободный спуск или подъем обсадных труб (надфильтровых труб) со сварным соединением, глубиной до 50 м, в трубах большего диаметра, станками вращательного бурения, диаметром 150 мм | 10 м спуска и подъема труб | 34 | ++
1158 | 3.4-0-2-0-9 | 3.4-9-42 | Свободный спуск или подъем обсадных труб (надфильтровых труб) со сварным соединением, глубиной до 50 м, в трубах большего диаметра, станками вращательного бурения, диаметром 168 мм | 10 м спуска и подъема труб | 15 | ++
1159 | 3.4-0-2-0-9 | 3.4-9-43 | Свободный спуск или подъем обсадных труб (надфильтровых труб) со сварным соединением, глубиной до 50 м, в трубах большего диаметра, станками вращательного бурения, диаметром 219 мм | 10 м спуска и подъема труб | 81 | ++
1160 | 3.4-0-2-0-9 | 3.4-9-44 | Свободный спуск или подъем обсадных труб (надфильтровых труб) со сварным соединением, глубиной до 50 м, в трубах большего диаметра, станками вращательного бурения, диаметром 273 мм | 10 м спуска и подъема труб | 12 | ++
1161 | 3.4-0-2-0-9 | 3.4-9-45 | Свободный спуск или подъем обсадных труб (надфильтровых труб) со сварным соединением, глубиной до 50 м, в трубах большего диаметра, станками вращательного бурения, диаметром 325 мм | 10 м спуска и подъема труб | 82 | ++
1162 | 3.4-0-2-0-9 | 3.4-9-46 | Свободный спуск или подъем обсадных труб (надфильтровых труб) со сварным соединением, глубиной до 50 м, в трубах большего диаметра, станками вращательного бурения, диаметром до 426 мм | 10 м спуска и подъема труб | 90 | ++
1163 | 3.4-0-2-0-9 | 3.4-9-47 | Свободный спуск или подъем обсадных труб (надфильтровых труб) со сварным соединением, глубиной до 50 м, в трубах большего диаметра, станками вращательного бурения, диаметром до 529 мм | 10 м спуска и подъема труб | 89 | ++
1164 | 3.4-0-2-0-9 | 3.4-9-48 | Свободный спуск или подъем обсадных труб (надфильтровых труб) со сварным соединением, глубиной до 50 м, в трубах большего диаметра, станками вращательного бурения, диаметром 579 мм | 10 м спуска и подъема труб | 17 | ++
1167 | 3.4-0-2-0-10 | 3.4-10-1 | Сварка обсадных труб диаметром 168 мм | 100 м труб | 20 | ++
1168 | 3.4-0-2-0-10 | 3.4-10-2 | Сварка обсадных труб диаметром 219 мм | 100 м труб | 385 | ++
1169 | 3.4-0-2-0-10 | 3.4-10-3 | Сварка обсадных труб диаметром 273 мм | 100 м труб | 25 | ++
1170 | 3.4-0-2-0-10 | 3.4-10-4 | Сварка обсадных труб диаметром 325 мм | 100 м труб | 106 | ++
1171 | 3.4-0-2-0-10 | 3.4-10-5 | Сварка обсадных труб диаметром 377 мм | 100 м труб | 38 | ++
1172 | 3.4-0-2-0-10 | 3.4-10-6 | Сварка обсадных труб диаметром 426 мм | 100 м труб | 115 | ++
1173 | 3.4-0-2-0-10 | 3.4-10-7 | Сварка обсадных труб диаметром 529 мм | 100 м труб | 122 | ++
1174 | 3.4-0-2-0-10 | 3.4-10-8 | Сварка обсадных труб диаметром 630 мм | 100 м труб | 29 | ++
1177 | 3.4-0-2-0-11 | 3.4-11-1 | Резка обсадных труб диаметром 168 мм | 100 м труб | 25 | ++
1178 | 3.4-0-2-0-11 | 3.4-11-2 | Резка обсадных труб диаметром 219 мм | 100 м труб | 373 | ++
1179 | 3.4-0-2-0-11 | 3.4-11-3 | Резка обсадных труб диаметром 273 мм | 100 м труб | 30 | ++
1180 | 3.4-0-2-0-11 | 3.4-11-4 | Резка обсадных труб диаметром 325 мм | 100 м труб | 95 | ++
1181 | 3.4-0-2-0-11 | 3.4-11-5 | Резка обсадных труб диаметром 377 мм | 100 м труб | 33 | ++
1182 | 3.4-0-2-0-11 | 3.4-11-6 | Резка обсадных труб диаметром 426 мм | 100 м труб | 79 | ++
1183 | 3.4-0-2-0-11 | 3.4-11-7 | Резка обсадных труб диаметром 529 мм | 100 м труб | 97 | ++
1184 | 3.4-0-2-0-11 | 3.4-11-8 | Резка обсадных труб диаметром 630 мм | 100 м труб | 22 | ++
1187 | 3.4-0-2-0-18 | 3.4-18-1 | Крепление скважин глубиной до 50 м при ударно-канатном способе бурения трубами с муфтовым соединением в грунтах 1 группы по устойчивости, диаметром 150 мм | 10 м закрепленной скважины | 0 | ++
1188 | 3.4-0-2-0-18 | 3.4-18-2 | Крепление скважин глубиной до 50 м при ударно-канатном способе бурения трубами с муфтовым соединением в грунтах 1 группы по устойчивости, диаметром 168 мм | 10 м закрепленной скважины | 0 | ++
1189 | 3.4-0-2-0-18 | 3.4-18-3 | Крепление скважин глубиной до 50 м при ударно-канатном способе бурения трубами с муфтовым соединением в грунтах 1 группы по устойчивости, диаметром 219 мм | 10 м закрепленной скважины | 0 | ++
1190 | 3.4-0-2-0-18 | 3.4-18-4 | Крепление скважин глубиной до 50 м при ударно-канатном способе бурения трубами с муфтовым соединением в грунтах 1 группы по устойчивости, диаметром 273 мм | 10 м закрепленной скважины | 0 | ++
1191 | 3.4-0-2-0-18 | 3.4-18-5 | Крепление скважин глубиной до 50 м при ударно-канатном способе бурения трубами с муфтовым соединением в грунтах 1 группы по устойчивости, диаметром 325 мм | 10 м закрепленной скважины | 0 | ++
1192 | 3.4-0-2-0-18 | 3.4-18-6 | Крепление скважин глубиной до 50 м при ударно-канатном способе бурения трубами с муфтовым соединением в грунтах 1 группы по устойчивости, диаметром 377 мм | 10 м закрепленной скважины | 0 | ++
1193 | 3.4-0-2-0-18 | 3.4-18-7 | Крепление скважин глубиной до 50 м при ударно-канатном способе бурения трубами с муфтовым соединением в грунтах 1 группы по устойчивости, диаметром 426 мм | 10 м закрепленной скважины | 2 | ++
1194 | 3.4-0-2-0-18 | 3.4-18-8 | Крепление скважин глубиной до 50 м при ударно-канатном способе бурения трубами с муфтовым соединением в грунтах 1 группы по устойчивости, диаметром 476 мм | 10 м закрепленной скважины | 0 | ++
1195 | 3.4-0-2-0-18 | 3.4-18-9 | Крепление скважин глубиной до 50 м при ударно-канатном способе бурения трубами с муфтовым соединением в грунтах 1 группы по устойчивости, диаметром 529 мм | 10 м закрепленной скважины | 0 | ++
1196 | 3.4-0-2-0-18 | 3.4-18-10 | Крепление скважин глубиной до 50 м при ударно-канатном способе бурения трубами с муфтовым соединением в грунтах 1 группы по устойчивости, диаметром 579 мм | 10 м закрепленной скважины | 0 | ++
1197 | 3.4-0-2-0-18 | 3.4-18-11 | Крепление скважин глубиной до 50 м при ударно-канатном способе бурения трубами с муфтовым соединением в грунтах 1 группы по устойчивости, диаметром 630 мм | 10 м закрепленной скважины | 0 | ++
1198 | 3.4-0-2-0-18 | 3.4-18-12 | Крепление скважин глубиной до 50 м при ударно-канатном способе бурения трубами с муфтовым соединением в грунтах 2 группы по устойчивости, диаметром 150 мм | 10 м закрепленной скважины | 0 | ++
1199 | 3.4-0-2-0-18 | 3.4-18-13 | Крепление скважин глубиной до 50 м при ударно-канатном способе бурения трубами с муфтовым соединением в грунтах 2 группы по устойчивости, диаметром 168 мм | 10 м закрепленной скважины | 2 | ++
1200 | 3.4-0-2-0-18 | 3.4-18-14 | Крепление скважин глубиной до 50 м при ударно-канатном способе бурения трубами с муфтовым соединением в грунтах 2 группы по устойчивости, диаметром 219 мм | 10 м закрепленной скважины | 1 | ++
1201 | 3.4-0-2-0-18 | 3.4-18-15 | Крепление скважин глубиной до 50 м при ударно-канатном способе бурения трубами с муфтовым соединением в грунтах 2 группы по устойчивости, диаметром 273 мм | 10 м закрепленной скважины | 0 | ++
1202 | 3.4-0-2-0-18 | 3.4-18-16 | Крепление скважин глубиной до 50 м при ударно-канатном способе бурения трубами с муфтовым соединением в грунтах 2 группы по устойчивости, диаметром 325 мм | 10 м закрепленной скважины | 1 | ++
1203 | 3.4-0-2-0-18 | 3.4-18-17 | Крепление скважин глубиной до 50 м при ударно-канатном способе бурения трубами с муфтовым соединением в грунтах 2 группы по устойчивости, диаметром 377 мм | 10 м закрепленной скважины | 0 | ++
1204 | 3.4-0-2-0-18 | 3.4-18-18 | Крепление скважин глубиной до 50 м при ударно-канатном способе бурения трубами с муфтовым соединением в грунтах 2 группы по устойчивости, диаметром 426 мм | 10 м закрепленной скважины | 0 | ++
1205 | 3.4-0-2-0-18 | 3.4-18-19 | Крепление скважин глубиной до 50 м при ударно-канатном способе бурения трубами с муфтовым соединением в грунтах 2 группы по устойчивости, диаметром 476 мм | 10 м закрепленной скважины | 0 | ++
1206 | 3.4-0-2-0-18 | 3.4-18-20 | Крепление скважин глубиной до 50 м при ударно-канатном способе бурения трубами с муфтовым соединением в грунтах 2 группы по устойчивости, диаметром 529 мм | 10 м закрепленной скважины | 0 | ++
1207 | 3.4-0-2-0-18 | 3.4-18-21 | Крепление скважин глубиной до 50 м при ударно-канатном способе бурения трубами с муфтовым соединением в грунтах 2 группы по устойчивости, диаметром 579 мм | 10 м закрепленной скважины | 0 | ++
1208 | 3.4-0-2-0-18 | 3.4-18-22 | Крепление скважин глубиной до 50 м при ударно-канатном способе бурения трубами с муфтовым соединением в грунтах 2 группы по устойчивости, диаметром 630 мм | 10 м закрепленной скважины | 0 | ++
1209 | 3.4-0-2-0-18 | 3.4-18-23 | Крепление скважин глубиной до 50 м при ударно-канатном способе бурения трубами со сварным соединением в грунтах 1 группы по устойчивости, диаметром 150 мм | 10 м закрепленной скважины | 0 | ++
1210 | 3.4-0-2-0-18 | 3.4-18-24 | Крепление скважин глубиной до 50 м при ударно-канатном способе бурения трубами со сварным соединением в грунтах 1 группы по устойчивости, диаметром 168 мм | 10 м закрепленной скважины | 0 | ++
1211 | 3.4-0-2-0-18 | 3.4-18-25 | Крепление скважин глубиной до 50 м при ударно-канатном способе бурения трубами со сварным соединением в грунтах 1 группы по устойчивости, диаметром 219 мм | 10 м закрепленной скважины | 0 | ++
1212 | 3.4-0-2-0-18 | 3.4-18-26 | Крепление скважин глубиной до 50 м при ударно-канатном способе бурения трубами со сварным соединением в грунтах 1 группы по устойчивости, диаметром 273 мм | 10 м закрепленной скважины | 1 | ++
1213 | 3.4-0-2-0-18 | 3.4-18-27 | Крепление скважин глубиной до 50 м при ударно-канатном способе бурения трубами со сварным соединением в грунтах 1 группы по устойчивости, диаметром 325 мм | 10 м закрепленной скважины | 0 | ++
1214 | 3.4-0-2-0-18 | 3.4-18-28 | Крепление скважин глубиной до 50 м при ударно-канатном способе бурения трубами со сварным соединением в грунтах 1 группы по устойчивости, диаметром 377 мм | 10 м закрепленной скважины | 0 | ++
1215 | 3.4-0-2-0-18 | 3.4-18-29 | Крепление скважин глубиной до 50 м при ударно-канатном способе бурения трубами со сварным соединением в грунтах 1 группы по устойчивости, диаметром 426 мм | 10 м закрепленной скважины | 0 | ++
1216 | 3.4-0-2-0-18 | 3.4-18-30 | Крепление скважин глубиной до 50 м при ударно-канатном способе бурения трубами со сварным соединением в грунтах 1 группы по устойчивости, диаметром 476 мм | 10 м закрепленной скважины | 0 | ++
1217 | 3.4-0-2-0-18 | 3.4-18-31 | Крепление скважин глубиной до 50 м при ударно-канатном способе бурения трубами со сварным соединением в грунтах 1 группы по устойчивости, диаметром 529 мм | 10 м закрепленной скважины | 0 | ++
1218 | 3.4-0-2-0-18 | 3.4-18-32 | Крепление скважин глубиной до 50 м при ударно-канатном способе бурения трубами со сварным соединением в грунтах 1 группы по устойчивости, диаметром 579 мм | 10 м закрепленной скважины | 0 | ++
1219 | 3.4-0-2-0-18 | 3.4-18-33 | Крепление скважин глубиной до 50 м при ударно-канатном способе бурения трубами со сварным соединением в грунтах 1 группы по устойчивости, диаметром 630 мм | 10 м закрепленной скважины | 0 | ++
1220 | 3.4-0-2-0-18 | 3.4-18-34 | Крепление скважин глубиной до 50 м при ударно-канатном способе бурения трубами со сварным соединением в грунтах 2 группы по устойчивости, диаметром 150 мм | 10 м закрепленной скважины | 1 | ++
1221 | 3.4-0-2-0-18 | 3.4-18-35 | Крепление скважин глубиной до 50 м при ударно-канатном способе бурения трубами со сварным соединением в грунтах 2 группы по устойчивости, диаметром 168 мм | 10 м закрепленной скважины | 0 | ++
1222 | 3.4-0-2-0-18 | 3.4-18-36 | Крепление скважин глубиной до 50 м при ударно-канатном способе бурения трубами со сварным соединением в грунтах 2 группы по устойчивости, диаметром 219 мм | 10 м закрепленной скважины | 0 | ++
1223 | 3.4-0-2-0-18 | 3.4-18-37 | Крепление скважин глубиной до 50 м при ударно-канатном способе бурения трубами со сварным соединением в грунтах 2 группы по устойчивости, диаметром 273 мм | 10 м закрепленной скважины | 1 | ++
1224 | 3.4-0-2-0-18 | 3.4-18-38 | Крепление скважин глубиной до 50 м при ударно-канатном способе бурения трубами со сварным соединением в грунтах 2 группы по устойчивости, диаметром 325 мм | 10 м закрепленной скважины | 0 | ++
1225 | 3.4-0-2-0-18 | 3.4-18-39 | Крепление скважин глубиной до 50 м при ударно-канатном способе бурения трубами со сварным соединением, в грунтах 2 группы по устойчивости, диаметром 377 мм | 10 м закрепленной скважины | 0 | ++
1226 | 3.4-0-2-0-18 | 3.4-18-40 | Крепление скважин глубиной до 50 м при ударно-канатном способе бурения трубами со сварным соединением, в грунтах 2 группы по устойчивости, диаметром 426 мм | 10 м закрепленной скважины | 0 | ++
1227 | 3.4-0-2-0-18 | 3.4-18-41 | Крепление скважин глубиной до 50 м при ударно-канатном способе бурения трубами со сварным соединением, в грунтах 2 группы по устойчивости, диаметром 476 мм | 10 м закрепленной скважины | 0 | ++
1228 | 3.4-0-2-0-18 | 3.4-18-42 | Крепление скважин глубиной до 50 м при ударно-канатном способе бурения трубами со сварным соединением, в грунтах 2 группы по устойчивости, диаметром 529 мм | 10 м закрепленной скважины | 0 | ++
1229 | 3.4-0-2-0-18 | 3.4-18-43 | Крепление скважин глубиной до 50 м при ударно-канатном способе бурения трубами со сварным соединением, в грунтах 2 группы по устойчивости, диаметром 579 мм | 10 м закрепленной скважины | 0 | ++
1230 | 3.4-0-2-0-18 | 3.4-18-44 | Крепление скважин глубиной до 50 м при ударно-канатном способе бурения трубами со сварным соединением, в грунтах 2 группы по устойчивости, диаметром 630 мм | 10 м закрепленной скважины | 0 | ++
1233 | 3.4-0-2-0-19 | 3.4-19-1 | Крепление скважин глубиной до 50 м при вращательном бурении трубами с муфтовым соединением, в грунтах 1 группы по устойчивости, диаметром 150 мм | 10 м закрепленной скважины | 2 | ++
1234 | 3.4-0-2-0-19 | 3.4-19-2 | Крепление скважин глубиной до 50 м при вращательном бурении трубами с муфтовым соединением, в грунтах 1 группы по устойчивости, диаметром 168 мм | 10 м закрепленной скважины | 2 | ++
1235 | 3.4-0-2-0-19 | 3.4-19-3 | Крепление скважин глубиной до 50 м при вращательном бурении трубами с муфтовым соединением, в грунтах 1 группы по устойчивости, диаметром 219 мм | 10 м закрепленной скважины | 7 | ++
1236 | 3.4-0-2-0-19 | 3.4-19-4 | Крепление скважин глубиной до 50 м при вращательном бурении трубами с муфтовым соединением, в грунтах 1 группы по устойчивости, диаметром 273 мм | 10 м закрепленной скважины | 5 | ++
1237 | 3.4-0-2-0-19 | 3.4-19-5 | Крепление скважин глубиной до 50 м при вращательном бурении трубами с муфтовым соединением, в грунтах 1 группы по устойчивости, диаметром 325 мм | 10 м закрепленной скважины | 14 | ++
1238 | 3.4-0-2-0-19 | 3.4-19-6 | Крепление скважин глубиной до 50 м при вращательном бурении трубами с муфтовым соединением, в грунтах 1 группы по устойчивости, диаметром 377 мм | 10 м закрепленной скважины | 4 | ++
1239 | 3.4-0-2-0-19 | 3.4-19-7 | Крепление скважин глубиной до 50 м при вращательном бурении трубами с муфтовым соединением, в грунтах 1 группы по устойчивости, диаметром 426 мм | 10 м закрепленной скважины | 3 | ++
1240 | 3.4-0-2-0-19 | 3.4-19-8 | Крепление скважин глубиной до 50 м при вращательном бурении трубами с муфтовым соединением, в грунтах 1 группы по устойчивости, диаметром 476 мм | 10 м закрепленной скважины | 0 | ++
1241 | 3.4-0-2-0-19 | 3.4-19-9 | Крепление скважин глубиной до 50 м при вращательном бурении трубами с муфтовым соединением, в грунтах 1 группы по устойчивости, диаметром 529 мм | 10 м закрепленной скважины | 4 | ++
1242 | 3.4-0-2-0-19 | 3.4-19-10 | Крепление скважин глубиной до 50 м при вращательном бурении трубами с муфтовым соединением, в грунтах 1 группы по устойчивости, диаметром 579 мм | 10 м закрепленной скважины | 0 | ++
1243 | 3.4-0-2-0-19 | 3.4-19-11 | Крепление скважин глубиной до 50 м при вращательном бурении трубами с муфтовым соединением, в грунтах 1 группы по устойчивости, диаметром 630 мм | 10 м закрепленной скважины | 0 | ++
1244 | 3.4-0-2-0-19 | 3.4-19-12 | Крепление скважин глубиной до 50 м при вращательном бурении трубами с муфтовым соединением, в грунтах 2 группы по устойчивости, диаметром 150 мм | 10 м закрепленной скважины | 4 | ++
1245 | 3.4-0-2-0-19 | 3.4-19-13 | Крепление скважин глубиной до 50 м при вращательном бурении трубами с муфтовым соединением, в грунтах 2 группы по устойчивости, диаметром 168 мм | 10 м закрепленной скважины | 8 | ++
1246 | 3.4-0-2-0-19 | 3.4-19-14 | Крепление скважин глубиной до 50 м при вращательном бурении трубами с муфтовым соединением, в грунтах 2 группы по устойчивости, диаметром 219 мм | 10 м закрепленной скважины | 446 | ++
1247 | 3.4-0-2-0-19 | 3.4-19-15 | Крепление скважин глубиной до 50 м при вращательном бурении трубами с муфтовым соединением, в грунтах 2 группы по устойчивости, диаметром 273 мм | 10 м закрепленной скважины | 14 | ++
1248 | 3.4-0-2-0-19 | 3.4-19-16 | Крепление скважин глубиной до 50 м при вращательном бурении трубами с муфтовым соединением, в грунтах 2 группы по устойчивости, диаметром 325 мм | 10 м закрепленной скважины | 85 | ++
1249 | 3.4-0-2-0-19 | 3.4-19-17 | Крепление скважин глубиной до 50 м при вращательном бурении трубами с муфтовым соединением, в грунтах 2 группы по устойчивости, диаметром 377 мм | 10 м закрепленной скважины | 27 | ++
1250 | 3.4-0-2-0-19 | 3.4-19-18 | Крепление скважин глубиной до 50 м при вращательном бурении трубами с муфтовым соединением, в грунтах 2 группы по устойчивости, диаметром 426 мм | 10 м закрепленной скважины | 49 | ++
1251 | 3.4-0-2-0-19 | 3.4-19-19 | Крепление скважин глубиной до 50 м при вращательном бурении трубами с муфтовым соединением, в грунтах 2 группы по устойчивости, диаметром 476 мм | 10 м закрепленной скважины | 2 | ++
1252 | 3.4-0-2-0-19 | 3.4-19-20 | Крепление скважин глубиной до 50 м при вращательном бурении трубами с муфтовым соединением, в грунтах 2 группы по устойчивости, диаметром 529 мм | 10 м закрепленной скважины | 28 | ++
1253 | 3.4-0-2-0-19 | 3.4-19-21 | Крепление скважин глубиной до 50 м при вращательном бурении трубами с муфтовым соединением, в грунтах 2 группы по устойчивости, диаметром 579 мм | 10 м закрепленной скважины | 0 | ++
1254 | 3.4-0-2-0-19 | 3.4-19-22 | Крепление скважин глубиной до 50 м при вращательном бурении трубами с муфтовым соединением, в грунтах 2 группы по устойчивости, диаметром 630 мм | 10 м закрепленной скважины | 0 | ++
1255 | 3.4-0-2-0-19 | 3.4-19-23 | Крепление скважин глубиной до 50 м при вращательном бурении трубами со сварным соединением, в грунтах 1 группы по устойчивости, диаметром 150 мм | 10 м закрепленной скважины | 3 | ++
1256 | 3.4-0-2-0-19 | 3.4-19-24 | Крепление скважин глубиной до 50 м при вращательном бурении трубами со сварным соединением, в грунтах 1 группы по устойчивости, диаметром 168 мм | 10 м закрепленной скважины | 1 | ++
1257 | 3.4-0-2-0-19 | 3.4-19-25 | Крепление скважин глубиной до 50 м при вращательном бурении трубами со сварным соединением, в грунтах 1 группы по устойчивости, диаметром 219 мм | 10 м закрепленной скважины | 23 | ++
1258 | 3.4-0-2-0-19 | 3.4-19-26 | Крепление скважин глубиной до 50 м при вращательном бурении трубами со сварным соединением, в грунтах 1 группы по устойчивости, диаметром 273 мм | 10 м закрепленной скважины | 2 | ++
1259 | 3.4-0-2-0-19 | 3.4-19-27 | Крепление скважин глубиной до 50 м при вращательном бурении трубами со сварным соединением, в грунтах 1 группы по устойчивости, диаметром 325 мм | 10 м закрепленной скважины | 9 | ++
1260 | 3.4-0-2-0-19 | 3.4-19-28 | Крепление скважин глубиной до 50 м при вращательном бурении трубами со сварным соединением, в грунтах 1 группы по устойчивости, диаметром 377 мм | 10 м закрепленной скважины | 5 | ++
1261 | 3.4-0-2-0-19 | 3.4-19-29 | Крепление скважин глубиной до 50 м при вращательном бурении трубами со сварным соединением, в грунтах 1 группы по устойчивости, диаметром 426 мм | 10 м закрепленной скважины | 14 | ++
1262 | 3.4-0-2-0-19 | 3.4-19-30 | Крепление скважин глубиной до 50 м при вращательном бурении трубами со сварным соединением, в грунтах 1 группы по устойчивости, диаметром 476 мм | 10 м закрепленной скважины | 0 | ++
1263 | 3.4-0-2-0-19 | 3.4-19-31 | Крепление скважин глубиной до 50 м при вращательном бурении трубами со сварным соединением, в грунтах 1 группы по устойчивости, диаметром 529 мм | 10 м закрепленной скважины | 20 | ++
1264 | 3.4-0-2-0-19 | 3.4-19-32 | Крепление скважин глубиной до 50 м при вращательном бурении трубами со сварным соединением, в грунтах 1 группы по устойчивости, диаметром 579 мм | 10 м закрепленной скважины | 0 | ++
1265 | 3.4-0-2-0-19 | 3.4-19-33 | Крепление скважин глубиной до 50 м при вращательном бурении трубами со сварным соединением, в грунтах 1 группы по устойчивости, диаметром 630 мм | 10 м закрепленной скважины | 9 | ++
1266 | 3.4-0-2-0-19 | 3.4-19-34 | Крепление скважин глубиной до 50 м при вращательном бурении трубами со сварным соединением, в грунтах 2 группы по устойчивости, диаметром 150 мм | 10 м закрепленной скважины | 12 | ++
1267 | 3.4-0-2-0-19 | 3.4-19-35 | Крепление скважин глубиной до 50 м при вращательном бурении трубами со сварным соединением, в грунтах 2 группы по устойчивости, диаметром 168 мм | 10 м закрепленной скважины | 11 | ++
1268 | 3.4-0-2-0-19 | 3.4-19-36 | Крепление скважин глубиной до 50 м при вращательном бурении трубами со сварным соединением, в грунтах 2 группы по устойчивости, диаметром 219 мм | 10 м закрепленной скважины | 357 | ++
1269 | 3.4-0-2-0-19 | 3.4-19-37 | Крепление скважин глубиной до 50 м при вращательном бурении трубами со сварным соединением, в грунтах 2 группы по устойчивости, диаметром 273 мм | 10 м закрепленной скважины | 9 | ++
1270 | 3.4-0-2-0-19 | 3.4-19-38 | Крепление скважин глубиной до 50 м при вращательном бурении трубами со сварным соединением, в грунтах 2 группы по устойчивости, диаметром 325 мм | 10 м закрепленной скважины | 178 | ++
1271 | 3.4-0-2-0-19 | 3.4-19-39 | Крепление скважин глубиной до 50 м при вращательном бурении трубами со сварным соединением, в грунтах 2 группы по устойчивости, диаметром 377 мм | 10 м закрепленной скважины | 47 | ++
1272 | 3.4-0-2-0-19 | 3.4-19-40 | Крепление скважин глубиной до 50 м при вращательном бурении трубами со сварным соединением, в грунтах 2 группы по устойчивости, диаметром 426 мм | 10 м закрепленной скважины | 155 | ++
1273 | 3.4-0-2-0-19 | 3.4-19-41 | Крепление скважин глубиной до 50 м при вращательном бурении трубами со сварным соединением, в грунтах 2 группы по устойчивости, диаметром 476 мм | 10 м закрепленной скважины | 1 | ++
1274 | 3.4-0-2-0-19 | 3.4-19-42 | Крепление скважин глубиной до 50 м при вращательном бурении трубами со сварным соединением, в грунтах 2 группы по устойчивости, диаметром 529 мм | 10 м закрепленной скважины | 134 | ++
1275 | 3.4-0-2-0-19 | 3.4-19-43 | Крепление скважин глубиной до 50 м при вращательном бурении трубами со сварным соединением, в грунтах 2 группы по устойчивости, диаметром 579 мм | 10 м закрепленной скважины | 0 | ++
1276 | 3.4-0-2-0-19 | 3.4-19-44 | Крепление скважин глубиной до 50 м при вращательном бурении трубами со сварным соединением, в грунтах 2 группы по устойчивости, диаметром 630 мм | 10 м закрепленной скважины | 25 | ++
1280 | 3.4-0-3-0-12 | 3.4-12-1 | Цементация затрубного пространства комплектом оборудования ударно-канатного бурения при глубине посадки цементируемой колонны до 50 м, при диаметре труб до 150 мм | 1 колонна | 0 | ++
1281 | 3.4-0-3-0-12 | 3.4-12-2 | Цементация затрубного пространства комплектом оборудования ударно-канатного бурения при глубине посадки цементируемой колонны до 50 м, при диаметре труб 168 мм | 1 колонна | 0 | ++
1282 | 3.4-0-3-0-12 | 3.4-12-3 | Цементация затрубного пространства комплектом оборудования ударно-канатного бурения при глубине посадки цементируемой колонны до 50 м, при диаметре труб 219 мм | 1 колонна | 0 | ++
1283 | 3.4-0-3-0-12 | 3.4-12-4 | Цементация затрубного пространства комплектом оборудования ударно-канатного бурения при глубине посадки цементируемой колонны до 50 м, при диаметре труб 273 мм | 1 колонна | 2 | ++
1284 | 3.4-0-3-0-12 | 3.4-12-5 | Цементация затрубного пространства комплектом оборудования ударно-канатного бурения при глубине посадки цементируемой колонны до 50 м, при диаметре труб 325 мм | 1 колонна | 1 | ++
1285 | 3.4-0-3-0-12 | 3.4-12-6 | Цементация затрубного пространства комплектом оборудования ударно-канатного бурения при глубине посадки цементируемой колонны до 50 м, при диаметре труб 377 мм | 1 колонна | 1 | ++
1286 | 3.4-0-3-0-12 | 3.4-12-7 | Цементация затрубного пространства комплектом оборудования ударно-канатного бурения при глубине посадки цементируемой колонны до 50 м, при диаметре труб 426 мм | 1 колонна | 1 | ++
1287 | 3.4-0-3-0-12 | 3.4-12-8 | Цементация затрубного пространства комплектом оборудования ударно-канатного бурения при глубине посадки цементируемой колонны до 50 м, при диаметре труб до 529 мм | 1 колонна | 0 | ++
1290 | 3.4-0-3-0-13 | 3.4-13-1 | Подбашмачный тампонаж глиной комплектом оборудования колонкового бурения при диаметре труб до 150 мм | 1 колонна | 0 | ++
1291 | 3.4-0-3-0-13 | 3.4-13-2 | Подбашмачный тампонаж глиной комплектом оборудования колонкового бурения при диаметре труб 168 мм | 1 колонна | 0 | ++
1292 | 3.4-0-3-0-13 | 3.4-13-3 | Подбашмачный тампонаж глиной комплектом оборудования колонкового бурения при диаметре труб 219 мм | 1 колонна | 0 | ++
1293 | 3.4-0-3-0-13 | 3.4-13-4 | Подбашмачный тампонаж глиной комплектом оборудования колонкового бурения при диаметре труб 273 мм | 1 колонна | 0 | ++
1294 | 3.4-0-3-0-13 | 3.4-13-5 | Подбашмачный тампонаж глиной комплектом оборудования колонкового бурения при диаметре труб 325 мм | 1 колонна | 0 | ++
1295 | 3.4-0-3-0-13 | 3.4-13-6 | Подбашмачный тампонаж глиной комплектом оборудования колонкового бурения при диаметре труб 377 мм | 1 колонна | 4 | ++
1296 | 3.4-0-3-0-13 | 3.4-13-7 | Подбашмачный тампонаж глиной комплектом оборудования колонкового бурения при диаметре труб 426 мм | 1 колонна | 0 | ++
1297 | 3.4-0-3-0-13 | 3.4-13-8 | Подбашмачный тампонаж глиной комплектом оборудования колонкового бурения при диаметре труб 476 мм | 1 колонна | 0 | ++
1298 | 3.4-0-3-0-13 | 3.4-13-9 | Подбашмачный тампонаж глиной комплектом оборудования колонкового бурения при диаметре труб 529 мм | 1 колонна | 0 | ++
1299 | 3.4-0-3-0-13 | 3.4-13-10 | Подбашмачный тампонаж глиной комплектом оборудования ударно-канатного бурения при диаметре труб до 150 мм | 1 колонна | 0 | ++
1300 | 3.4-0-3-0-13 | 3.4-13-11 | Подбашмачный тампонаж глиной комплектом оборудования ударно-канатного бурения при диаметре труб 168 мм | 1 колонна | 0 | ++
1301 | 3.4-0-3-0-13 | 3.4-13-12 | Подбашмачный тампонаж глиной комплектом оборудования ударно-канатного бурения при диаметре труб 219 мм | 1 колонна | 0 | ++
1302 | 3.4-0-3-0-13 | 3.4-13-13 | Подбашмачный тампонаж глиной комплектом оборудования ударно-канатного бурения при диаметре труб 273 мм | 1 колонна | 0 | ++
1303 | 3.4-0-3-0-13 | 3.4-13-14 | Подбашмачный тампонаж глиной комплектом оборудования ударно-канатного бурения при диаметре труб 325 мм | 1 колонна | 0 | ++
1304 | 3.4-0-3-0-13 | 3.4-13-15 | Подбашмачный тампонаж глиной комплектом оборудования ударно-канатного бурения при диаметре труб 377 мм | 1 колонна | 2 | ++
1305 | 3.4-0-3-0-13 | 3.4-13-16 | Подбашмачный тампонаж глиной комплектом оборудования ударно-канатного бурения при диаметре труб 426 мм | 1 колонна | 4 | ++
1306 | 3.4-0-3-0-13 | 3.4-13-17 | Подбашмачный тампонаж глиной комплектом оборудования ударно-канатного бурения при диаметре труб 476 мм | 1 колонна | 0 | ++
1307 | 3.4-0-3-0-13 | 3.4-13-18 | Подбашмачный тампонаж глиной комплектом оборудования ударно-канатного бурения при диаметре труб 529 мм | 1 колонна | 0 | ++
1331 | 3.4-0-4-0-15 | 3.4-15-1 | Установка фильтра на колонне водопроводных труб станками вращательного бурения, глубиной до 50 м, диаметром до 168 мм | 10 м труб | 33 | ++
1332 | 3.4-0-4-0-15 | 3.4-15-2 | Установка фильтра на колонне водопроводных труб станками вращательного бурения, глубиной до 50 м, диаметром 219 мм | 10 м труб | 4 | ++
1333 | 3.4-0-4-0-15 | 3.4-15-3 | Установка фильтра на колонне водопроводных труб станками вращательного бурения, глубиной до 50 м, диаметром 273 мм | 10 м труб | 0 | ++
1334 | 3.4-0-4-0-15 | 3.4-15-4 | Установка фильтра на колонне водопроводных труб станками вращательного бурения, глубиной до 50 м, диаметром 325 мм | 10 м труб | 0 | ++
1335 | 3.4-0-4-0-15 | 3.4-15-5 | Установка фильтра на колонне водопроводных труб станками вращательного бурения, глубиной до 50 м, диаметром до 426 мм | 10 м труб | 0 | ++
1336 | 3.4-0-4-0-15 | 3.4-15-6 | Установка фильтра на колонне водопроводных труб станками ударно-канатного бурения, глубиной до 50 м, диаметром до 168 мм | 10 м труб | 0 | ++
1337 | 3.4-0-4-0-15 | 3.4-15-7 | Установка фильтра на колонне водопроводных труб станками ударно-канатного бурения, глубиной до 50 м, диаметром 219 мм | 10 м труб | 0 | ++
1338 | 3.4-0-4-0-15 | 3.4-15-8 | Установка фильтра на колонне водопроводных труб станками ударно-канатного бурения, глубиной до 50 м, диаметром 273 мм | 10 м труб | 0 | ++
1339 | 3.4-0-4-0-15 | 3.4-15-9 | Установка фильтра на колонне водопроводных труб станками ударно-канатного бурения, глубиной до 50 м, диаметром 325 мм | 10 м труб | 0 | ++
1340 | 3.4-0-4-0-15 | 3.4-15-10 | Установка фильтра на колонне водопроводных труб станками ударно-канатного бурения, глубиной до 50 м, диаметром до 426 мм | 10 м труб | 0 | ++
1343 | 3.4-0-4-0-16 | 3.4-16-1 | Засыпка песка и гравия в межтрубное пространство при вращательном способе бурения | 10 м3 засыпаемого материала | 167 | ++
1344 | 3.4-0-4-0-16 | 3.4-16-2 | Засыпка песка и гравия в межтрубное пространство при ударно-канатном способе бурения | 10 м3 засыпаемого материала | 3 | ++
1345 | 3.4-0-4-0-16 | 3.4-16-3 | Засыпка гранитного щебня марки 1200 в пробуренные скважины | 10 м3 засыпаемого материала | 4 | ++
1348 | 3.4-0-4-0-17 | 3.4-17-1 | Откачка воды из скважины эрлифтом с применением комплекта оборудования колонкового бурения | 1 сутки | 29 | ++
1349 | 3.4-0-4-0-17 | 3.4-17-2 | Откачка воды из скважины эрлифтом с применением комплекта оборудования ударно-канатного бурения | 1 сутки | 5 | ++
1355 | 3.5-1-1-0-1 | 3.5-1-1 | Погружение дизель-молотом на экскаваторе железобетонных свай длиной до 6 м в грунты группы 1 | 1 м3 свай | 0 | ++
1356 | 3.5-1-1-0-1 | 3.5-1-2 | Погружение дизель-молотом на экскаваторе железобетонных свай длиной до 6 м в грунты группы 2 | 1 м3 свай | 7 | ++
1357 | 3.5-1-1-0-1 | 3.5-1-3 | Погружение дизель-молотом на экскаваторе железобетонных свай длиной до 8 м в грунты группы 1 | 1 м3 свай | 0 | ++
1358 | 3.5-1-1-0-1 | 3.5-1-4 | Погружение дизель-молотом на экскаваторе железобетонных свай длиной до 8 м в грунты группы 2 | 1 м3 свай | 5 | ++
1359 | 3.5-1-1-0-1 | 3.5-1-5 | Погружение дизель-молотом на экскаваторе железобетонных свай длиной до 12 м в грунты группы 1 | 1 м3 свай | 6 | ++
1360 | 3.5-1-1-0-1 | 3.5-1-6 | Погружение дизель-молотом на экскаваторе железобетонных свай длиной до 12 м в грунты группы 2 | 1 м3 свай | 24 | ++
1361 | 3.5-1-1-0-1 | 3.5-1-7 | Погружение дизель-молотом на экскаваторе железобетонных свай длиной до 16 м в грунты группы1 | 1 м3 свай | 5 | ++
1362 | 3.5-1-1-0-1 | 3.5-1-8 | Погружение дизель-молотом на экскаваторе железобетонных свай длиной до 16 м в грунты группы 2 | 1 м3 свай | 0 | ++
1365 | 3.5-1-1-0-2 | 3.5-2-1 | Погружение дизель-молотом на гусеничном копре железобетонных свай длиной до 6 м в грунты группы 1 | 1 м3 свай | 0 | ++
1366 | 3.5-1-1-0-2 | 3.5-2-2 | Погружение дизель-молотом на гусеничном копре железобетонных свай длиной до 6 м в грунты группы 2 | 1 м3 свай | 0 | ++
1367 | 3.5-1-1-0-2 | 3.5-2-3 | Погружение дизель-молотом на гусеничном копре железобетонных свай длиной до 8 м в грунты группы 1 | 1 м3 свай | 0 | ++
1368 | 3.5-1-1-0-2 | 3.5-2-4 | Погружение дизель-молотом на гусеничном копре железобетонных свай длиной до 8 м в грунты группы 2 | 1 м3 свай | 1 | ++
1369 | 3.5-1-1-0-2 | 3.5-2-5 | Погружение дизель-молотом на гусеничном копре железобетонных свай длиной до 12 м в грунты группы 1 | 1 м3 свай | 1 | ++
1370 | 3.5-1-1-0-2 | 3.5-2-6 | Погружение дизель-молотом на гусеничном копре железобетонных свай длиной до 12 м в грунты группы 2 | 1 м3 свай | 5 | ++
1371 | 3.5-1-1-0-2 | 3.5-2-7 | Погружение дизель-молотом на гусеничном копре железобетонных свай длиной до 16 м в грунты группы 1 | 1 м3 свай | 0 | ++
1372 | 3.5-1-1-0-2 | 3.5-2-8 | Погружение дизель-молотом на гусеничном копре железобетонных свай длиной до 16 м в грунты группы 2 | 1 м3 свай | 2 | ++
1375 | 3.5-1-1-0-3 | 3.5-3-1 | Погружение вибропогружателем железобетонных свай сплошных длиной до 10 м | 1 м3 железобетона свай | 63 | ++
1376 | 3.5-1-1-0-3 | 3.5-3-2 | Погружение вибропогружателем железобетонных свай сплошных длиной свыше 10 м | 1 м3 железобетона свай | 22 | ++
1377 | 3.5-1-1-0-3 | 3.5-3-3 | Погружение вибропогружателем железобетонных свай полых с закрытым нижним концом диаметром до 0,8 м длиной до 12 м | 1 м3 железобетона свай | 0 | ++
1378 | 3.5-1-1-0-3 | 3.5-3-4 | Погружение вибропогружателем железобетонных свай полых с закрытым нижним концом диаметром до 0,8 м длиной свыше 12 м | 1 м3 железобетона свай | 0 | ++
1381 | 3.5-1-1-0-4 | 3.5-4-1 | Наращивание сплошных железобетонных свай квадратного сечения | 1 стык | 6 | ++
1394 | 3.5-1-1-0-7 | 3.5-7-1 | Заполнение бетоном полых свай и свай-оболочек диаметром до 80 см | 1 м3 бетона полости сваи | 114 | ++
1395 | 3.5-1-1-0-7 | 3.5-7-2 | Заполнение бетоном полых свай и свай-оболочек диаметром свыше 80 см | 1 м3 бетона полости сваи | 26 | ++
1398 | 3.5-1-1-0-8 | 3.5-8-1 | Вырубка бетона из арматурного каркаса железобетонных свай площадью сечения до 0,1 м2 | 1 свая | 93 | ++
1399 | 3.5-1-1-0-8 | 3.5-8-2 | Вырубка бетона из арматурного каркаса железобетонных свай площадью сечения свыше 0,1 м2 | 1 свая | 58 | ++
1400 | 3.5-1-1-0-8 | 3.5-8-3 | Вырубка бетона из арматурного каркаса железобетонных свай полых диаметром до 0,8 м | 1 свая | 9 | ++
1401 | 3.5-1-1-0-8 | 3.5-8-4 | Вырубка бетона из арматурного каркаса железобетонных свай полых диаметром свыше 0,8 м | 1 свая | 0 | ++
1402 | 3.5-1-1-0-8 | 3.5-8-5 | Вырубка бетона из арматурного каркаса железобетонных свай-оболочек диаметром свыше 2 до 3 м | 1 свая | 0 | ++
1405 | 3.5-1-1-0-9 | 3.5-9-1 | Погружение дизель-молотом на тракторе стальных шпунтовых свай массой 1 м до 50 кг, длиной до 8 м, в грунты группы 1 | 1 т свай | 0 | ++
1406 | 3.5-1-1-0-9 | 3.5-9-2 | Погружение дизель-молотом на тракторе стальных шпунтовых свай массой 1 м до 50 кг, длиной до 8 м, в грунты группы 2 | 1 т свай | 4 | ++
1407 | 3.5-1-1-0-9 | 3.5-9-3 | Погружение дизель-молотом на тракторе стальных шпунтовых свай массой 1 м до 50 кг, длиной свыше 8 м, в грунты группы 1 | 1 т свай | 0 | ++
1408 | 3.5-1-1-0-9 | 3.5-9-4 | Погружение дизель-молотом на тракторе стальных шпунтовых свай массой 1 м до 50 кг, длиной свыше 8 м, в грунты группы 2 | 1 т свай | 0 | ++
1409 | 3.5-1-1-0-9 | 3.5-9-5 | Погружение дизель-молотом на тракторе стальных шпунтовых свай массой 1 м до 70 кг, длиной до 8 м, в грунты группы 1 | 1 т свай | 0 | ++
1410 | 3.5-1-1-0-9 | 3.5-9-6 | Погружение дизель-молотом на тракторе стальных шпунтовых свай массой 1 м до 70 кг, длиной до 8 м, в грунты группы 2 | 1 т свай | 0 | ++
1411 | 3.5-1-1-0-9 | 3.5-9-7 | Погружение дизель-молотом на тракторе стальных шпунтовых свай массой 1 м до 70 кг, длиной свыше 8 м, в грунты группы 1 | 1 т свай | 0 | ++
1412 | 3.5-1-1-0-9 | 3.5-9-8 | Погружение дизель-молотом на тракторе стальных шпунтовых свай массой 1 м до 70 кг, длиной свыше 8 м, в грунты группы 2 | 1 т свай | 0 | ++
1413 | 3.5-1-1-0-9 | 3.5-9-9 | Погружение дизель-молотом на тракторе стальных шпунтовых свай массой 1 м свыше 70 кг, длиной до 8 м, в грунты группы 1 | 1 т свай | 0 | ++
1414 | 3.5-1-1-0-9 | 3.5-9-10 | Погружение дизель-молотом на тракторе стальных шпунтовых свай массой 1 м свыше 70 кг, длиной до 8 м, в грунты группы 2 | 1 т свай | 1 | ++
1415 | 3.5-1-1-0-9 | 3.5-9-11 | Погружение дизель-молотом на тракторе стальных шпунтовых свай массой 1 м свыше 70 кг, длиной свыше 8 м, в грунты группы 1 | 1 т свай | 0 | ++
1416 | 3.5-1-1-0-9 | 3.5-9-12 | Погружение дизель-молотом на тракторе стальных шпунтовых свай массой 1 м свыше 70 кг, длиной свыше 8 м, в грунты группы 2 | 1 т свай | 3 | ++
1419 | 3.5-1-1-0-10 | 3.5-10-1 | Погружение вибропогружателем стальных шпунтовых свай массой 1 м до 50 кг, на глубину до 5 м | 1 т свай | 5 | ++
1420 | 3.5-1-1-0-10 | 3.5-10-2 | Погружение вибропогружателем стальных шпунтовых свай массой 1 м до 50 кг, на глубину до 10 м | 1 т свай | 11 | ++
1421 | 3.5-1-1-0-10 | 3.5-10-3 | Погружение вибропогружателем стальных шпунтовых свай массой 1 м до 50 кг, на глубину до 15 м | 1 т свай | 16 | ++
1422 | 3.5-1-1-0-10 | 3.5-10-4 | Погружение вибропогружателем стальных шпунтовых свай массой 1 м до 60 кг, на глубину до 5 м | 1 т свай | 0 | ++
1423 | 3.5-1-1-0-10 | 3.5-10-5 | Погружение вибропогружателем стальных шпунтовых свай массой 1 м до 60 кг, на глубину до 10 м | 1 т свай | 7 | ++
1424 | 3.5-1-1-0-10 | 3.5-10-6 | Погружение вибропогружателем стальных шпунтовых свай массой 1 м до 60 кг, на глубину до 15 м | 1 т свай | 0 | ++
1425 | 3.5-1-1-0-10 | 3.5-10-7 | Погружение вибропогружателем стальных шпунтовых свай массой 1 м до 70 кг, на глубину до 5 м | 1 т свай | 3 | ++
1426 | 3.5-1-1-0-10 | 3.5-10-8 | Погружение вибропогружателем стальных шпунтовых свай массой 1 м до 70 кг, на глубину до 10 м | 1 т свай | 4 | ++
1427 | 3.5-1-1-0-10 | 3.5-10-9 | Погружение вибропогружателем стальных шпунтовых свай массой 1 м до 70 кг, на глубину до 15 м | 1 т свай | 8 | ++
1428 | 3.5-1-1-0-10 | 3.5-10-10 | Погружение вибропогружателем стальных шпунтовых свай массой 1 м свыше 70 кг, на глубину до 5 м | 1 т свай | 17 | ++
1429 | 3.5-1-1-0-10 | 3.5-10-11 | Погружение вибропогружателем стальных шпунтовых свай массой 1 м свыше 70 кг, на глубину до 10 м | 1 т свай | 25 | ++
1430 | 3.5-1-1-0-10 | 3.5-10-12 | Погружение вибропогружателем стальных шпунтовых свай массой 1 м свыше 70 кг, на глубину до 15 м | 1 т свай | 60 | ++
1433 | 3.5-1-1-0-11 | 3.5-11-1 | Извлечение стальных шпунтовых свай массой 1 м до 50 кг, длиной до 10 м из грунтов группы 1 | 1 т извлеченных свай | 2 | ++
1434 | 3.5-1-1-0-11 | 3.5-11-2 | Извлечение стальных шпунтовых свай массой 1 м до 50 кг, длиной до 10 м из грунтов группы 2 | 1 т извлеченных свай | 17 | ++
1435 | 3.5-1-1-0-11 | 3.5-11-3 | Извлечение стальных шпунтовых свай массой 1 м до 50 кг, длиной до 15 м из грунтов группы 1 | 1 т извлеченных свай | 0 | ++
1436 | 3.5-1-1-0-11 | 3.5-11-4 | Извлечение стальных шпунтовых свай массой 1 м до 50 кг, длиной до 15 м из грунтов группы 2 | 1 т извлеченных свай | 16 | ++
1437 | 3.5-1-1-0-11 | 3.5-11-5 | Извлечение стальных шпунтовых свай массой 1 м до 50 кг, длиной более 15 м из грунтов группы 1 | 1 т извлеченных свай | 0 | ++
1438 | 3.5-1-1-0-11 | 3.5-11-6 | Извлечение стальных шпунтовых свай массой 1 м до 70 кг, длиной до 10 м из грунтов группы 1 | 1 т извлеченных свай | 1 | ++
1439 | 3.5-1-1-0-11 | 3.5-11-7 | Извлечение стальных шпунтовых свай массой 1 м до 70 кг, длиной до 10 м из грунтов группы 2 | 1 т извлеченных свай | 8 | ++
1440 | 3.5-1-1-0-11 | 3.5-11-8 | Извлечение стальных шпунтовых свай массой 1 м до 70 кг, длиной до 15 м из грунтов группы 1 | 1 т извлеченных свай | 0 | ++
1441 | 3.5-1-1-0-11 | 3.5-11-9 | Извлечение стальных шпунтовых свай массой 1 м до 70 кг, длиной до 15 м из грунтов группы 2 | 1 т извлеченных свай | 1 | ++
1442 | 3.5-1-1-0-11 | 3.5-11-10 | Извлечение стальных шпунтовых свай массой 1 м до 70 кг, длиной более 15 м из грунтов группы 1 | 1 т извлеченных свай | 0 | ++
1443 | 3.5-1-1-0-11 | 3.5-11-11 | Извлечение стальных шпунтовых свай массой 1 м свыше 70 кг, длиной до 10 м из грунтов группы 1 | 1 т извлеченных свай | 2 | ++
1444 | 3.5-1-1-0-11 | 3.5-11-12 | Извлечение стальных шпунтовых свай массой 1 м свыше 70 кг, длиной до 10 м из грунтов группы 2 | 1 т извлеченных свай | 19 | ++
1445 | 3.5-1-1-0-11 | 3.5-11-13 | Извлечение стальных шпунтовых свай массой 1 м свыше 70 кг, длиной до 15 м из грунтов группы 1 | 1 т извлеченных свай | 1 | ++
1446 | 3.5-1-1-0-11 | 3.5-11-14 | Извлечение стальных шпунтовых свай массой 1 м свыше 70 кг, длиной до 15 м из грунтов группы 2 | 1 т извлеченных свай | 38 | ++
1447 | 3.5-1-1-0-11 | 3.5-11-15 | Извлечение стальных шпунтовых свай массой 1 м свыше 70 кг, длиной более 15 м из грунтов группы 1 | 1 т извлеченных свай | 0 | ++
1460 | 3.5-1-1-0-14 | 3.5-14-1 | Погружение безростверковых железобетонных свай длиной до 6 м в грунты группы 1 | 1 м3 свай | 0 | ++
1461 | 3.5-1-1-0-14 | 3.5-14-2 | Погружение безростверковых железобетонных свай длиной до 6 м в грунты группы 2 | 1 м3 свай | 0 | ++
1462 | 3.5-1-1-0-14 | 3.5-14-3 | Погружение безростверковых железобетонных свай длиной до 8 м в грунты группы 1 | 1 м3 свай | 0 | ++
1463 | 3.5-1-1-0-14 | 3.5-14-4 | Погружение безростверковых железобетонных свай длиной до 8 м в грунты группы 2 | 1 м3 свай | 3 | ++
1464 | 3.5-1-1-0-14 | 3.5-14-5 | Погружение безростверковых железобетонных свай длиной до 12 м в грунты группы 1 | 1 м3 свай | 0 | ++
1465 | 3.5-1-1-0-14 | 3.5-14-6 | Погружение безростверковых железобетонных свай длиной до 12 м в грунты группы 2 | 1 м3 свай | 4 | ++
1466 | 3.5-1-1-0-14 | 3.5-14-7 | Погружение безростверковых железобетонных свай длиной до 16 м в грунты группы 1 | 1 м3 свай | 0 | ++
1467 | 3.5-1-1-0-14 | 3.5-14-8 | Погружение безростверковых железобетонных свай длиной до 16 м в грунты группы 2 | 1 м3 свай | 0 | ++
1470 | 3.5-1-1-0-15 | 3.5-15-1 | Погружение одиночных составных железобетонных свай длиной до 20 м в грунты группы 1 | 1 м3 составных свай | 0 | ++
1471 | 3.5-1-1-0-15 | 3.5-15-2 | Погружение одиночных составных железобетонных свай длиной до 20 м в грунты группы 2 | 1 м3 составных свай | 6 | ++
1472 | 3.5-1-1-0-15 | 3.5-15-3 | Погружение одиночных составных железобетонных свай длиной свыше 20 м в грунты группы 1 | 1 м3 составных свай | 0 | ++
1473 | 3.5-1-1-0-15 | 3.5-15-4 | Погружение одиночных составных железобетонных свай длиной свыше 20 м в грунты группы 2 | 1 м3 составных свай | 0 | ++
1479 | 3.5-1-1-0-17 | 3.5-17-1 | Устройство стыка железобетонных центрифугированных свай диаметром 0,6 м | 1 стык | 1 | ++
1482 | 3.5-1-1-0-18 | 3.5-18-1 | Устройство буронабивных свай в сухих устойчивых грунтах с бурением скважин вращательным (ковшовым) способом диаметром, мм, до 1000 длиной до 12 м в грунты 1-3 групп | 1 м3 конструктивного объема сваи | 3 | ++
1483 | 3.5-1-1-0-18 | 3.5-18-2 | Устройство буронабивных свай в сухих устойчивых грунтах с бурением скважин вращательным (ковшовым) способом диаметром, мм, до 1000 длиной до 24 м в грунты 1-3 групп | 1 м3 конструктивного объема сваи | 0 | ++
1484 | 3.5-1-1-0-18 | 3.5-18-3 | Устройство буронабивных свай в сухих устойчивых грунтах с бурением скважин вращательным (ковшовым) способом диаметром, мм, до 1200 длиной до 12 м в грунты 1-3 групп | 1 м3 конструктивного объема сваи | 0 | ++
1485 | 3.5-1-1-0-18 | 3.5-18-4 | Устройство буронабивных свай в сухих устойчивых грунтах с бурением скважин вращательным (ковшовым) способом диаметром, мм, до 1200 длиной до 24 м в грунты 1-3 групп | 1 м3 конструктивного объема сваи | 0 | ++
1488 | 3.5-1-1-0-19 | 3.5-19-1 | Устройство буронабивных свай с бурением скважин вращательным (шнековым) способом в грунтах группы 1 для свай диаметром до 600 мм длиной до 12 м | 1 м3 конструктивного объема сваи | 7 | ++
1489 | 3.5-1-1-0-19 | 3.5-19-2 | Устройство буронабивных свай с бурением скважин вращательным (шнековым) способом в грунтах группы 1 для свай диаметром до 600 мм длиной до 24 м | 1 м3 конструктивного объема сваи | 1 | ++
1490 | 3.5-1-1-0-19 | 3.5-19-3 | Устройство буронабивных свай с бурением скважин вращательным (шнековым) способом в грунтах группы 2 для свай диаметром до 600 мм длиной до 12 м | 1 м3 конструктивного объема сваи | 27 | ++
1491 | 3.5-1-1-0-19 | 3.5-19-4 | Устройство буронабивных свай с бурением скважин вращательным (шнековым) способом в грунтах группы 2 для свай диаметром до 600 мм длиной до 24 м | 1 м3 конструктивного объема сваи | 13 | ++
1492 | 3.5-1-1-0-19 | 3.5-19-5 | Устройство буронабивных свай с бурением скважин вращательным (шнековым) способом в грунтах группы 3 для свай диаметром до 600 мм длиной до 12 м | 1 м3 конструктивного объема сваи | 0 | ++
1493 | 3.5-1-1-0-19 | 3.5-19-6 | Устройство буронабивных свай с бурением скважин вращательным (шнековым) способом в грунтах группы 3 для свай диаметром до 600 мм длиной до 24 м | 1 м3 конструктивного объема сваи | 3 | ++
1494 | 3.5-1-1-0-19 | 3.5-19-7 | Устройство буронабивных свай с бурением скважин вращательным (шнековым) способом в грунтах группы 1 для свай диаметром 600/1600 мм длиной до 12 м | 1 м3 конструктивного объема сваи | 0 | ++
1495 | 3.5-1-1-0-19 | 3.5-19-8 | Устройство буронабивных свай с бурением скважин вращательным (шнековым) способом в грунтах группы 1 для свай диаметром 600/1600 мм длиной до 24 м | 1 м3 конструктивного объема сваи | 0 | ++
1496 | 3.5-1-1-0-19 | 3.5-19-9 | Устройство буронабивных свай с бурением скважин вращательным (шнековым) способом в грунтах группы 2 для свай диаметром 600/1600 мм длиной до 12 м | 1 м3 конструктивного объема сваи | 6 | ++
1497 | 3.5-1-1-0-19 | 3.5-19-10 | Устройство буронабивных свай с бурением скважин вращательным (шнековым) способом в грунтах группы 2 для свай диаметром 600/1600 мм длиной до 24 м | 1 м3 конструктивного объема сваи | 2 | ++
1498 | 3.5-1-1-0-19 | 3.5-19-11 | Устройство буронабивных свай с бурением скважин вращательным (шнековым) способом в грунтах группы 3 для свай диаметром 600/1600 мм длиной до 12 м | 1 м3 конструктивного объема сваи | 0 | ++
1499 | 3.5-1-1-0-19 | 3.5-19-12 | Устройство буронабивных свай с бурением скважин вращательным (шнековым) способом в грунтах группы 3 для свай диаметром 600/1600 мм длиной до 24 м | 1 м3 конструктивного объема сваи | 0 | ++
1502 | 3.5-1-1-0-20 | 3.5-20-1 | Устройство железобетонных буронабивных свай диаметром до 630 мм в грунтах группы 1-2 | 1 м3 конструктивного объема сваи | 17 | ++
1503 | 3.5-1-1-0-20 | 3.5-20-2 | Устройство железобетонных буронабивных свай диаметром до 630 мм в грунтах группы 3 | 1 м3 конструктивного объема сваи | 1 | ++
1504 | 3.5-1-1-0-20 | 3.5-20-3 | Устройство железобетонных буронабивных свай диаметром до 630 мм в грунтах группы 4 | 1 м3 конструктивного объема сваи | 0 | ++
1505 | 3.5-1-1-0-20 | 3.5-20-4 | Устройство железобетонных буронабивных свай диаметром до 630 мм в грунтах группы 5 | 1 м3 конструктивного объема сваи | 1 | ++
1506 | 3.5-1-1-0-20 | 3.5-20-5 | Устройство железобетонных буронабивных свай диаметром до 630 мм в грунтах группы 6 | 1 м3 конструктивного объема сваи | 0 | ++
1507 | 3.5-1-1-0-20 | 3.5-20-6 | Устройство железобетонных буронабивных свай диаметром до 630 мм в грунтах группы 7 | 1 м3 конструктивного объема сваи | 0 | ++
1510 | 3.5-1-1-0-21 | 3.5-21-1 | Устройство железобетонных буронабивных свай диаметром до 720 мм в грунтах группы 1-2 | 1 м3 конструктивного объема сваи | 3 | ++
1511 | 3.5-1-1-0-21 | 3.5-21-2 | Устройство железобетонных буронабивных свай диаметром до 720 мм в грунтах группы 3 | 1 м3 конструктивного объема сваи | 0 | ++
1512 | 3.5-1-1-0-21 | 3.5-21-3 | Устройство железобетонных буронабивных свай диаметром до 720 мм в грунтах группы 4 | 1 м3 конструктивного объема сваи | 0 | ++
1513 | 3.5-1-1-0-21 | 3.5-21-4 | Устройство железобетонных буронабивных свай диаметром до 720 мм в грунтах группы 5 | 1 м3 конструктивного объема сваи | 0 | ++
1514 | 3.5-1-1-0-21 | 3.5-21-5 | Устройство железобетонных буронабивных свай диаметром до 720 мм в грунтах группы 6 | 1 м3 конструктивного объема сваи | 0 | ++
1515 | 3.5-1-1-0-21 | 3.5-21-6 | Устройство железобетонных буронабивных свай диаметром до 720 мм в грунтах группы 7 | 1 м3 конструктивного объема сваи | 0 | ++
1518 | 3.5-1-1-0-22 | 3.5-22-1 | Устройство железобетонных буронабивных свай диаметром до 820 мм в грунтах группы 1-2 | 1 м3 конструктивного объема сваи | 2 | ++
1519 | 3.5-1-1-0-22 | 3.5-22-2 | Устройство железобетонных буронабивных свай диаметром до 820 мм в грунтах группы 3 | 1 м3 конструктивного объема сваи | 1 | ++
1520 | 3.5-1-1-0-22 | 3.5-22-3 | Устройство железобетонных буронабивных свай диаметром до 820 мм в грунтах группы 4 | 1 м3 конструктивного объема сваи | 0 | ++
1521 | 3.5-1-1-0-22 | 3.5-22-4 | Устройство железобетонных буронабивных свай диаметром до 820 мм в грунтах группы 5 | 1 м3 конструктивного объема сваи | 0 | ++
1522 | 3.5-1-1-0-22 | 3.5-22-5 | Устройство железобетонных буронабивных свай диаметром до 820 мм в грунтах группы 6 | 1 м3 конструктивного объема сваи | 0 | ++
1523 | 3.5-1-1-0-22 | 3.5-22-6 | Устройство железобетонных буронабивных свай диаметром до 820 мм в грунтах группы 7 | 1 м3 конструктивного объема сваи | 0 | ++
1526 | 3.5-1-1-0-23 | 3.5-23-1 | Устройство железобетонных буронабивных свай диаметром до 1020 мм в грунтах группы 1-2 | 1 м3 конструктивного объема сваи | 0 | ++
1527 | 3.5-1-1-0-23 | 3.5-23-2 | Устройство железобетонных буронабивных свай диаметром до 1020 мм в грунтах группы 3 | 1 м3 конструктивного объема сваи | 1 | ++
1528 | 3.5-1-1-0-23 | 3.5-23-3 | Устройство железобетонных буронабивных свай диаметром до 1020 мм в грунтах группы 4 | 1 м3 конструктивного объема сваи | 0 | ++
1529 | 3.5-1-1-0-23 | 3.5-23-4 | Устройство железобетонных буронабивных свай диаметром до 1020 мм в грунтах группы 5 | 1 м3 конструктивного объема сваи | 0 | ++
1530 | 3.5-1-1-0-23 | 3.5-23-5 | Устройство железобетонных буронабивных свай диаметром до 1020 мм в грунтах группы 6 | 1 м3 конструктивного объема сваи | 0 | ++
1531 | 3.5-1-1-0-23 | 3.5-23-6 | Устройство железобетонных буронабивных свай диаметром до 1020 мм в грунтах группы 7 | 1 м3 конструктивного объема сваи | 0 | ++
1534 | 3.5-1-1-0-24 | 3.5-24-1 | Устройство железобетонных буронабивных свай диаметром 500-600 мм в устойчивых грунтах 2-й группы установкой сбу, длиной до 12 м | 1 м3 конструктивного объема сваи | 1 | ++
1535 | 3.5-1-1-0-24 | 3.5-24-2 | Устройство железобетонных буронабивных свай диаметром 500-600 мм в устойчивых грунтах 2-й группы установкой сбу, длиной до 25 м | 1 м3 конструктивного объема сваи | 2 | ++
1536 | 3.5-1-1-0-24 | 3.5-24-3 | Устройство железобетонных буронабивных свай диаметром 500-600 мм в устойчивых грунтах 2-й группы установкой сбу, длиной более 25 м | 1 м3 конструктивного объема сваи | 0 | ++
1539 | 3.5-1-1-0-25 | 3.5-25-1 | Устройство железобетонных буронабивных свай диаметром 700-800 мм в устойчивых грунтах 2-й группы установкой сбу, длиной до 12 м | 1 м3 конструктивного объема сваи | 0 | ++
1540 | 3.5-1-1-0-25 | 3.5-25-2 | Устройство железобетонных буронабивных свай диаметром 700-800 мм в устойчивых грунтах 2-й группы установкой сбу, длиной до 25 м | 1 м3 конструктивного объема сваи | 1 | ++
1541 | 3.5-1-1-0-25 | 3.5-25-3 | Устройство железобетонных буронабивных свай диаметром 700-800 мм в устойчивых грунтах 2-й группы установкой сбу, длиной более 25 м | 1 м3 конструктивного объема сваи | 0 | ++
1611 | 3.5-1-1-0-42 | 3.5-42-1 | Устройство буронабивных свай диаметром 600 мм методом непрерывного полого шнека в грунтах 1 группы | 1 м3 сваи | 6 | ++
1612 | 3.5-1-1-0-42 | 3.5-42-2 | Устройство буронабивных свай диаметром 600 мм методом непрерывного полого шнека в грунтах 2 группы | 1 м3 сваи | 5 | ++
1613 | 3.5-1-1-0-42 | 3.5-42-3 | Устройство буронабивных свай диаметром 600 мм методом непрерывного полого шнека в грунтах 3 группы | 1 м3 сваи | 1 | ++
1614 | 3.5-1-1-0-42 | 3.5-42-4 | Устройство буронабивных свай диаметром 600 мм методом непрерывного полого шнека в грунтах 4 группы | 1 м3 сваи | 0 | ++
1615 | 3.5-1-1-0-42 | 3.5-42-5 | Устройство буронабивных свай диаметром 600 мм методом непрерывного полого шнека в грунтах 5 группы | 1 м3 сваи | 0 | ++
1616 | 3.5-1-1-0-42 | 3.5-42-6 | Устройство буронабивных свай диаметром 800 мм методом непрерывного полого шнека в грунтах 1 группы | 1 м3 сваи | 0 | ++
1617 | 3.5-1-1-0-42 | 3.5-42-7 | Устройство буронабивных свай диаметром 800 мм методом непрерывного полого шнека в грунтах 2 группы | 1 м3 сваи | 1 | ++
1618 | 3.5-1-1-0-42 | 3.5-42-8 | Устройство буронабивных свай диаметром 800 мм методом непрерывного полого шнека в грунтах 3 группы | 1 м3 сваи | 0 | ++
1619 | 3.5-1-1-0-42 | 3.5-42-9 | Устройство буронабивных свай диаметром 800 мм методом непрерывного полого шнека в грунтах 4 группы | 1 м3 сваи | 0 | ++
1620 | 3.5-1-1-0-42 | 3.5-42-10 | Устройство буронабивных свай диаметром 800 мм методом непрерывного полого шнека в грунтах 5 группы | 1 м3 сваи | 0 | ++
1645 | 3.5-1-1-0-45 | 3.5-45-1 | Разработка траншей глубиной до 7 м экскаватором "обратная лопата" при ширине траншеи 400 мм в грунтах группы 1 | 1 м3 конструктивного объема траншеи | 0 | ++
1646 | 3.5-1-1-0-45 | 3.5-45-2 | Разработка траншей глубиной до 7 м экскаватором "обратная лопата" при ширине траншеи 400 мм в грунтах группы 2 | 1 м3 конструктивного объема траншеи | 0 | ++
1647 | 3.5-1-1-0-45 | 3.5-45-3 | Разработка траншей глубиной до 7 м экскаватором "обратная лопата" при ширине траншеи 400 мм в грунтах группы 3 | 1 м3 конструктивного объема траншеи | 0 | ++
1648 | 3.5-1-1-0-45 | 3.5-45-4 | Разработка траншей глубиной до 7 м экскаватором "обратная лопата" при ширине траншеи 400 мм в грунтах группы 4 | 1 м3 конструктивного объема траншеи | 0 | ++
1649 | 3.5-1-1-0-45 | 3.5-45-5 | Разработка траншей глубиной до 7 м экскаватором "обратная лопата" при ширине траншеи 600 мм в грунтах группы 1 | 1 м3 конструктивного объема траншеи | 0 | ++
1650 | 3.5-1-1-0-45 | 3.5-45-6 | Разработка траншей глубиной до 7 м экскаватором "обратная лопата" при ширине траншеи 600 мм в грунтах группы 2 | 1 м3 конструктивного объема траншеи | 0 | ++
1651 | 3.5-1-1-0-45 | 3.5-45-7 | Разработка траншей глубиной до 7 м экскаватором "обратная лопата" при ширине траншеи 600 мм в грунтах группы 3 | 1 м3 конструктивного объема траншеи | 0 | ++
1652 | 3.5-1-1-0-45 | 3.5-45-8 | Разработка траншей глубиной до 7 м экскаватором "обратная лопата" при ширине траншеи 600 мм в грунтах группы 4 | 1 м3 конструктивного объема траншеи | 0 | ++
1653 | 3.5-1-1-0-45 | 3.5-45-9 | Разработка траншей глубиной до 7 м экскаватором "обратная лопата" при ширине траншеи 800 мм в грунтах группы 1 | 1 м3 конструктивного объема траншеи | 0 | ++
1654 | 3.5-1-1-0-45 | 3.5-45-10 | Разработка траншей глубиной до 7 м экскаватором "обратная лопата" при ширине траншеи 800 мм в грунтах группы 2 | 1 м3 конструктивного объема траншеи | 1 | ++
1655 | 3.5-1-1-0-45 | 3.5-45-11 | Разработка траншей глубиной до 7 м экскаватором "обратная лопата" при ширине траншеи 800 мм в грунтах группы 3 | 1 м3 конструктивного объема траншеи | 0 | ++
1656 | 3.5-1-1-0-45 | 3.5-45-12 | Разработка траншей глубиной до 7 м экскаватором "обратная лопата" при ширине траншеи 800 мм в грунтах группы 4 | 1 м3 конструктивного объема траншеи | 0 | ++
1665 | 3.5-1-1-0-47 | 3.5-47-1 | Укладка в траншею противофильтрационных материалов из бетона при ширине траншеи 400 мм | 1 м3 конструктивного объема траншеи | 0 | ++
1666 | 3.5-1-1-0-47 | 3.5-47-2 | Укладка в траншею противофильтрационных материалов из бетона при ширине траншеи 600 мм | 1 м3 конструктивного объема траншеи | 0 | ++
1667 | 3.5-1-1-0-47 | 3.5-47-3 | Укладка в траншею противофильтрационных материалов из бетона при ширине траншеи 800 мм | 1 м3 конструктивного объема траншеи | 0 | ++
1668 | 3.5-1-1-0-47 | 3.5-47-4 | Укладка в траншею противофильтрационных материалов из цементно-глинистого раствора при ширине траншеи 400 мм | 1 м3 конструктивного объема траншеи | 0 | ++
1669 | 3.5-1-1-0-47 | 3.5-47-5 | Укладка в траншею противофильтрационных материалов из цементно-глинистого раствора при ширине траншеи 600 мм | 1 м3 конструктивного объема траншеи | 1 | ++
1670 | 3.5-1-1-0-47 | 3.5-47-6 | Укладка в траншею противофильтрационных материалов из цементно-глинистого раствора при ширине траншеи 800 мм | 1 м3 конструктивного объема траншеи | 0 | ++
1671 | 3.5-1-1-0-47 | 3.5-47-7 | Укладка в траншею противофильтрационных материалов из комовой глины при ширине траншеи 400 мм | 1 м3 конструктивного объема траншеи | 0 | ++
1672 | 3.5-1-1-0-47 | 3.5-47-8 | Укладка в траншею противофильтрационных материалов из комовой глины при ширине траншеи 600 мм | 1 м3 конструктивного объема траншеи | 0 | ++
1673 | 3.5-1-1-0-47 | 3.5-47-9 | Укладка в траншею противофильтрационных материалов из комовой глины при ширине траншеи 800 мм | 1 м3 конструктивного объема траншеи | 0 | ++
1683 | 3.5-1-1-0-49 | 3.5-49-1 | Погружение и динамическое испытание железобетонных свай длиной до 6 м в котловане | 1 свая | 0 | ++
1684 | 3.5-1-1-0-49 | 3.5-49-2 | Погружение и динамическое испытание железобетонных свай длиной до 8 м в котловане | 1 свая | 10 | ++
1685 | 3.5-1-1-0-49 | 3.5-49-3 | Погружение и динамическое испытание железобетонных свай длиной до 12 м в котловане | 1 свая | 26 | ++
1686 | 3.5-1-1-0-49 | 3.5-49-4 | Погружение и динамическое испытание железобетонных свай длиной до 20 м (составные) в котловане | 1 свая | 13 | ++
1689 | 3.5-1-1-0-50 | 3.5-50-1 | Испытание погруженных свай статической нагрузкой в котловане | 1 свая | 143 | ++
1706 | 3.5-1-1-0-68 | 3.5-68-1 | Погружение металлической бурозавинчивающейся сваи диаметром до 220 мм в несвязных грунтах | 1 м сваи | 6 | ++
1707 | 3.5-1-1-0-68 | 3.5-68-2 | Погружение металлической бурозавинчивающейся сваи диаметром до 220 мм в связных грунтах | 1 м сваи | 6 | ++
1708 | 3.5-1-1-0-68 | 3.5-68-3 | Погружение металлической бурозавинчивающейся сваи диаметром до 250 мм в несвязных грунтах | 1 м сваи | 0 | ++
1709 | 3.5-1-1-0-68 | 3.5-68-4 | Погружение металлической бурозавинчивающейся сваи диаметром до 250 мм в связных грунтах | 1 м сваи | 0 | ++
1710 | 3.5-1-1-0-68 | 3.5-68-5 | Погружение металлической бурозавинчивающейся сваи диаметром до 275 мм в несвязных грунтах | 1 м сваи | 0 | ++
1711 | 3.5-1-1-0-68 | 3.5-68-6 | Погружение металлической бурозавинчивающейся сваи диаметром до 275 мм в связных грунтах | 1 м сваи | 0 | ++
1712 | 3.5-1-1-0-68 | 3.5-68-7 | Погружение металлической бурозавинчивающейся сваи диаметром до 330 мм в несвязных грунтах | 1 м сваи | 0 | ++
1713 | 3.5-1-1-0-68 | 3.5-68-8 | Погружение металлической бурозавинчивающейся сваи диаметром до 330 мм в связных грунтах | 1 м сваи | 9 | ++
1714 | 3.5-1-1-0-68 | 3.5-68-9 | Погружение металлической бурозавинчивающейся сваи диаметром до 380 мм в несвязных грунтах | 1 м сваи | 1 | ++
1715 | 3.5-1-1-0-68 | 3.5-68-10 | Погружение металлической бурозавинчивающейся сваи диаметром до 380 мм в связных грунтах | 1 м сваи | 0 | ++
1716 | 3.5-1-1-0-68 | 3.5-68-11 | Погружение металлической бурозавинчивающейся сваи диаметром до 430 мм в несвязных грунтах | 1 м сваи | 6 | ++
1717 | 3.5-1-1-0-68 | 3.5-68-12 | Погружение металлической бурозавинчивающейся сваи диаметром до 430 мм в связных грунтах | 1 м сваи | 5 | ++
1720 | 3.5-1-1-0-72 | 3.5-72-1 | Изготовление буроинъекционных свай в готовых скважинах с использованием разрядно-импульсной технологии (рит), диаметр скважин менее 120 мм | 1 м сваи | 0 | ++
1721 | 3.5-1-1-0-72 | 3.5-72-2 | Изготовление буроинъекционных свай в готовых скважинах с использованием разрядно-импульсной технологии (рит), диаметр скважин 121 - 150 мм | 1 м сваи | 6 | ++
1722 | 3.5-1-1-0-72 | 3.5-72-3 | Изготовление буроинъекционных свай в готовых скважинах с использованием разрядно-импульсной технологии (рит), диаметр скважин 151 - 200 мм | 1 м сваи | 0 | ++
1723 | 3.5-1-1-0-72 | 3.5-72-4 | Изготовление буроинъекционных свай в готовых скважинах с использованием разрядно-импульсной технологии (рит), диаметр скважин 201 - 300 мм | 1 м сваи | 0 | ++
1726 | 3.5-1-1-0-73 | 3.5-73-1 | Объемное виброштампование бетонной смеси при устройстве буровых буронабивных свай диаметром 750 мм | 1 м сваи | 0 | ++
1727 | 3.5-1-1-0-73 | 3.5-73-2 | Объемное виброштампование бетонной смеси при устройстве буровых свай диаметром 1000 мм | 1 м сваи | 0 | ++
1728 | 3.5-1-1-0-73 | 3.5-73-3 | Объемное виброштампование бетонной смеси при устройстве буровых свай диаметром 1500 мм | 1 м сваи | 0 | ++
1729 | 3.5-1-1-0-73 | 3.5-73-4 | Упрочнение грунта ниже забоя скважины втрамбовыванием щебня при устройстве буровых свай диаметром 750 мм | 1 м сваи | 3 | ++
1730 | 3.5-1-1-0-73 | 3.5-73-5 | Упрочнение грунта ниже забоя скважины втрамбовыванием щебня при устройстве буровых свай диаметром 1000 мм | 1 м сваи | 0 | ++
1731 | 3.5-1-1-0-73 | 3.5-73-6 | Упрочнение грунта ниже забоя скважины втрамбовыванием щебня при устройстве буровых свай диаметром 1500 мм | 1 м сваи | 0 | ++
1732 | 3.5-1-1-0-73 | 3.5-73-7 | Устройство щебеночных буровых свай диаметром 1000 мм | 1 м сваи | 0 | ++
1735 | 3.5-1-1-0-75 | 3.5-75-1 | Устройство буронабивных свай методом непрерывного полого шнека с подачей бетона под избыточным давлением, диаметр сваи 400 мм, группа грунта 1 | 1 м3 сваи | 0 | ++
1736 | 3.5-1-1-0-75 | 3.5-75-2 | Устройство буронабивных свай методом непрерывного полого шнека с подачей бетона под избыточным давлением, диаметр сваи 400 мм, группа грунта 2 | 1 м3 сваи | 2 | ++
1737 | 3.5-1-1-0-75 | 3.5-75-3 | Устройство буронабивных свай методом непрерывного полого шнека с подачей бетона под избыточным давлением, диаметр сваи 400 мм, группа грунта 3 | 1 м3 сваи | 0 | ++
1738 | 3.5-1-1-0-75 | 3.5-75-4 | Устройство буронабивных свай методом непрерывного полого шнека с подачей бетона под избыточным давлением, диаметр сваи 400 мм, группа грунта 4 | 1 м3 сваи | 0 | ++
1739 | 3.5-1-1-0-75 | 3.5-75-5 | Устройство буронабивных свай методом непрерывного полого шнека с подачей бетона под избыточным давлением, диаметр сваи 600 мм, группа грунта 1 | 1 м3 сваи | 0 | ++
1740 | 3.5-1-1-0-75 | 3.5-75-6 | Устройство буронабивных свай методом непрерывного полого шнека с подачей бетона под избыточным давлением, диаметр сваи 600 мм, группа грунта 2 | 1 м3 сваи | 3 | ++
1741 | 3.5-1-1-0-75 | 3.5-75-7 | Устройство буронабивных свай методом непрерывного полого шнека с подачей бетона под избыточным давлением, диаметр сваи 600 мм, группа грунта 3 | 1 м3 сваи | 2 | ++
1742 | 3.5-1-1-0-75 | 3.5-75-8 | Устройство буронабивных свай методом непрерывного полого шнека с подачей бетона под избыточным давлением, диаметр сваи 600 мм, группа грунта 4 | 1 м3 сваи | 0 | ++
1743 | 3.5-1-1-0-75 | 3.5-75-9 | Устройство буронабивных свай методом непрерывного полого шнека с подачей бетона под избыточным давлением, диаметр сваи 800 мм, группа грунта 1 | 1 м3 сваи | 0 | ++
1744 | 3.5-1-1-0-75 | 3.5-75-10 | Устройство буронабивных свай методом непрерывного полого шнека с подачей бетона под избыточным давлением, диаметр сваи 800 мм, группа грунта 2 | 1 м3 сваи | 0 | ++
1745 | 3.5-1-1-0-75 | 3.5-75-11 | Устройство буронабивных свай методом непрерывного полого шнека с подачей бетона под избыточным давлением, диаметр сваи 800 мм, группа грунта 3 | 1 м3 сваи | 0 | ++
1746 | 3.5-1-1-0-75 | 3.5-75-12 | Устройство буронабивных свай методом непрерывного полого шнека с подачей бетона под избыточным давлением, диаметр сваи 800 мм, группа грунта 4 | 1 м3 сваи | 0 | ++
1752 | 3.5-1-1-0-96 | 3.5-96-1 | Устройство буронабивных свай диаметром 620-800 мм комплектом импортного оборудования с применением инвентарных обсадных труб, в грунтах 1 группы | 1 м3 конструктивного объема сваи | 9 | ++
1753 | 3.5-1-1-0-96 | 3.5-96-2 | Устройство буронабивных свай диаметром 620-800 мм комплектом импортного оборудования с применением инвентарных обсадных труб, в грунтах 2 группы | 1 м3 конструктивного объема сваи | 54 | ++
1754 | 3.5-1-1-0-96 | 3.5-96-3 | Устройство буронабивных свай диаметром 620-800 мм комплектом импортного оборудования с применением инвентарных обсадных труб, в грунтах 3 группы | 1 м3 конструктивного объема сваи | 4 | ++
1755 | 3.5-1-1-0-96 | 3.5-96-4 | Устройство буронабивных свай диаметром 620-800 мм комплектом импортного оборудования с применением инвентарных обсадных труб, в грунтах 4 группы | 1 м3 конструктивного объема сваи | 0 | ++
1756 | 3.5-1-1-0-96 | 3.5-96-5 | Устройство буронабивных свай диаметром 620-800 мм комплектом импортного оборудования с применением инвентарных обсадных труб, в грунтах 5 группы | 1 м3 конструктивного объема сваи | 0 | ++
1757 | 3.5-1-1-0-96 | 3.5-96-6 | Устройство буронабивных свай диаметром 620-800 мм комплектом импортного оборудования с применением инвентарных обсадных труб, в грунтах 6 группы | 1 м3 конструктивного объема сваи | 0 | ++
1758 | 3.5-1-1-0-96 | 3.5-96-7 | Устройство буронабивных свай диаметром 620-800 мм комплектом импортного оборудования с применением инвентарных обсадных труб, в грунтах 7 группы | 1 м3 конструктивного объема сваи | 0 | ++
1761 | 3.5-1-1-0-97 | 3.5-97-1 | Устройство буронабивных свай диаметром 820-1000 мм комплектом импортного оборудования с применением инвентарных обсадных труб, в грунтах 1 группы | 1 м3 конструктивного объема сваи | 0 | ++
1762 | 3.5-1-1-0-97 | 3.5-97-2 | Устройство буронабивных свай диаметром 820-1000 мм комплектом импортного оборудования с применением инвентарных обсадных труб, в грунтах 2 группы | 1 м3 конструктивного объема сваи | 1 | ++
1763 | 3.5-1-1-0-97 | 3.5-97-3 | Устройство буронабивных свай диаметром 820-1000 мм комплектом импортного оборудования с применением инвентарных обсадных труб, в грунтах 3 группы | 1 м3 конструктивного объема сваи | 0 | ++
1764 | 3.5-1-1-0-97 | 3.5-97-4 | Устройство буронабивных свай диаметром 820-1000 мм комплектом импортного оборудования с применением инвентарных обсадных труб, в грунтах 4 группы | 1 м3 конструктивного объема сваи | 0 | ++
1765 | 3.5-1-1-0-97 | 3.5-97-5 | Устройство буронабивных свай диаметром 820-1000 мм комплектом импортного оборудования с применением инвентарных обсадных труб, в грунтах 5 группы | 1 м3 конструктивного объема сваи | 0 | ++
1766 | 3.5-1-1-0-97 | 3.5-97-6 | Устройство буронабивных свай диаметром 820-1000 мм комплектом импортного оборудования с применением инвентарных обсадных труб, в грунтах 6 группы | 1 м3 конструктивного объема сваи | 0 | ++
1767 | 3.5-1-1-0-97 | 3.5-97-7 | Устройство буронабивных свай диаметром 820-1000 мм комплектом импортного оборудования с применением инвентарных обсадных труб, в грунтах 7 группы | 1 м3 конструктивного объема сваи | 0 | ++
1770 | 3.5-1-1-0-98 | 3.5-98-1 | Устройство буронабивных свай диаметром 1120-1200 мм комплектом импортного оборудования с применением инвентарных обсадных труб, в грунтах 1 группы | 1 м3 конструктивного объема сваи | 0 | ++
1771 | 3.5-1-1-0-98 | 3.5-98-2 | Устройство буронабивных свай диаметром 1120-1200 мм комплектом импортного оборудования с применением инвентарных обсадных труб, в грунтах 2 группы | 1 м3 конструктивного объема сваи | 15 | ++
1772 | 3.5-1-1-0-98 | 3.5-98-3 | Устройство буронабивных свай диаметром 1120-1200 мм комплектом импортного оборудования с применением инвентарных обсадных труб, в грунтах 3 группы | 1 м3 конструктивного объема сваи | 0 | ++
1773 | 3.5-1-1-0-98 | 3.5-98-4 | Устройство буронабивных свай диаметром 1120-1200 мм комплектом импортного оборудования с применением инвентарных обсадных труб, в грунтах 4 группы | 1 м3 конструктивного объема сваи | 0 | ++
1774 | 3.5-1-1-0-98 | 3.5-98-5 | Устройство буронабивных свай диаметром 1120-1200 мм комплектом импортного оборудования с применением инвентарных обсадных труб, в грунтах 5 группы | 1 м3 конструктивного объема сваи | 0 | ++
1775 | 3.5-1-1-0-98 | 3.5-98-6 | Устройство буронабивных свай диаметром 1120-1200 мм комплектом импортного оборудования с применением инвентарных обсадных труб, в грунтах 6 группы | 1 м3 конструктивного объема сваи | 0 | ++
1776 | 3.5-1-1-0-98 | 3.5-98-7 | Устройство буронабивных свай диаметром 1120-1200 мм комплектом импортного оборудования с применением инвентарных обсадных труб, в грунтах 7 группы | 1 м3 конструктивного объема сваи | 0 | ++
1779 | 3.5-1-1-0-99 | 3.5-99-1 | Устройство буронабивных свай диаметром 1220-1500 мм комплектом импортного оборудования с применением инвентарных обсадных труб, в грунтах 1 группы | 1 м3 конструктивного объема сваи | 0 | ++
1780 | 3.5-1-1-0-99 | 3.5-99-2 | Устройство буронабивных свай диаметром 1220-1500 мм комплектом импортного оборудования с применением инвентарных обсадных труб, в грунтах 2 группы | 1 м3 конструктивного объема сваи | 12 | ++
1781 | 3.5-1-1-0-99 | 3.5-99-3 | Устройство буронабивных свай диаметром 1220-1500 мм комплектом импортного оборудования с применением инвентарных обсадных труб, в грунтах 3 группы | 1 м3 конструктивного объема сваи | 0 | ++
1782 | 3.5-1-1-0-99 | 3.5-99-4 | Устройство буронабивных свай диаметром 1220-1500 мм комплектом импортного оборудования с применением инвентарных обсадных труб, в грунтах 4 группы | 1 м3 конструктивного объема сваи | 0 | ++
1783 | 3.5-1-1-0-99 | 3.5-99-5 | Устройство буронабивных свай диаметром 1220-1500 мм комплектом импортного оборудования с применением инвентарных обсадных труб, в грунтах 5 группы | 1 м3 конструктивного объема сваи | 0 | ++
1784 | 3.5-1-1-0-99 | 3.5-99-6 | Устройство буронабивных свай диаметром 1220-1500 мм комплектом импортного оборудования с применением инвентарных обсадных труб, в грунтах 6 группы | 1 м3 конструктивного объема сваи | 0 | ++
1785 | 3.5-1-1-0-99 | 3.5-99-7 | Устройство буронабивных свай диаметром 1220-1500 мм комплектом импортного оборудования с применением инвентарных обсадных труб, в грунтах 7 группы | 1 м3 конструктивного объема сваи | 0 | ++
1796 | 3.5-1-1-0-105 | 3.5-105-1 | Бурение скважин роторным способом, глубиной до 50 м, диаметром 250 мм, в грунтах 1 группы | 100 м | 2 | ++
1797 | 3.5-1-1-0-105 | 3.5-105-2 | Бурение скважин роторным способом, глубиной до 50 м, диаметром 250 мм, в грунтах 2 группы | 100 м | 51 | ++
1798 | 3.5-1-1-0-105 | 3.5-105-3 | Бурение скважин роторным способом, глубиной до 50 м, диаметром 250 мм, в грунтах 3 группы | 100 м | 3 | ++
1799 | 3.5-1-1-0-105 | 3.5-105-4 | Бурение скважин роторным способом, глубиной до 50 м, диаметром 250 мм, в грунтах 4 группы | 100 м | 1 | ++
1800 | 3.5-1-1-0-105 | 3.5-105-5 | Бурение скважин роторным способом, глубиной до 50 м, диаметром 250 мм, в грунтах 5 группы | 100 м | 0 | ++
1801 | 3.5-1-1-0-105 | 3.5-105-6 | Бурение скважин роторным способом, глубиной до 50 м, диаметром 250 мм, в грунтах 6 группы | 100 м | 0 | ++
1802 | 3.5-1-1-0-105 | 3.5-105-7 | Бурение скважин роторным способом, глубиной до 50 м, диаметром 250 мм, в грунтах 7 группы | 100 м | 0 | ++
1803 | 3.5-1-1-0-105 | 3.5-105-8 | Бурение скважин роторным способом, глубиной до 50 м, диаметром 300 мм, в грунтах 1 группы | 100 м | 0 | ++
1804 | 3.5-1-1-0-105 | 3.5-105-9 | Бурение скважин роторным способом, глубиной до 50 м, диаметром 300 мм, в грунтах 2 группы | 100 м | 19 | ++
1805 | 3.5-1-1-0-105 | 3.5-105-10 | Бурение скважин роторным способом, глубиной до 50 м, диаметром 300 мм, в грунтах 3 группы | 100 м | 0 | ++
1806 | 3.5-1-1-0-105 | 3.5-105-11 | Бурение скважин роторным способом, глубиной до 50 м, диаметром 300 мм, в грунтах 4 группы | 100 м | 1 | ++
1807 | 3.5-1-1-0-105 | 3.5-105-12 | Бурение скважин роторным способом, глубиной до 50 м, диаметром 300 мм, в грунтах 5 группы | 100 м | 0 | ++
1808 | 3.5-1-1-0-105 | 3.5-105-13 | Бурение скважин роторным способом, глубиной до 50 м, диаметром 300 мм, в грунтах 6 группы | 100 м | 0 | ++
1809 | 3.5-1-1-0-105 | 3.5-105-14 | Бурение скважин роторным способом, глубиной до 50 м, диаметром 300 мм, в грунтах 7 группы | 100 м | 0 | ++
1810 | 3.5-1-1-0-105 | 3.5-105-15 | Бурение скважин роторным способом, глубиной до 50 м, диаметром 350 мм, в грунтах 1 группы | 100 м | 0 | ++
1811 | 3.5-1-1-0-105 | 3.5-105-16 | Бурение скважин роторным способом, глубиной до 50 м, диаметром 350 мм, в грунтах 2 группы | 100 м | 9 | ++
1812 | 3.5-1-1-0-105 | 3.5-105-17 | Бурение скважин роторным способом, глубиной до 50 м, диаметром 350 мм, в грунтах 3 группы | 100 м | 0 | ++
1813 | 3.5-1-1-0-105 | 3.5-105-18 | Бурение скважин роторным способом, глубиной до 50 м, диаметром 350 мм, в грунтах 4 группы | 100 м | 0 | ++
1814 | 3.5-1-1-0-105 | 3.5-105-19 | Бурение скважин роторным способом, глубиной до 50 м, диаметром 350 мм, в грунтах 5 группы | 100 м | 0 | ++
1815 | 3.5-1-1-0-105 | 3.5-105-20 | Бурение скважин роторным способом, глубиной до 50 м, диаметром 350 мм, в грунтах 6 группы | 100 м | 0 | ++
1816 | 3.5-1-1-0-105 | 3.5-105-21 | Бурение скважин роторным способом, глубиной до 50 м, диаметром 350 мм, в грунтах 7 группы | 100 м | 0 | ++
1817 | 3.5-1-1-0-105 | 3.5-105-22 | Бурение скважин роторным способом, глубиной до 50 м, диаметром 450 мм, в грунтах 1 группы | 100 м | 0 | ++
1818 | 3.5-1-1-0-105 | 3.5-105-23 | Бурение скважин роторным способом, глубиной до 50 м, диаметром 450 мм, в грунтах 2 группы | 100 м | 12 | ++
1819 | 3.5-1-1-0-105 | 3.5-105-24 | Бурение скважин роторным способом, глубиной до 50 м, диаметром 450 мм, в грунтах 3 группы | 100 м | 6 | ++
1820 | 3.5-1-1-0-105 | 3.5-105-25 | Бурение скважин роторным способом, глубиной до 50 м, диаметром 450 мм, в грунтах 4 группы | 100 м | 0 | ++
1821 | 3.5-1-1-0-105 | 3.5-105-26 | Бурение скважин роторным способом, глубиной до 50 м, диаметром 450 мм, в грунтах 5 группы | 100 м | 0 | ++
1822 | 3.5-1-1-0-105 | 3.5-105-27 | Бурение скважин роторным способом, глубиной до 50 м, диаметром 450 мм, в грунтах 6 группы | 100 м | 0 | ++
1823 | 3.5-1-1-0-105 | 3.5-105-28 | Бурение скважин роторным способом, глубиной до 50 м, диаметром 450 мм, в грунтах 7 группы | 100 м | 0 | ++
1824 | 3.5-1-1-0-105 | 3.5-105-29 | Бурение скважин роторным способом, глубиной до 50 м, диаметром 500 мм, в грунтах 1 группы | 100 м | 0 | ++
1825 | 3.5-1-1-0-105 | 3.5-105-30 | Бурение скважин роторным способом, глубиной до 50 м, диаметром 500 мм, в грунтах 2 группы | 100 м | 4 | ++
1826 | 3.5-1-1-0-105 | 3.5-105-31 | Бурение скважин роторным способом, глубиной до 50 м, диаметром 500 мм, в грунтах 3 группы | 100 м | 6 | ++
1827 | 3.5-1-1-0-105 | 3.5-105-32 | Бурение скважин роторным способом, глубиной до 50 м, диаметром 500 мм, в грунтах 4 группы | 100 м | 0 | ++
1828 | 3.5-1-1-0-105 | 3.5-105-33 | Бурение скважин роторным способом, глубиной до 50 м, диаметром 500 мм, в грунтах 5 группы | 100 м | 0 | ++
1829 | 3.5-1-1-0-105 | 3.5-105-34 | Бурение скважин роторным способом, глубиной до 50 м, диаметром 500 мм, в грунтах 6 группы | 100 м | 0 | ++
1830 | 3.5-1-1-0-105 | 3.5-105-35 | Бурение скважин роторным способом, глубиной до 50 м, диаметром 500 мм, в грунтах 7 группы | 100 м | 0 | ++
1831 | 3.5-1-1-0-105 | 3.5-105-36 | Бурение скважин роторным способом, глубиной до 50 м, диаметром 600 мм, в грунтах 1 группы | 100 м | 0 | ++
1832 | 3.5-1-1-0-105 | 3.5-105-37 | Бурение скважин роторным способом, глубиной до 50 м, диаметром 600 мм, в грунтах 2 группы | 100 м | 1 | ++
1833 | 3.5-1-1-0-105 | 3.5-105-38 | Бурение скважин роторным способом, глубиной до 50 м, диаметром 600 мм, в грунтах 3 группы | 100 м | 0 | ++
1834 | 3.5-1-1-0-105 | 3.5-105-39 | Бурение скважин роторным способом, глубиной до 50 м, диаметром 600 мм, в грунтах 4 группы | 100 м | 0 | ++
1835 | 3.5-1-1-0-105 | 3.5-105-40 | Бурение скважин роторным способом, глубиной до 50 м, диаметром 600 мм, в грунтах 5 группы | 100 м | 0 | ++
1836 | 3.5-1-1-0-105 | 3.5-105-41 | Бурение скважин роторным способом, глубиной до 50 м, диаметром 600 мм, в грунтах 6 группы | 100 м | 0 | ++
1837 | 3.5-1-1-0-105 | 3.5-105-42 | Бурение скважин роторным способом, глубиной до 50 м, диаметром 600 мм, в грунтах 7 группы | 100 м | 0 | ++
1838 | 3.5-1-1-0-105 | 3.5-105-43 | Бурение скважин роторным способом, глубиной до 50 м, диаметром 700 мм, в грунтах 1 группы | 100 м | 0 | ++
1839 | 3.5-1-1-0-105 | 3.5-105-44 | Бурение скважин роторным способом, глубиной до 50 м, диаметром 700 мм, в грунтах 2 группы | 100 м | 1 | ++
1840 | 3.5-1-1-0-105 | 3.5-105-45 | Бурение скважин роторным способом, глубиной до 50 м, диаметром 700 мм, в грунтах 3 группы | 100 м | 0 | ++
1841 | 3.5-1-1-0-105 | 3.5-105-46 | Бурение скважин роторным способом, глубиной до 50 м, диаметром 700 мм, в грунтах 4 группы | 100 м | 0 | ++
1842 | 3.5-1-1-0-105 | 3.5-105-47 | Бурение скважин роторным способом, глубиной до 50 м, диаметром 700 мм, в грунтах 5 группы | 100 м | 0 | ++
1843 | 3.5-1-1-0-105 | 3.5-105-48 | Бурение скважин роторным способом, глубиной до 50 м, диаметром 700 мм, в грунтах 6 группы | 100 м | 0 | ++
1844 | 3.5-1-1-0-105 | 3.5-105-49 | Бурение скважин роторным способом, глубиной до 50 м, диаметром 700 мм, в грунтах 7 группы | 100 м | 0 | ++
1847 | 3.5-1-1-0-110 | 3.5-110-1 | Погружение металлических бурозавинчивающихся свай диаметром 530 мм для несвязных грунтов | 1 м | 2 | ++
1848 | 3.5-1-1-0-110 | 3.5-110-2 | Погружение металлических бурозавинчивающихся свай диаметром 530 мм для связных грунтов | 1 м | 1 | ++
1849 | 3.5-1-1-0-110 | 3.5-110-3 | Погружение металлических бурозавинчивающихся свай диаметром 630 мм для несвязных грунтов | 1 м | 0 | ++
1850 | 3.5-1-1-0-110 | 3.5-110-4 | Погружение металлических бурозавинчивающихся свай диаметром 630 мм для связных грунтов | 1 м | 0 | ++
1874 | 3.5-1-1-0-122 | 3.5-122-1 | Устройство ограждения из шпунта трубчатого сварного в грунтах i-iii групп сваебойной машиной с суши, диаметр шпунтовых свай 720 мм, длина до 12 м, толщина стенки 10 мм | 1 т | 1 | ++
1875 | 3.5-1-1-0-122 | 3.5-122-2 | Устройство ограждения из шпунта трубчатого сварного в грунтах i-iii групп сваебойной машиной с суши, диаметр шпунтовых свай 720 мм, длина до 12 м, толщина стенки 11 мм | 1 т | 0 | ++
1876 | 3.5-1-1-0-122 | 3.5-122-3 | Устройство ограждения из шпунта трубчатого сварного в грунтах i-iii групп сваебойной машиной с суши, диаметр шпунтовых свай 720 мм, длина до 12 м, толщина стенки 12 мм | 1 т | 0 | ++
1877 | 3.5-1-1-0-122 | 3.5-122-4 | Устройство ограждения из шпунта трубчатого сварного в грунтах i-iii групп сваебойной машиной с суши, диаметр шпунтовых свай 720 мм, длина до 12 м, толщина стенки 14 мм | 1 т | 0 | ++
1878 | 3.5-1-1-0-122 | 3.5-122-5 | Устройство ограждения из шпунта трубчатого сварного в грунтах i-iii групп сваебойной машиной с суши, диаметр шпунтовых свай 720 мм, длина до 20 м, толщина стенки 10 мм | 1 т | 0 | ++
1879 | 3.5-1-1-0-122 | 3.5-122-6 | Устройство ограждения из шпунта трубчатого сварного в грунтах i-iii групп сваебойной машиной с суши, диаметр шпунтовых свай 720 мм, длина до 20 м, толщина стенки 11 мм | 1 т | 0 | ++
1880 | 3.5-1-1-0-122 | 3.5-122-7 | Устройство ограждения из шпунта трубчатого сварного в грунтах i-iii групп сваебойной машиной с суши, диаметр шпунтовых свай 720 мм, длина до 20 м, толщина стенки 12 мм | 1 т | 0 | ++
1881 | 3.5-1-1-0-122 | 3.5-122-8 | Устройство ограждения из шпунта трубчатого сварного в грунтах i-iii групп сваебойной машиной с суши, диаметр шпунтовых свай 720 мм, длина до 20 м, толщина стенки 14 мм | 1 т | 0 | ++
1952 | 3.5-1-1-0-138 | 3.5-138-1 | Погружение железобетонных свай длиной 11-12 м вдавливанием статической нагрузкой 360 т | 1 м3 | 3 | ++
1953 | 3.5-1-1-0-138 | 3.5-138-2 | Погружение железобетонных свай длиной 9-10 м вдавливанием статической нагрузкой 360 т | 1 м3 | 1 | ++
1954 | 3.5-1-1-0-138 | 3.5-138-3 | Погружение железобетонных свай длиной 6-8 м вдавливанием статической нагрузкой 360 т | 1 м3 | 12 | ++
2005 | 3.5-1-2-0-84 | 3.5-84-1 | Вырубка бетона из арматурного каркаса свай, площадь поперечного сечения до 0,1 м2 | 1 свая | 0 | ++
2006 | 3.5-1-2-0-84 | 3.5-84-2 | Вырубка бетона из арматурного каркаса свай, площадь поперечного сечения до 0,16 м2 | 1 свая | 0 | ++
2007 | 3.5-1-2-0-84 | 3.5-84-3 | Вырубка бетона из арматурного каркаса свай, площадь поперечного сечения свыше 0,16 м2 | 1 свая | 0 | ++
2008 | 3.5-1-2-0-84 | 3.5-84-4 | Вырубка бетона из арматурного каркаса свай-оболочек, диаметр сваи-оболочки до 0,8 м | 1 свая | 1 | ++
2009 | 3.5-1-2-0-84 | 3.5-84-5 | Вырубка бетона из арматурного каркаса свай-оболочек, диаметр сваи-оболочки до 2 м | 1 свая | 0 | ++
2010 | 3.5-1-2-0-84 | 3.5-84-6 | Вырубка бетона из арматурного каркаса свай-оболочек, диаметр сваи-оболочки до 3 м | 1 свая | 0 | ++
2021 | 3.5-1-2-0-86 | 3.5-86-1 | Извлечение стальных шпунтовых свай, масса 1 м до 50 кг, длина до 10 м | 1 т извлеченных свай | 0 | ++
2022 | 3.5-1-2-0-86 | 3.5-86-2 | Извлечение стальных шпунтовых свай, масса 1 м до 50 кг, длина свыше 10 м | 1 т извлеченных свай | 0 | ++
2023 | 3.5-1-2-0-86 | 3.5-86-3 | Извлечение стальных шпунтовых свай, масса 1 м до 70 кг, длина до 10 м | 1 т извлеченных свай | 0 | ++
2024 | 3.5-1-2-0-86 | 3.5-86-4 | Извлечение стальных шпунтовых свай, масса 1 м до 70 кг, длина свыше 10 м | 1 т извлеченных свай | 1 | ++
2025 | 3.5-1-2-0-86 | 3.5-86-5 | Извлечение стальных шпунтовых свай, масса 1 м свыше 70 кг, длина до 10 м | 1 т извлеченных свай | 0 | ++
2026 | 3.5-1-2-0-86 | 3.5-86-6 | Извлечение стальных шпунтовых свай, масса 1 м свыше 70 кг, длина свыше 10 м | 1 т извлеченных свай | 0 | ++
2127 | 3.5-3-1-0-59 | 3.5-59-1 | Цементация грунтов способом нисходящим при поглощении цемента и песка до 200 кг | 1 м цементируемой части скважины | 7 | ++ | Основная
2128 | 3.5-3-1-0-59 | 3.5-59-2 | Цементация грунтов способом нисходящим при поглощении цемента и песка до 400 кг | 1 м цементируемой части скважины | 8 | ++ | Основная
2129 | 3.5-3-1-0-59 | 3.5-59-3 | Цементация грунтов способом нисходящим при поглощении цемента и песка до 800 кг | 1 м цементируемой части скважины | 6 | ++ | Основная
2130 | 3.5-3-1-0-59 | 3.5-59-4 | Цементация грунтов способом нисходящим при поглощении цемента и песка до 1200 кг | 1 м цементируемой части скважины | 1 | ++ | Основная
2131 | 3.5-3-1-0-59 | 3.5-59-5 | Цементация грунтов способом нисходящим при поглощении цемента и песка до 2000 кг | 1 м цементируемой части скважины | 0 | ++ | Основная
2132 | 3.5-3-1-0-59 | 3.5-59-6 | Цементация грунтов способом нисходящим при поглощении цемента и песка на каждые 1000 кг сверх 2000 кг, добавлять к позиции 3.5-59-5 | 1 м цементируемой части скважины | 0 | ++ | Дополнительная
2133 | 3.5-3-1-0-59 | 3.5-59-7 | Цементация грунтов способом восходящим при поглощении цемента и песка до 200 кг | 1 м цементируемой части скважины | 0 | ++ | Основная
2134 | 3.5-3-1-0-59 | 3.5-59-8 | Цементация грунтов способом восходящим при поглощении цемента и песка до 400 кг | 1 м цементируемой части скважины | 3 | ++ | Основная
2137 | 3.5-3-1-0-60 | 3.5-60-1 | Забивка и извлечение инъекторов в грунтах групп 1 при глубине до 4 м | 100 м забивки и извлечения | 8 | ++
2138 | 3.5-3-1-0-60 | 3.5-60-2 | Забивка и извлечение инъекторов в грунтах групп 1 при глубине до 5 м | 100 м забивки и извлечения | 7 | ++
2139 | 3.5-3-1-0-60 | 3.5-60-3 | Забивка и извлечение инъекторов в грунтах групп 1 при глубине до 6 м | 100 м забивки и извлечения | 8 | ++
2140 | 3.5-3-1-0-60 | 3.5-60-4 | Забивка и извлечение инъекторов в грунтах групп 1 при глубине до 7 м | 100 м забивки и извлечения | 5 | ++
2141 | 3.5-3-1-0-60 | 3.5-60-5 | Забивка и извлечение инъекторов в грунтах групп 1 при глубине до 10 м | 100 м забивки и извлечения | 13 | ++
2142 | 3.5-3-1-0-60 | 3.5-60-6 | Забивка и извлечение инъекторов в грунтах групп 1 при глубине до 15 м | 100 м забивки и извлечения | 5 | ++
2143 | 3.5-3-1-0-60 | 3.5-60-7 | Забивка и извлечение инъекторов в грунтах групп 1 при глубине до 30 м | 100 м забивки и извлечения | 1 | ++
2144 | 3.5-3-1-0-60 | 3.5-60-8 | Забивка и извлечение инъекторов в грунтах групп 2 при глубине до 4 м | 100 м забивки и извлечения | 1 | ++
2145 | 3.5-3-1-0-60 | 3.5-60-9 | Забивка и извлечение инъекторов в грунтах групп 2 при глубине до 5 м | 100 м забивки и извлечения | 0 | ++
2146 | 3.5-3-1-0-60 | 3.5-60-10 | Забивка и извлечение инъекторов в грунтах групп 2 при глубине до 6 м | 100 м забивки и извлечения | 0 | ++
2147 | 3.5-3-1-0-60 | 3.5-60-11 | Забивка и извлечение инъекторов в грунтах групп 2 при глубине до 7 м | 100 м забивки и извлечения | 0 | ++
2148 | 3.5-3-1-0-60 | 3.5-60-12 | Забивка и извлечение инъекторов в грунтах групп 2 при глубине до 10 м | 100 м забивки и извлечения | 0 | ++
2149 | 3.5-3-1-0-60 | 3.5-60-13 | Забивка и извлечение инъекторов в грунтах групп 2 при глубине до 15 м | 100 м забивки и извлечения | 0 | ++
2150 | 3.5-3-1-0-60 | 3.5-60-14 | Забивка и извлечение инъекторов в грунтах групп 2 при глубине до 30 м | 100 м забивки и извлечения | 0 | ++
2151 | 3.5-3-1-0-60 | 3.5-60-15 | Забивка и извлечение инъекторов в грунтах групп 3 при глубине до 4 м | 100 м забивки и извлечения | 0 | ++
2152 | 3.5-3-1-0-60 | 3.5-60-16 | Забивка и извлечение инъекторов в грунтах групп 3 при глубине до 5 м | 100 м забивки и извлечения | 0 | ++
2153 | 3.5-3-1-0-60 | 3.5-60-17 | Забивка и извлечение инъекторов в грунтах групп 3 при глубине до 6 м | 100 м забивки и извлечения | 0 | ++
2154 | 3.5-3-1-0-60 | 3.5-60-18 | Забивка и извлечение инъекторов в грунтах групп 3 при глубине до 7 м | 100 м забивки и извлечения | 0 | ++
2155 | 3.5-3-1-0-60 | 3.5-60-19 | Забивка и извлечение инъекторов в грунтах групп 3 при глубине до 10 м | 100 м забивки и извлечения | 0 | ++
2156 | 3.5-3-1-0-60 | 3.5-60-20 | Забивка и извлечение инъекторов в грунтах групп 3 при глубине до 15 м | 100 м забивки и извлечения | 0 | ++
2157 | 3.5-3-1-0-60 | 3.5-60-21 | Забивка и извлечение инъекторов в грунтах групп 3 при глубине до 30 м | 100 м забивки и извлечения | 0 | ++
2170 | 3.5-3-1-0-74 | 3.5-74-1 | Устройство крепления стен котлована грунтовыми стержневыми инъекционными анкерами (аи) с расчетной несущей способностью анкера по тяге до 42 тс при бурении скважин в грунтах 1 группы | 1 м анкера | 5 | ++
2171 | 3.5-3-1-0-74 | 3.5-74-2 | Устройство крепления стен котлована грунтовыми стержневыми инъекционными анкерами (аи) с расчетной несущей способностью анкера по тяге до 42 тс при бурении скважин в грунтах 2 группы | 1 м анкера | 6 | ++
2172 | 3.5-3-1-0-74 | 3.5-74-3 | Устройство крепления стен котлована грунтовыми стержневыми инъекционными анкерами (аи) с расчетной несущей способностью анкера по тяге до 42 тс при бурении скважин в грунтах 3 группы | 1 м анкера | 0 | ++
2173 | 3.5-3-1-0-74 | 3.5-74-4 | Устройство крепления стен котлована грунтовыми стержневыми инъекционными анкерами (аи) с расчетной несущей способностью анкера по тяге до 42 тс при бурении скважин в грунтах 4 группы | 1 м анкера | 0 | ++
2176 | 3.5-3-1-0-93 | 3.5-93-1 | Устройство крепления стен котлована грунтовыми четырехпрядевыми анкерами с напрягаемым усилием до 61,7 тс при бурении скважин в грунтах i группы | 1 м анкера | 0 | ++
2177 | 3.5-3-1-0-93 | 3.5-93-2 | Устройство крепления стен котлована грунтовыми четырехпрядевыми анкерами с напрягаемым усилием до 61,7 тс при бурении скважин в грунтах ii группы | 1 м анкера | 5 | ++
2178 | 3.5-3-1-0-93 | 3.5-93-3 | Устройство крепления стен котлована грунтовыми четырехпрядевыми анкерами с напрягаемым усилием до 61,7 тс при бурении скважин в грунтах iii группы | 1 м анкера | 1 | ++
2179 | 3.5-3-1-0-93 | 3.5-93-4 | Устройство крепления стен котлована грунтовыми четырехпрядевыми анкерами с напрягаемым усилием до 61,7 тс при бурении скважин в грунтах iv группы | 1 м анкера | 0 | ++
2186 | 3.5-3-1-0-106 | 3.5-106-1 | Устройство буроинъекционных анкерных свай с расчетной несущей способностью по тяге до 40 тс в грунтах 1 группы | 1 м | 0 | ++
2187 | 3.5-3-1-0-106 | 3.5-106-2 | Устройство буроинъекционных анкерных свай с расчетной несущей способностью по тяге до 40 тс в грунтах 2 группы | 1 м | 0 | ++
2188 | 3.5-3-1-0-106 | 3.5-106-3 | Устройство буроинъекционных анкерных свай с расчетной несущей способностью по тяге до 40 тс в грунтах 3 группы | 1 м | 0 | ++
2189 | 3.5-3-1-0-106 | 3.5-106-4 | Устройство буроинъекционных анкерных свай с расчетной несущей способностью по тяге до 40 тс в грунтах 4 группы | 1 м | 0 | ++
2190 | 3.5-3-1-0-106 | 3.5-106-5 | Устройство буроинъекционных анкерных свай с расчетной несущей способностью по тяге до 60 тс в грунтах 1 группы | 1 м | 2 | ++
2191 | 3.5-3-1-0-106 | 3.5-106-6 | Устройство буроинъекционных анкерных свай с расчетной несущей способностью по тяге до 60 тс в грунтах 2 группы | 1 м | 0 | ++
2192 | 3.5-3-1-0-106 | 3.5-106-7 | Устройство буроинъекционных анкерных свай с расчетной несущей способностью по тяге до 60 тс в грунтах 3 группы | 1 м | 0 | ++
2193 | 3.5-3-1-0-106 | 3.5-106-8 | Устройство буроинъекционных анкерных свай с расчетной несущей способностью по тяге до 60 тс в грунтах 4 группы | 1 м | 0 | ++
2194 | 3.5-3-1-0-106 | 3.5-106-9 | Устройство буроинъекционных анкерных свай с расчетной несущей способностью по тяге до 80 тс в грунтах 1 группы | 1 м | 0 | ++
2195 | 3.5-3-1-0-106 | 3.5-106-10 | Устройство буроинъекционных анкерных свай с расчетной несущей способностью по тяге до 80 тс в грунтах 2 группы | 1 м | 0 | ++
2196 | 3.5-3-1-0-106 | 3.5-106-11 | Устройство буроинъекционных анкерных свай с расчетной несущей способностью по тяге до 80 тс в грунтах 3 группы | 1 м | 0 | ++
2197 | 3.5-3-1-0-106 | 3.5-106-12 | Устройство буроинъекционных анкерных свай с расчетной несущей способностью по тяге до 80 тс в грунтах 4 группы | 1 м | 0 | ++
2198 | 3.5-3-1-0-106 | 3.5-106-13 | Устройство буроинъекционных анкерных свай с расчетной несущей способностью по тяге до 100 тс в грунтах 1 группы | 1 м | 0 | ++
2199 | 3.5-3-1-0-106 | 3.5-106-14 | Устройство буроинъекционных анкерных свай с расчетной несущей способностью по тяге до 100 тс в грунтах 2 группы | 1 м | 0 | ++
2200 | 3.5-3-1-0-106 | 3.5-106-15 | Устройство буроинъекционных анкерных свай с расчетной несущей способностью по тяге до 100 тс в грунтах 3 группы | 1 м | 0 | ++
2201 | 3.5-3-1-0-106 | 3.5-106-16 | Устройство буроинъекционных анкерных свай с расчетной несущей способностью по тяге до 100 тс в грунтах 4 группы | 1 м | 0 | ++
2204 | 3.5-3-1-0-107 | 3.5-107-1 | Ликвидация скважин диаметром от 76 до 200 мм | 100 м | 4 | ++
2207 | 3.5-3-1-0-108 | 3.5-108-1 | Крепление грунта методом струйной цементации вертикальными грунтоцементными сваями диаметром 800 мм, бурение скважин диаметром 127 мм глубиной до 10 м | 1 м | 1 | ++
2208 | 3.5-3-1-0-108 | 3.5-108-2 | Крепление грунта методом струйной цементации вертикальными грунтоцементными сваями диаметром 800 мм, устройство свай глубиной до 10 м | 1 м | 2 | ++
2209 | 3.5-3-1-0-108 | 3.5-108-3 | Крепление грунта методом струйной цементации вертикальными грунтоцементными сваями диаметром 800 мм, бурение скважин диаметром 127 мм глубиной более 10 м | 1 м | 1 | ++
2210 | 3.5-3-1-0-108 | 3.5-108-4 | Крепление грунта методом струйной цементации вертикальными грунтоцементными сваями диаметром 800 мм, устройство свай глубиной более 10 м | 1 м | 0 | ++
2213 | 3.5-3-1-0-109 | 3.5-109-1 | Крепление грунта методом струйной цементации вертикальными грунтоцементными сваями диаметром 1000 мм, бурение скважин диаметром 127 мм глубиной до 10 м | 1 м | 1 | ++
2214 | 3.5-3-1-0-109 | 3.5-109-2 | Крепление грунта методом струйной цементации вертикальными грунтоцементными сваями диаметром 1000 мм, устройство свай глубиной до 10 м | 1 м | 1 | ++
2215 | 3.5-3-1-0-109 | 3.5-109-3 | Крепление грунта методом струйной цементации вертикальными грунтоцементными сваями диаметром 1000 мм, бурение скважин диаметром 127 мм глубиной более 10 м | 1 м | 0 | ++
2216 | 3.5-3-1-0-109 | 3.5-109-4 | Крепление грунта методом струйной цементации вертикальными грунтоцементными сваями диаметром 1000 мм, устройство свай глубиной более 10 м | 1 м | 0 | ++
2220 | 3.5-3-2-0-94 | 3.5-94-1 | Устройство траншеи гидрофрезой для сооружения методом "стена в грунте", группа грунтов, 1 | 1 м3 конструктивного объема траншеи | 0 | ++
2221 | 3.5-3-2-0-94 | 3.5-94-2 | Устройство траншеи гидрофрезой для сооружения методом "стена в грунте", группа грунтов, 2 | 1 м3 конструктивного объема траншеи | 1 | ++
2222 | 3.5-3-2-0-94 | 3.5-94-3 | Устройство траншеи гидрофрезой для сооружения методом "стена в грунте", группа грунтов, 3 | 1 м3 конструктивного объема траншеи | 2 | ++
2223 | 3.5-3-2-0-94 | 3.5-94-4 | Устройство траншеи гидрофрезой для сооружения методом "стена в грунте", группа грунтов, 4 | 1 м3 конструктивного объема траншеи | 0 | ++
2224 | 3.5-3-2-0-94 | 3.5-94-5 | Устройство траншеи гидрофрезой для сооружения методом "стена в грунте", группа грунтов, 5 | 1 м3 конструктивного объема траншеи | 0 | ++
2225 | 3.5-3-2-0-94 | 3.5-94-6 | Устройство траншеи гидрофрезой для сооружения методом "стена в грунте", группа грунтов, 6 | 1 м3 конструктивного объема траншеи | 0 | ++
2226 | 3.5-3-2-0-94 | 3.5-94-7 | Устройство траншеи гидрофрезой для сооружения методом "стена в грунте", группа грунтов, 7 | 1 м3 конструктивного объема траншеи | 0 | ++
2229 | 3.5-3-2-0-100 | 3.5-100-1 | Устройство траншей под глинистым раствором шириной 0,6 - 0,8 м, глубиной 20 м широкозахватным грейфером емкостью ковша до 1 м3 на базе экскаватора, в грунтах 1 группы | 100 м3 | 0 | ++
2230 | 3.5-3-2-0-100 | 3.5-100-2 | Устройство траншей под глинистым раствором шириной 0,6 - 0,8 м, глубиной 20 м широкозахватным грейфером емкостью ковша до 1 м3 на базе экскаватора, в грунтах 2 группы | 100 м3 | 5 | ++
2231 | 3.5-3-2-0-100 | 3.5-100-3 | Устройство траншей под глинистым раствором шириной 0,6 - 0,8 м, глубиной 20 м широкозахватным грейфером емкостью ковша до 1 м3 на базе экскаватора, в грунтах 3 группы | 100 м3 | 0 | ++
2232 | 3.5-3-2-0-100 | 3.5-100-4 | Устройство траншей под глинистым раствором шириной 0,6 - 0,8 м, глубиной 20 м широкозахватным грейфером емкостью ковша до 1 м3 на базе экскаватора, в грунтах 4 группы | 100 м3 | 0 | ++
2235 | 3.5-3-2-0-111 | 3.5-111-1 | Устройство траншей под глинистым раствором шириной 0,6 м глубиной до 15 м широкозахватным грейфером емкостью ковша до 1 м3 на базе экскаватора импортного производства в грунтах 1-3 групп | 100 м3 | 1 | ++
2236 | 3.5-3-2-0-111 | 3.5-111-2 | Устройство траншей под глинистым раствором шириной 0,6 м глубиной до 15 м широкозахватным грейфером емкостью ковша до 1 м3 на базе экскаватора импортного производства в грунтах 4 группы | 100 м3 | 0 | ++
2237 | 3.5-3-2-0-111 | 3.5-111-3 | Устройство траншей под глинистым раствором шириной 0,6 м глубиной до 15 м широкозахватным грейфером емкостью ковша до 1 м3 на базе экскаватора импортного производства в грунтах 5 группы | 100 м3 | 0 | ++
2254 | 3.5-3-2-0-115 | 3.5-115-1 | Установка каркаса из металлической арматуры в траншею, сооружаемую под глинистым раствором, типа «стена в грунте» глубиной до 15 м | 1 т | 2 | ++
2255 | 3.5-3-2-0-115 | 3.5-115-2 | Установка каркаса из металлической арматуры в траншею, сооружаемую под глинистым раствором, типа «стена в грунте» глубиной более 15 м | 1 т | 5 | ++
2256 | 3.5-3-2-0-115 | 3.5-115-3 | Установка каркаса из композитной арматуры в траншею, сооружаемую под глинистым раствором, типа «стена в грунте» глубиной более 15 м | 1 каркас | 0 | ++
2265 | 3.6-1-1-0-1 | 3.6-1-1 | Устройство бетонной подготовки | 100 м3 в деле | 5300 | ++
2266 | 3.6-1-1-0-1 | 3.6-1-2 | Устройство бетонных фундаментов общего назначения под колонны объемом до 3 м3 | 100 м3 в деле | 61 | ++
2267 | 3.6-1-1-0-1 | 3.6-1-3 | Устройство бетонных фундаментов общего назначения под колонны объемом до 5 м3 | 100 м3 в деле | 2 | ++
2268 | 3.6-1-1-0-1 | 3.6-1-4 | Устройство бетонных фундаментов общего назначения под колонны объемом более 5 м3 | 100 м3 в деле | 6 | ++
2269 | 3.6-1-1-0-1 | 3.6-1-5 | Устройство железобетонных фундаментов общего назначения под колонны объемом до 3 м3 | 100 м3 в деле | 86 | ++
2270 | 3.6-1-1-0-1 | 3.6-1-6 | Устройство железобетонных фундаментов общего назначения под колонны объемом до 5 м3 | 100 м3 в деле | 20 | ++
2271 | 3.6-1-1-0-1 | 3.6-1-7 | Устройство железобетонных фундаментов общего назначения под колонны объемом до 10 м3 | 100 м3 в деле | 0 | ++
2272 | 3.6-1-1-0-1 | 3.6-1-8 | Устройство железобетонных фундаментов общего назначения под колонны объемом до 25 м3 | 100 м3 в деле | 6 | ++
2273 | 3.6-1-1-0-1 | 3.6-1-9 | Устройство железобетонных фундаментов общего назначения под колонны объемом более 25 м3 | 100 м3 в деле | 0 | ++
2274 | 3.6-1-1-0-1 | 3.6-1-10 | Устройство фундаментов железобетонных общего назначения с подколонниками при высоте подколонника от 2 до 4 м периметром до 5 м | 100 м3 в деле | 1 | ++
2275 | 3.6-1-1-0-1 | 3.6-1-11 | Устройство фундаментов железобетонных общего назначения с подколонниками при высоте подколонника свыше 4 до 10 м периметром до 5 м | 100 м3 в деле | 0 | ++
2276 | 3.6-1-1-0-1 | 3.6-1-12 | Устройство фундаментов железобетонных общего назначения с подколонниками при высоте подколонника свыше 4 до 10 м периметром до 10 м | 100 м3 в деле | 0 | ++
2277 | 3.6-1-1-0-1 | 3.6-1-13 | Устройство фундаментов-столбов бетонных | 100 м3 в деле | 146 | ++
2278 | 3.6-1-1-0-1 | 3.6-1-14 | Устройство фундаментных плит бетонных плоских | 100 м3 в деле | 207 | ++
2279 | 3.6-1-1-0-1 | 3.6-1-15 | Устройство фундаментных плит железобетонных плоских | 100 м3 в деле | 937 | ++
2280 | 3.6-1-1-0-1 | 3.6-1-16 | Устройство фундаментных плит железобетонных с пазами, стаканами и подколонниками высотой до 2 м при толщине плиты до 1000 мм | 100 м3 в деле | 29 | ++
2281 | 3.6-1-1-0-1 | 3.6-1-17 | Устройство фундаментных плит железобетонных с пазами, стаканами и подколонниками высотой до 2 м при толщине плиты более 1000 мм | 100 м3 в деле | 4 | ++
2282 | 3.6-1-1-0-1 | 3.6-1-18 | Устройство фундаментных плит железобетонных с ребрами вверх | 100 м3 в деле | 97 | ++
2283 | 3.6-1-1-0-1 | 3.6-1-19 | Устройство фундаментов ленточных бетонных | 100 м3 в деле | 49 | ++
2284 | 3.6-1-1-0-1 | 3.6-1-20 | Устройство фундаментов ленточных железобетонных при ширине поверху до 1000 мм | 100 м3 в деле | 60 | ++
2285 | 3.6-1-1-0-1 | 3.6-1-21 | Устройство фундаментов ленточных железобетонных при ширине поверху более 1000 мм | 100 м3 в деле | 6 | ++
2288 | 3.6-1-1-0-2 | 3.6-2-1 | Устройство фундаментов общего назначения бетонных под оборудование объемом до 5 м3 | 100 м3 в деле | 545 | ++
2289 | 3.6-1-1-0-2 | 3.6-2-2 | Устройство фундаментов общего назначения бетонных под оборудование объемом до 25 м3 | 100 м3 в деле | 8 | ++
2290 | 3.6-1-1-0-2 | 3.6-2-3 | Устройство фундаментов общего назначения бетонных под оборудование объемом более 25 м3 | 100 м3 в деле | 0 | ++
2291 | 3.6-1-1-0-2 | 3.6-2-4 | Устройство фундаментов общего назначения железобетонных под оборудование объемом до 5 м3 | 100 м3 в деле | 517 | ++
2292 | 3.6-1-1-0-2 | 3.6-2-5 | Устройство фундаментов общего назначения железобетонных под оборудование объемом до 25 м3 | 100 м3 в деле | 34 | ++
2293 | 3.6-1-1-0-2 | 3.6-2-6 | Устройство фундаментов общего назначения железобетонных под оборудование объемом более 25 м3 | 100 м3 в деле | 8 | ++
2306 | 3.6-1-2-0-4 | 3.6-4-1 | Устройство подливки толщиной 20 мм | 100 м2 подливки под оборудование | 46 | ++
2307 | 3.6-1-2-0-4 | 3.6-4-2 | На каждые 10 мм изменения толщины добавлять или исключать к позиции 3.6-4-1 | 100 м2 подливки под оборудование | 32 | ++
2313 | 3.6-1-2-0-6 | 3.6-6-1 | Установка анкерных болтов в готовые гнезда с заделкой длиной до 1 м | 1 т | 182 | ++
2314 | 3.6-1-2-0-6 | 3.6-6-2 | Установка анкерных болтов в готовые гнезда с заделкой длиной более 1 м | 1 т | 7 | ++
2315 | 3.6-1-2-0-6 | 3.6-6-3 | Установка анкерных болтов при бетонировании со связями из арматуры | 1 т | 40 | ++
2316 | 3.6-1-2-0-6 | 3.6-6-4 | Установка анкерных болтов при бетонировании на поддерживающие конструкции | 1 т | 8 | ++
2317 | 3.6-1-2-0-6 | 3.6-6-5 | Установка анкерных болтов при бетонировании в виде сваренных каркасов | 1 т | 4 | ++
2318 | 3.6-1-2-0-6 | 3.6-6-6 | Установка стальных конструкций, остающихся в теле бетона | 1 т | 572 | ++
2319 | 3.6-1-2-0-6 | 3.6-6-7 | Установка закладных деталей весом до 4 кг | 1 т | 1332 | ++
2320 | 3.6-1-2-0-6 | 3.6-6-8 | Установка закладных деталей весом до 20 кг | 1 т | 841 | ++
2321 | 3.6-1-2-0-6 | 3.6-6-9 | Установка закладных деталей весом более 20 кг | 1 т | 881 | ++
2325 | 3.6-1-2-0-7 | 3.6-7-1 | Сварка арматуры ванным способом при диаметре арматуры до 25 мм | 100 стыков | 0 | ++
2326 | 3.6-1-2-0-7 | 3.6-7-2 | Сварка арматуры ванным способом при диаметре арматуры до 32 мм | 100 стыков | 0 | ++
2327 | 3.6-1-2-0-7 | 3.6-7-3 | Сварка арматуры ванным способом при диаметре арматуры до 40 мм | 100 стыков | 0 | ++
2330 | 3.6-1-2-0-40 | 3.6-40-1 | Установка стержневой стеклокомпозитной арматуры в опалубку монолитной железобетонной обоймы трубы водостока диаметром 8 мм | 1 т | 0 | ++
2331 | 3.6-1-2-0-40 | 3.6-40-2 | Установка стержневой стеклокомпозитной арматуры в опалубку монолитной железобетонной обоймы трубы водостока диаметром 10 мм | 1 т | 0 | ++
2332 | 3.6-1-2-0-40 | 3.6-40-3 | Установка стержневой стеклокомпозитной арматуры в опалубку монолитной железобетонной обоймы трубы водостока диаметром 12 мм | 1 т | 0 | ++
2333 | 3.6-1-2-0-40 | 3.6-40-4 | Раскладка и вязка стеклокомпозитной арматуры отдельными стержнями при армировании фундаментных плит, диаметром 18 мм | 1 т | 0 | ++
2334 | 3.6-1-2-0-40 | 3.6-40-5 | Раскладка и вязка стеклокомпозитной арматуры отдельными стержнями при армировании фундаментных плит, диаметром 20 мм | 1 т | 0 | ++
2335 | 3.6-1-2-0-40 | 3.6-40-6 | Раскладка и вязка стеклокомпозитной арматуры отдельными стержнями при армировании фундаментных плит, диаметром 22 мм | 1 т | 0 | ++
2336 | 3.6-1-2-0-40 | 3.6-40-7 | Изготовление пространственного каркаса из отдельных стержней стеклокомпозитной арматуры диаметром до 16 мм | 1 т | 0 | ++
2344 | 3.6-1-3-0-8 | 3.6-8-2 | Устройство стен подвалов железобетонных высотой до 3 м толщиной до 300 мм | 100 м3 в деле | 490 | ++
2345 | 3.6-1-3-0-8 | 3.6-8-3 | Устройство стен подвалов железобетонных высотой до 3 м толщиной до 500 мм | 100 м3 в деле | 22 | ++
2346 | 3.6-1-3-0-8 | 3.6-8-4 | Устройство стен подвалов железобетонных высотой до 3 м толщиной до 1000 мм | 100 м3 в деле | 16 | ++
2347 | 3.6-1-3-0-8 | 3.6-8-5 | Устройство стен подвалов железобетонных высотой до 6 м толщиной до 300 мм | 100 м3 в деле | 8 | ++
2348 | 3.6-1-3-0-8 | 3.6-8-6 | Устройство стен подвалов железобетонных высотой до 6 м толщиной до 500 мм | 100 м3 в деле | 3 | ++
2349 | 3.6-1-3-0-8 | 3.6-8-7 | Устройство стен подвалов железобетонных высотой до 6 м толщиной до 1000 мм | 100 м3 в деле | 0 | ++
2350 | 3.6-1-3-0-8 | 3.6-8-8 | Устройство стен подвалов железобетонных высотой до 6 м толщиной более 1000 мм | 100 м3 в деле | 0 | ++
2351 | 3.6-1-3-0-8 | 3.6-8-9 | Устройство стен подвалов железобетонных высотой более 6 м толщиной до 300 мм | 100 м3 в деле | 1 | ++
2352 | 3.6-1-3-0-8 | 3.6-8-10 | Устройство стен подвалов железобетонных высотой более 6 м толщиной до 500 мм | 100 м3 в деле | 0 | ++
2353 | 3.6-1-3-0-8 | 3.6-8-11 | Устройство стен подвалов железобетонных высотой более 6 м толщиной до 1000 мм | 100 м3 в деле | 1 | ++
2354 | 3.6-1-3-0-8 | 3.6-8-12 | Устройство стен подвалов железобетонных высотой более 6 м толщиной более 1000 мм | 100 м3 в деле | 0 | ++
2358 | 3.6-1-4-0-9 | 3.6-9-1 | Устройство колонн бетонных высотой до 4 м периметром до 2 м | 100 м3 в деле | 2 | ++
2359 | 3.6-1-4-0-9 | 3.6-9-2 | Устройство колонн бетонных высотой до 4 м периметром до 3 м | 100 м3 в деле | 0 | ++
2360 | 3.6-1-4-0-9 | 3.6-9-3 | Устройство колонн бетонных высотой до 4 м периметром более 3 м | 100 м3 в деле | 0 | ++
2361 | 3.6-1-4-0-9 | 3.6-9-4 | Устройство колонн железобетонных высотой до 4 м периметром до 2 м | 100 м3 в деле | 10 | ++
2362 | 3.6-1-4-0-9 | 3.6-9-5 | Устройство колонн железобетонных высотой до 4 м периметром до 3 м | 100 м3 в деле | 9 | ++
2363 | 3.6-1-4-0-9 | 3.6-9-6 | Устройство колонн железобетонных высотой до 4 м периметром более 3 м | 100 м3 в деле | 0 | ++
2364 | 3.6-1-4-0-9 | 3.6-9-7 | Устройство колонн железобетонных высотой до 6 м периметром до 2 м | 100 м3 в деле | 0 | ++
2365 | 3.6-1-4-0-9 | 3.6-9-8 | Устройство колонн железобетонных высотой до 6 м периметром до 3 м | 100 м3 в деле | 4 | ++
2366 | 3.6-1-4-0-9 | 3.6-9-9 | Устройство колонн железобетонных высотой до 6 м периметром до 4 м | 100 м3 в деле | 0 | ++
2367 | 3.6-1-4-0-9 | 3.6-9-10 | Устройство колонн железобетонных высотой до 6 м периметром более 4 м | 100 м3 в деле | 0 | ++
2368 | 3.6-1-4-0-9 | 3.6-9-11 | Устройство колонн железобетонных высотой более 6 м периметром до 2 м | 100 м3 в деле | 0 | ++
2369 | 3.6-1-4-0-9 | 3.6-9-12 | Устройство колонн железобетонных высотой более 6 м периметром до 3 м | 100 м3 в деле | 0 | ++
2370 | 3.6-1-4-0-9 | 3.6-9-13 | Устройство колонн железобетонных высотой более 6 м периметром до 4 м | 100 м3 в деле | 0 | ++
2371 | 3.6-1-4-0-9 | 3.6-9-14 | Устройство колонн железобетонных высотой более 6 м периметром более 4 м | 100 м3 в деле | 0 | ++
2372 | 3.6-1-4-0-9 | 3.6-9-15 | Устройство колонн со стальными сердечниками (жесткой арматурой) периметром до 2 м при отношении объема сердечника или жесткой арматуры к объему колонн в процентах до 10 | 100 м3 в деле | 0 | ++
2373 | 3.6-1-4-0-9 | 3.6-9-16 | Устройство колонн со стальными сердечниками (жесткой арматурой) периметром до 2 м при отношении объема сердечника или жесткой арматуры к объему колонн в процентах до 25 | 100 м3 в деле | 0 | ++
2374 | 3.6-1-4-0-9 | 3.6-9-17 | Устройство колонн со стальными сердечниками (жесткой арматурой) периметром до 2 м при отношении объема сердечника или жесткой арматуры к объему колонн в процентах до 40 | 100 м3 в деле | 0 | ++
2375 | 3.6-1-4-0-9 | 3.6-9-18 | Устройство колонн со стальными сердечниками (жесткой арматурой) периметром до 2 м при отношении объема сердечника или жесткой арматуры к объему колонн в процентах более 40 | 100 м3 в деле | 0 | ++
2376 | 3.6-1-4-0-9 | 3.6-9-19 | Устройство колонн со стальными сердечниками (жесткой арматурой) периметром более 2 м при отношении объема сердечника или жесткой арматуры к объему колонн в процентах до 10 | 100 м3 в деле | 0 | ++
2377 | 3.6-1-4-0-9 | 3.6-9-20 | Устройство колонн со стальными сердечниками (жесткой арматурой) периметром более 2 м при отношении объема сердечника или жесткой арматуры к объему колонн в процентах до 25 | 100 м3 в деле | 0 | ++
2378 | 3.6-1-4-0-9 | 3.6-9-21 | Устройство колонн со стальными сердечниками (жесткой арматурой) периметром более 2 м при отношении объема сердечника или жесткой арматуры к объему колонн в процентах до 40 | 100 м3 в деле | 0 | ++
2379 | 3.6-1-4-0-9 | 3.6-9-22 | Устройство колонн со стальными сердечниками (жесткой арматурой) периметром более 2 м при отношении объема сердечника или жесткой арматуры к объему колонн в процентах более 40 | 100 м3 в деле | 0 | ++
2383 | 3.6-1-5-0-10 | 3.6-10-1 | Устройство стен и перегородок бетонных высотой до 3 м толщиной до 100 мм | 100 м3 в деле | 13 | ++
2384 | 3.6-1-5-0-10 | 3.6-10-2 | Устройство стен и перегородок бетонных высотой до 3 м толщиной до 150 мм | 100 м3 в деле | 1 | ++
2385 | 3.6-1-5-0-10 | 3.6-10-3 | Устройство стен и перегородок бетонных высотой до 3 м толщиной до 200 мм | 100 м3 в деле | 27 | ++
2386 | 3.6-1-5-0-10 | 3.6-10-4 | Устройство стен и перегородок бетонных высотой до 3 м толщиной до 300 мм | 100 м3 в деле | 5 | ++
2387 | 3.6-1-5-0-10 | 3.6-10-5 | Устройство стен и перегородок бетонных высотой до 3 м толщиной до 500 мм | 100 м3 в деле | 6 | ++
2388 | 3.6-1-5-0-10 | 3.6-10-6 | Устройство стен и перегородок бетонных высотой до 6 м толщиной до 100 мм | 100 м3 в деле | 0 | ++
2389 | 3.6-1-5-0-10 | 3.6-10-7 | Устройство стен и перегородок бетонных высотой до 6 м толщиной до 150 мм | 100 м3 в деле | 0 | ++
2390 | 3.6-1-5-0-10 | 3.6-10-8 | Устройство стен и перегородок бетонных высотой до 6 м толщиной до 200 мм | 100 м3 в деле | 2 | ++
2391 | 3.6-1-5-0-10 | 3.6-10-9 | Устройство стен и перегородок бетонных высотой до 6 м толщиной до 300 мм | 100 м3 в деле | 0 | ++
2392 | 3.6-1-5-0-10 | 3.6-10-10 | Устройство стен и перегородок бетонных высотой до 6 м толщиной до 500 мм | 100 м3 в деле | 0 | ++
2393 | 3.6-1-5-0-10 | 3.6-10-11 | Устройство стен и перегородок бетонных высотой до 6 м толщиной до 1000 мм | 100 м3 в деле | 0 | ++
2394 | 3.6-1-5-0-10 | 3.6-10-12 | Устройство стен и перегородок бетонных высотой до 6 м толщиной до 2000 мм | 100 м3 в деле | 0 | ++
2395 | 3.6-1-5-0-10 | 3.6-10-13 | Устройство стен и перегородок легкобетонных высотой до 3 м, толщиной до 150 мм | 100 м3 в деле | 2 | ++
2396 | 3.6-1-5-0-10 | 3.6-10-14 | Устройство стен и перегородок легкобетонных высотой до 3 м, толщиной до 200 мм | 100 м3 в деле | 0 | ++
2397 | 3.6-1-5-0-10 | 3.6-10-15 | Устройство стен и перегородок легкобетонных высотой до 3 м, толщиной до 300 мм | 100 м3 в деле | 1 | ++
2398 | 3.6-1-5-0-10 | 3.6-10-16 | Устройство стен и перегородок легкобетонных высотой до 6 м, толщиной до 150 мм | 100 м3 в деле | 0 | ++
2399 | 3.6-1-5-0-10 | 3.6-10-17 | Устройство стен и перегородок легкобетонных высотой до 6 м, толщиной до 200 мм | 100 м3 в деле | 0 | ++
2400 | 3.6-1-5-0-10 | 3.6-10-18 | Устройство стен и перегородок легкобетонных высотой до 6 м, толщиной до 300 мм | 100 м3 в деле | 0 | ++
2403 | 3.6-1-5-0-11 | 3.6-11-1 | Устройство железобетонных стен и перегородок высотой до 3 м толщиной 100 мм | 100 м3 в деле | 6 | ++
2404 | 3.6-1-5-0-11 | 3.6-11-2 | Устройство железобетонных стен и перегородок высотой до 3 м толщиной 150 мм | 100 м3 в деле | 2 | ++
2405 | 3.6-1-5-0-11 | 3.6-11-3 | Устройство железобетонных стен и перегородок высотой до 3 м толщиной 200 мм | 100 м3 в деле | 161 | ++
2406 | 3.6-1-5-0-11 | 3.6-11-4 | Устройство железобетонных стен и перегородок высотой до 3 м толщиной 300 мм | 100 м3 в деле | 41 | ++
2407 | 3.6-1-5-0-11 | 3.6-11-5 | Устройство железобетонных стен и перегородок высотой до 3 м толщиной 500 мм | 100 м3 в деле | 9 | ++
2408 | 3.6-1-5-0-11 | 3.6-11-6 | Устройство железобетонных стен и перегородок высотой до 6 м толщиной 100 мм | 100 м3 в деле | 0 | ++
2409 | 3.6-1-5-0-11 | 3.6-11-7 | Устройство железобетонных стен и перегородок высотой до 6 м толщиной 150 мм | 100 м3 в деле | 2 | ++
2410 | 3.6-1-5-0-11 | 3.6-11-8 | Устройство железобетонных стен и перегородок высотой до 6 м толщиной 200 мм | 100 м3 в деле | 2 | ++
2411 | 3.6-1-5-0-11 | 3.6-11-9 | Устройство железобетонных стен и перегородок высотой до 6 м толщиной 300 мм | 100 м3 в деле | 0 | ++
2412 | 3.6-1-5-0-11 | 3.6-11-10 | Устройство железобетонных стен и перегородок высотой до 6 м толщиной 500 мм | 100 м3 в деле | 0 | ++
2413 | 3.6-1-5-0-11 | 3.6-11-11 | Устройство железобетонных стен и перегородок высотой до 6 м толщиной 1000 мм | 100 м3 в деле | 0 | ++
2414 | 3.6-1-5-0-11 | 3.6-11-12 | Устройство железобетонных стен и перегородок высотой более 6 м толщиной 150 мм | 100 м3 в деле | 0 | ++
2415 | 3.6-1-5-0-11 | 3.6-11-13 | Устройство железобетонных стен и перегородок высотой более 6 м толщиной 200 мм | 100 м3 в деле | 0 | ++
2416 | 3.6-1-5-0-11 | 3.6-11-14 | Устройство железобетонных стен и перегородок высотой более 6 м толщиной 300 мм | 100 м3 в деле | 0 | ++
2417 | 3.6-1-5-0-11 | 3.6-11-15 | Устройство железобетонных стен и перегородок высотой более 6 м толщиной 500 мм | 100 м3 в деле | 0 | ++
2418 | 3.6-1-5-0-11 | 3.6-11-16 | Устройство железобетонных стен и перегородок высотой более 6 м толщиной 1000 мм | 100 м3 в деле | 0 | ++
2419 | 3.6-1-5-0-11 | 3.6-11-17 | Устройство железобетонных стен и перегородок высотой более 6 м толщиной 2000 мм | 100 м3 в деле | 0 | ++
2422 | 3.6-1-5-0-103 | 3.6-103-1 | Торкретирование под высоким давлением методом "эко-бетон" поверхности зданий и сооружений смесями бетонными мелкозернистыми при толщине слоя 30 мм | 100 м2 | 0 | ++
2423 | 3.6-1-5-0-103 | 3.6-103-2 | Торкретирование под высоким давлением методом "эко-бетон" поверхности зданий и сооружений смесями бетонными мелкозернистыми при толщине слоя 30 мм с устройством арматурного каркаса | 100 м2 | 0 | ++
2424 | 3.6-1-5-0-103 | 3.6-103-3 | Торкретирование под высоким давлением методом "эко-бетон" поверхности зданий и сооружений смесями бетонными мелкозернистыми, добавляется на каждые 5 мм толщины слоя | 100 м2 | 0 | ++
2427 | 3.6-1-5-0-105 | 3.6-105-1 | Устройство наружных и внутренних стен армированных толщиной 250 мм из керамзитобетонных камней при высоте этажа до 4 м в зданиях из монолитного бетона | 1 м3 | 79 | ++
2428 | 3.6-1-5-0-105 | 3.6-105-2 | Устройство наружных и внутренних стен армированных толщиной 188 мм из керамзитобетонных камней при высоте этажа до 4 м в зданиях из монолитного бетона | 1 м3 | 273 | ++
2429 | 3.6-1-5-0-105 | 3.6-105-3 | Устройство перегородок армированных толщиной 120 мм из керамзитобетонных камней при высоте этажа до 4 м в зданиях из монолитного бетона | 100 м2 | 58 | ++
2433 | 3.6-1-6-0-12 | 3.6-12-1 | Устройство железобетонных балок фундаментных | 100 м3 в деле | 201 | ++
2434 | 3.6-1-6-0-12 | 3.6-12-2 | Устройство железобетонных балок для перекрытий, подкрановых и обвязочных на высоте от опорной площадки до 6 м при высоте балок до 500 мм | 100 м3 в деле | 661 | ++
2435 | 3.6-1-6-0-12 | 3.6-12-3 | Устройство железобетонных балок для перекрытий, подкрановых и обвязочных на высоте от опорной площадки до 6 м при высоте балок до 800 мм | 100 м3 в деле | 166 | ++
2436 | 3.6-1-6-0-12 | 3.6-12-4 | Устройство железобетонных балок для перекрытий, подкрановых и обвязочных на высоте от опорной площадки до 6 м при высоте балок более 800 мм | 100 м3 в деле | 79 | ++
2437 | 3.6-1-6-0-12 | 3.6-12-5 | Устройство железобетонных балок для перекрытий, подкрановых и обвязочных на высоте от опорной площадки более 6 м при высоте балок до 800 мм | 100 м3 в деле | 20 | ++
2438 | 3.6-1-6-0-12 | 3.6-12-6 | Устройство железобетонных балок для перекрытий, подкрановых и обвязочных на высоте от опорной площадки более 6 м при высоте балок более 800 мм | 100 м3 в деле | 1 | ++
2439 | 3.6-1-6-0-12 | 3.6-12-7 | Устройство железобетонных балок с жесткой арматурой при высоте балок до 900 мм | 100 м3 в деле за вычетом объема жесткой арматуры | 12 | ++
2440 | 3.6-1-6-0-12 | 3.6-12-8 | Устройство железобетонных балок с жесткой арматурой при высоте балок более 900 мм | 100 м3 в деле за вычетом объема жесткой арматуры | 2 | ++
2451 | 3.6-1-7-0-15 | 3.6-15-1 | Устройство перекрытий безбалочных толщиной до 200 мм на высоте от опорной площади до 6 м | 100 м3 в деле | 361 | ++
2452 | 3.6-1-7-0-15 | 3.6-15-2 | Устройство перекрытий безбалочных толщиной до 200 мм на высоте от опорной площади более 6 м | 100 м3 в деле | 8 | ++
2453 | 3.6-1-7-0-15 | 3.6-15-3 | Устройство перекрытий безбалочных толщиной более 200 мм на высоте от опорной площади до 6 м | 100 м3 в деле | 47 | ++
2454 | 3.6-1-7-0-15 | 3.6-15-4 | Устройство перекрытий безбалочных толщиной более 200 мм на высоте от опорной площади более 6 м | 100 м3 в деле | 0 | ++
2455 | 3.6-1-7-0-15 | 3.6-15-5 | Устройство перекрытий ребристых на высоте от опорной площади до 6 м | 100 м3 в деле | 86 | ++
2456 | 3.6-1-7-0-15 | 3.6-15-6 | Устройство перекрытий ребристых на высоте от опорной площади более 6 м | 100 м3 в деле | 0 | ++
2457 | 3.6-1-7-0-15 | 3.6-15-7 | Устройство перекрытий по стальным балкам и монолитные участки при сборном железобетонном перекрытии площадью до 5 м2 приведенной толщиной до 100 мм | 100 м3 в деле | 34 | ++
2458 | 3.6-1-7-0-15 | 3.6-15-8 | Устройство перекрытий по стальным балкам и монолитные участки при сборном железобетонном перекрытии площадью до 5 м2 приведенной толщиной до 150 мм | 100 м3 в деле | 3 | ++
2459 | 3.6-1-7-0-15 | 3.6-15-9 | Устройство перекрытий по стальным балкам и монолитные участки при сборном железобетонном перекрытии площадью до 5 м2 приведенной толщиной до 200 мм | 100 м3 в деле | 33 | ++
2460 | 3.6-1-7-0-15 | 3.6-15-10 | Устройство перекрытий по стальным балкам и монолитные участки при сборном железобетонном перекрытии площадью более 5 м2 приведенной толщиной до 100 мм | 100 м3 в деле | 0 | ++
2461 | 3.6-1-7-0-15 | 3.6-15-11 | Устройство перекрытий по стальным балкам и монолитные участки при сборном железобетонном перекрытии площадью более 5 м2 приведенной толщиной до 150 мм | 100 м3 в деле | 0 | ++
2462 | 3.6-1-7-0-15 | 3.6-15-12 | Устройство перекрытий по стальным балкам и монолитные участки при сборном железобетонном перекрытии площадью более 5 м2 приведенной толщиной до 200 мм | 100 м3 в деле | 0 | ++
2467 | 3.6-1-8-0-16 | 3.6-16-1 | Устройство стен, днищ и перекрытий тоннелей и проходных каналов при отношении высоты к ширине до 1 при толщине стен до 300 мм | 100 м3 железобетона в деле | 132 | ++
2468 | 3.6-1-8-0-16 | 3.6-16-2 | Устройство стен, днищ и перекрытий тоннелей и проходных каналов при отношении высоты к ширине до 1 при толщине стен до 500 мм | 100 м3 железобетона в деле | 6 | ++
2469 | 3.6-1-8-0-16 | 3.6-16-3 | Устройство стен, днищ и перекрытий тоннелей и проходных каналов при отношении высоты к ширине до 1 при толщине стен более 500 мм | 100 м3 железобетона в деле | 0 | ++
2470 | 3.6-1-8-0-16 | 3.6-16-4 | Устройство стен, днищ и перекрытий тоннелей и проходных каналов при отношении высоты к ширине более 1 при толщине стен до 300 мм | 100 м3 железобетона в деле | 110 | ++
2471 | 3.6-1-8-0-16 | 3.6-16-5 | Устройство стен, днищ и перекрытий тоннелей и проходных каналов при отношении высоты к ширине более 1 при толщине стен до 500 мм | 100 м3 железобетона в деле | 0 | ++
2472 | 3.6-1-8-0-16 | 3.6-16-6 | Устройство стен, днищ и перекрытий тоннелей и проходных каналов при отношении высоты к ширине более 1 при толщине стен более 500 мм | 100 м3 железобетона в деле | 0 | ++
2473 | 3.6-1-8-0-16 | 3.6-16-7 | Устройство стен и днищ тоннелей и проходных каналов при отношении высоты к ширине до 1 при толщине стен до 300 мм | 100 м3 железобетона в деле | 190 | ++
2474 | 3.6-1-8-0-16 | 3.6-16-8 | Устройство стен и днищ тоннелей и проходных каналов при отношении высоты к ширине до 1 при толщине стен до 500 мм | 100 м3 железобетона в деле | 0 | ++
2475 | 3.6-1-8-0-16 | 3.6-16-9 | Устройство стен и днищ тоннелей и проходных каналов при отношении высоты к ширине до 1 при толщине стен более 500 мм | 100 м3 железобетона в деле | 0 | ++
2476 | 3.6-1-8-0-16 | 3.6-16-10 | Устройство стен и днищ тоннелей и проходных каналов при отношении высоты к ширине более 1 при толщине стен до 300 мм | 100 м3 железобетона в деле | 51 | ++
2477 | 3.6-1-8-0-16 | 3.6-16-11 | Устройство стен и днищ тоннелей и проходных каналов при отношении высоты к ширине более 1 при толщине стен до 500 мм | 100 м3 железобетона в деле | 0 | ++
2478 | 3.6-1-8-0-16 | 3.6-16-12 | Устройство стен и днищ тоннелей и проходных каналов при отношении высоты к ширине более 1 при толщине стен более 500 мм | 100 м3 железобетона в деле | 0 | ++
2482 | 3.6-1-9-0-17 | 3.6-17-1 | Устройство бункеров общего назначения с толщиной стен 140 мм | 100 м3 в деле | 0 | ++
2483 | 3.6-1-9-0-17 | 3.6-17-2 | Устройство бункеров общего назначения на каждые 10 мм изменения толщины стен исключать или добавлять к позиции 3.6-17-1 | 100 м3 в деле | 0 | ++
2484 | 3.6-1-9-0-17 | 3.6-17-3 | Устройство бункеров общего назначения с толщиной стен более 200 мм | 100 м3 в деле | 0 | ++
2488 | 3.6-1-10-0-18 | 3.6-18-1 | Устройство стен и плоских днищ круглых сооружений при толщине до 150 мм, в сооружениях водопровода и канализации | 100 м3 железобетона в деле | 50 | ++
2489 | 3.6-1-10-0-18 | 3.6-18-2 | Устройство стен и плоских днищ круглых сооружений при толщине более 150 мм, в сооружениях водопровода и канализации | 100 м3 железобетона в деле | 59 | ++
2490 | 3.6-1-10-0-18 | 3.6-18-3 | Устройство стен и плоских днищ прямоугольных сооружений при толщине до 150 мм, в сооружениях водопровода и канализации | 100 м3 железобетона в деле | 136 | ++
2491 | 3.6-1-10-0-18 | 3.6-18-4 | Устройство стен и плоских днищ прямоугольных сооружений при толщине более 150 мм, в сооружениях водопровода и канализации | 100 м3 железобетона в деле | 170 | ++
2499 | 3.6-1-10-0-19 | 3.6-19-1 | Строительство подземной части насосных станций при толщине днищ до 400 | 100 м3 железобетона в деле | 2 | ++
2500 | 3.6-1-10-0-19 | 3.6-19-2 | Строительство подземной части насосных станций при толщине днищ более 400 | 100 м3 железобетона в деле | 2 | ++
2502 | 3.6-1-10-0-19 | 3.6-19-4 | Устройство стен прямоугольных подземной части насосных станций, толщиной до 300 мм | 100 м3 железобетона в деле | 0 | ++
2503 | 3.6-1-10-0-19 | 3.6-19-5 | Устройство стен прямоугольных подземной части насосных станций толщиной более 300 мм | 100 м3 железобетона в деле | 0 | ++
2507 | 3.6-1-10-0-20 | 3.6-20-2 | Устройство лотков между сооружениями при толщине стен до 100 мм | 100 м3 железобетона в деле | 16 | ++
2508 | 3.6-1-10-0-20 | 3.6-20-3 | Устройство лотков между сооружениями при толщине стен более 100 мм | 100 м3 железобетона в деле | 18 | ++
2521 | 3.6-1-11-0-21 | 3.6-21-2 | Торкретирование поверхности емкостных сооружений при толщине слоя до 20 мм | 100 м2 поверхности | 3 | ++
2522 | 3.6-1-11-0-21 | 3.6-21-3 | Торкретирование поверхности емкостных сооружений добавляется на каждые 5 мм | 100 м2 поверхности | 1 | ++
2545 | 3.6-1-12-0-26 | 3.6-26-1 | Приготовление тяжелого бетона на гравии класса в3,5-в5 | 100 м3 бетона | 0 | ++
2546 | 3.6-1-12-0-26 | 3.6-26-2 | Приготовление тяжелого бетона на гравии класса в7,5 | 100 м3 бетона | 1 | ++
2547 | 3.6-1-12-0-26 | 3.6-26-3 | Приготовление тяжелого бетона на гравии класса в10 | 100 м3 бетона | 0 | ++
2548 | 3.6-1-12-0-26 | 3.6-26-4 | Приготовление тяжелого бетона на гравии класса в15 | 100 м3 бетона | 0 | ++
2549 | 3.6-1-12-0-26 | 3.6-26-5 | Приготовление тяжелого бетона на гравии класса в20 | 100 м3 бетона | 0 | ++
2550 | 3.6-1-12-0-26 | 3.6-26-6 | Приготовление тяжелого бетона на гравии класса в25 | 100 м3 бетона | 0 | ++
2551 | 3.6-1-12-0-26 | 3.6-26-7 | Приготовление тяжелого бетона на щебне класса в3,5-в5 | 100 м3 бетона | 0 | ++
2552 | 3.6-1-12-0-26 | 3.6-26-8 | Приготовление тяжелого бетона на щебне класса в7,5 | 100 м3 бетона | 0 | ++
2553 | 3.6-1-12-0-26 | 3.6-26-9 | Приготовление тяжелого бетона на щебне класса в10 | 100 м3 бетона | 0 | ++
2554 | 3.6-1-12-0-26 | 3.6-26-10 | Приготовление тяжелого бетона на щебне класса в15 | 100 м3 бетона | 0 | ++
2555 | 3.6-1-12-0-26 | 3.6-26-11 | Приготовление тяжелого бетона на щебне класса в20 | 100 м3 бетона | 0 | ++
2556 | 3.6-1-12-0-26 | 3.6-26-12 | Приготовление тяжелого бетона на щебне класса в25 | 100 м3 бетона | 0 | ++
2557 | 3.6-1-12-0-26 | 3.6-26-13 | Приготовление тяжелого бетона на щебне класса в27,5 | 100 м3 бетона | 0 | ++
2558 | 3.6-1-12-0-26 | 3.6-26-14 | Приготовление тяжелого бетона на щебне класса в30 | 100 м3 бетона | 0 | ++
2561 | 3.6-1-12-0-27 | 3.6-27-1 | Приготовление легкого бетона конструкционно-теплоизоляционного класса в3,5 | 100 м3 бетона | 0 | ++
2562 | 3.6-1-12-0-27 | 3.6-27-2 | Приготовление легкого бетона конструкционно-теплоизоляционного класса в5 | 100 м3 бетона | 0 | ++
2563 | 3.6-1-12-0-27 | 3.6-27-3 | Приготовление легкого бетона конструкционно-теплоизоляционного класса в7,5 | 100 м3 бетона | 0 | ++
2564 | 3.6-1-12-0-27 | 3.6-27-4 | Приготовление легкого бетона конструкционно-теплоизоляционного класса в10 | 100 м3 бетона | 0 | ++
2565 | 3.6-1-12-0-27 | 3.6-27-5 | Приготовление легкого бетона конструкционно-теплоизоляционного класса в15 | 100 м3 бетона | 0 | ++
2566 | 3.6-1-12-0-27 | 3.6-27-6 | Приготовление легкого бетона конструкционного класса в20 | 100 м3 бетона | 0 | ++
2567 | 3.6-1-12-0-27 | 3.6-27-7 | Приготовление легкого бетона конструкционного класса в25 | 100 м3 бетона | 0 | ++
2568 | 3.6-1-12-0-27 | 3.6-27-8 | Приготовление легкого бетона конструкционного класса в27,5 | 100 м3 бетона | 0 | ++
2569 | 3.6-1-12-0-27 | 3.6-27-9 | Приготовление легкого бетона конструкционного класса в30 | 100 м3 бетона | 0 | ++
2570 | 3.6-1-12-0-27 | 3.6-27-10 | Приготовление легкого бетона конструкционного класса в35 | 100 м3 бетона | 0 | ++
2571 | 3.6-1-12-0-27 | 3.6-27-11 | Приготовление легкого бетона конструкционного класса в40 | 100 м3 бетона | 0 | ++
2574 | 3.6-1-12-0-28 | 3.6-28-1 | Приготовление тяжелых кладочных растворов цементно-известковых марки 10 | 100 м3 раствора | 0 | ++
2575 | 3.6-1-12-0-28 | 3.6-28-2 | Приготовление тяжелых кладочных растворов цементно-известковых марки 25 | 100 м3 раствора | 0 | ++
2576 | 3.6-1-12-0-28 | 3.6-28-3 | Приготовление тяжелых кладочных растворов цементно-известковых марки 50 | 100 м3 раствора | 0 | ++
2577 | 3.6-1-12-0-28 | 3.6-28-4 | Приготовление тяжелых кладочных растворов цементно-известковых марки 75 | 100 м3 раствора | 0 | ++
2578 | 3.6-1-12-0-28 | 3.6-28-5 | Приготовление тяжелых кладочных растворов цементно-известковых марки 100 | 100 м3 раствора | 18 | ++
2579 | 3.6-1-12-0-28 | 3.6-28-6 | Приготовление тяжелых кладочных растворов цементно-известковых марки 150 | 100 м3 раствора | 0 | ++
2580 | 3.6-1-12-0-28 | 3.6-28-7 | Приготовление тяжелых кладочных растворов цементно-известковых марки 200 | 100 м3 раствора | 0 | ++
2581 | 3.6-1-12-0-28 | 3.6-28-8 | Приготовление тяжелых кладочных растворов цементных марки 25 | 100 м3 раствора | 0 | ++
2582 | 3.6-1-12-0-28 | 3.6-28-9 | Приготовление тяжелых кладочных растворов цементных марки 50 | 100 м3 раствора | 0 | ++
2583 | 3.6-1-12-0-28 | 3.6-28-10 | Приготовление тяжелых кладочных растворов цементных марки 75 | 100 м3 раствора | 0 | ++
2584 | 3.6-1-12-0-28 | 3.6-28-11 | Приготовление тяжелых кладочных растворов цементных марки 100 | 100 м3 раствора | 0 | ++
2585 | 3.6-1-12-0-28 | 3.6-28-12 | Приготовление тяжелых кладочных растворов цементных марки 150 | 100 м3 раствора | 0 | ++
2586 | 3.6-1-12-0-28 | 3.6-28-13 | Приготовление тяжелых кладочных растворов цементных марки 200 | 100 м3 раствора | 10 | ++
2587 | 3.6-1-12-0-28 | 3.6-28-14 | Приготовление раствора, используемого при монтаже сборных железобетонных конструкций из сухой смеси | 100 м3 раствора | 63 | ++
2590 | 3.6-1-12-0-29 | 3.6-29-1 | Приготовление тяжелых отделочных растворов известковых состава 1:2 | 100 м3 раствора | 0 | ++
2591 | 3.6-1-12-0-29 | 3.6-29-2 | Приготовление тяжелых отделочных растворов известковых состава 1:2,5 | 100 м3 раствора | 0 | ++
2592 | 3.6-1-12-0-29 | 3.6-29-3 | Приготовление тяжелых отделочных растворов известковых состава 1:3 | 100 м3 раствора | 0 | ++
2593 | 3.6-1-12-0-29 | 3.6-29-4 | Приготовление тяжелых отделочных растворов цементных состава 1:1 | 100 м3 раствора | 0 | ++
2594 | 3.6-1-12-0-29 | 3.6-29-5 | Приготовление тяжелых отделочных растворов цементных состава 1:2 | 100 м3 раствора | 2 | ++
2595 | 3.6-1-12-0-29 | 3.6-29-6 | Приготовление тяжелых отделочных растворов цементных состава 1:3 | 100 м3 раствора | 0 | ++
2596 | 3.6-1-12-0-29 | 3.6-29-7 | Приготовление тяжелых отделочных растворов цементно-известковых состава 1:1:6 | 100 м3 раствора | 0 | ++
2597 | 3.6-1-12-0-29 | 3.6-29-8 | Приготовление тяжелых отделочных растворов цементно-известковых состава 1:1:8 | 100 м3 раствора | 0 | ++
2598 | 3.6-1-12-0-29 | 3.6-29-9 | Приготовление тяжелых отделочных растворов цементно-известковых состава 1:1:9 | 100 м3 раствора | 0 | ++
2599 | 3.6-1-12-0-29 | 3.6-29-10 | Приготовление тяжелых отделочных растворов цементно-известковых состава 1:3:12 | 100 м3 раствора | 0 | ++
2643 | 3.6-2-1-0-69 | 3.6-69-1 | Бетонирование по схеме "кран-бадья" монолитных железобетонных конструкций стен инженерных сооружений (подземных пешеходных переходов и коллекторов), возводимых открытым способом, толщина до 100 мм | 100 м3 | 0 | ++
2644 | 3.6-2-1-0-69 | 3.6-69-2 | Бетонирование по схеме "кран-бадья" монолитных железобетонных конструкций стен инженерных сооружений (подземных пешеходных переходов и коллекторов), возводимых открытым способом, толщина до 150 мм | 100 м3 | 0 | ++
2645 | 3.6-2-1-0-69 | 3.6-69-3 | Бетонирование по схеме "кран-бадья" монолитных железобетонных конструкций стен инженерных сооружений (подземных пешеходных переходов и коллекторов), возводимых открытым способом, толщина до 200 мм | 100 м3 | 5 | ++
2646 | 3.6-2-1-0-69 | 3.6-69-4 | Бетонирование по схеме "кран-бадья" монолитных железобетонных конструкций стен инженерных сооружений (подземных пешеходных переходов и коллекторов), возводимых открытым способом, толщина до 300 мм | 100 м3 | 0 | ++
2647 | 3.6-2-1-0-69 | 3.6-69-5 | Бетонирование по схеме "кран-бадья" монолитных железобетонных конструкций стен инженерных сооружений (подземных пешеходных переходов и коллекторов), возводимых открытым способом, толщина более 300 мм | 100 м3 | 2 | ++
2648 | 3.6-2-1-0-69 | 3.6-69-6 | Бетонирование по схеме "кран-бадья" монолитных железобетонных конструкций колонн инженерных сооружений (подземных пешеходных переходов и коллекторов), возводимых открытым способом, при наименьшей стороне поперечного сечения до 300 мм | 100 м3 | 0 | ++
2649 | 3.6-2-1-0-69 | 3.6-69-7 | Бетонирование по схеме "кран-бадья" монолитных железобетонных конструкций колонн инженерных сооружений (подземных пешеходных переходов и коллекторов), возводимых открытым способом, при наименьшей стороне поперечного сечения до 500 мм | 100 м3 | 0 | ++
2650 | 3.6-2-1-0-69 | 3.6-69-8 | Бетонирование по схеме "кран-бадья" монолитных железобетонных конструкций колонн инженерных сооружений (подземных пешеходных переходов и коллекторов), возводимых открытым способом, при наименьшей стороне поперечного сечения более 500 мм | 100 м3 | 1 | ++
2651 | 3.6-2-1-0-69 | 3.6-69-9 | Бетонирование по схеме "кран-бадья" монолитных железобетонных конструкций перекрытий инженерных сооружений (подземных пешеходных переходов и коллекторов), возводимых открытым способом | 100 м3 | 4 | ++
2672 | 3.6-2-2-0-73 | 3.6-73-1 | Бетонирование по схеме "кран-бадья" монолитных железобетонных конструкций фундаментов ленточных и низкорасположенных ростверков шириной до 600 мм | 100 м3 | 23 | ++
2673 | 3.6-2-2-0-73 | 3.6-73-2 | Бетонирование по схеме "кран-бадья" монолитных железобетонных конструкций фундаментов ленточных и низкорасположенных ростверков шириной более 600 мм | 100 м3 | 23 | ++
2675 | 3.6-2-2-0-73 | 3.6-73-4 | Бетонирование автобетононасосом монолитных железобетонных конструкций фундаментов ленточных и низкорасположенных ростверков шириной до 600 мм | 100 м3 | 17 | ++
2676 | 3.6-2-2-0-73 | 3.6-73-5 | Бетонирование автобетононасосом монолитных железобетонных конструкций фундаментов ленточных и низкорасположенных ростверков шириной более 600 мм | 100 м3 | 2 | ++
2702 | 3.6-2-3-0-77 | 3.6-77-1 | Бетонирование по схеме "кран-бадья" монолитных железобетонных конструкций стен подземной и цокольной частей здания, толщина до 100 мм | 100 м3 | 29 | ++
2703 | 3.6-2-3-0-77 | 3.6-77-2 | Бетонирование по схеме "кран-бадья" монолитных железобетонных конструкций стен подземной и цокольной частей здания, толщина до 150 мм | 100 м3 | 59 | ++
2704 | 3.6-2-3-0-77 | 3.6-77-3 | Бетонирование по схеме "кран-бадья" монолитных железобетонных конструкций стен подземной и цокольной частей здания, толщина до 200 мм | 100 м3 | 1630 | ++
2705 | 3.6-2-3-0-77 | 3.6-77-4 | Бетонирование по схеме "кран-бадья" монолитных железобетонных конструкций стен подземной и цокольной частей здания, толщина до 300 мм | 100 м3 | 1662 | ++
2706 | 3.6-2-3-0-77 | 3.6-77-5 | Бетонирование по схеме "кран-бадья" монолитных железобетонных конструкций стен подземной и цокольной частей здания, толщина более 300 мм | 100 м3 | 425 | ++
2707 | 3.6-2-3-0-77 | 3.6-77-6 | Бетонирование по схеме "кран-бадья" монолитных железобетонных конструкций колонн подземной и цокольной частей здания, при наименьшей стороне поперечного сечения до 300 мм | 100 м3 | 319 | ++
2708 | 3.6-2-3-0-77 | 3.6-77-7 | Бетонирование по схеме "кран-бадья" монолитных железобетонных конструкций колонн подземной и цокольной частей здания, при наименьшей стороне поперечного сечения до 500 мм | 100 м3 | 475 | ++
2709 | 3.6-2-3-0-77 | 3.6-77-8 | Бетонирование по схеме "кран-бадья" монолитных железобетонных конструкций колонн подземной и цокольной частей здания, при наименьшей стороне поперечного сечения более 500 мм | 100 м3 | 79 | ++
2710 | 3.6-2-3-0-77 | 3.6-77-9 | Бетонирование по схеме "кран-бадья" монолитных железобетонных конструкций перекрытий подземной и цокольной частей здания, при площади перекрытия между осями колонн или стен до 10 м2 | 100 м3 | 688 | ++
2711 | 3.6-2-3-0-77 | 3.6-77-10 | Бетонирование по схеме "кран-бадья" монолитных железобетонных конструкций перекрытий подземной и цокольной частей здания, при площади перекрытия между осями колонн или стен до 20 м2 | 100 м3 | 607 | ++
2712 | 3.6-2-3-0-77 | 3.6-77-11 | Бетонирование по схеме "кран-бадья" монолитных железобетонных конструкций перекрытий подземной и цокольной частей здания, при площади перекрытия между осями колонн или стен более 20 м2 | 100 м3 | 801 | ++
2718 | 3.6-2-4-0-78 | 3.6-78-1 | Монтаж опалубки монолитных железобетонных конструкций стен надземной части зданий при высоте здания до 30 м | 100 м2 | 301 | ++
2719 | 3.6-2-4-0-78 | 3.6-78-2 | Монтаж опалубки монолитных железобетонных конструкций колонн периметром до 1200 мм надземной части зданий при высоте здания до 30 м | 100 м2 | 54 | ++
2720 | 3.6-2-4-0-78 | 3.6-78-3 | Монтаж опалубки монолитных железобетонных конструкций колонн периметром более 1200 мм надземной части зданий при высоте здания до 30 м | 100 м2 | 46 | ++
2721 | 3.6-2-4-0-78 | 3.6-78-4 | Монтаж опалубки монолитных железобетонных конструкций перекрытия надземной части зданий при высоте здания до 30 м | 100 м2 | 327 | ++
2722 | 3.6-2-4-0-78 | 3.6-78-5 | Монтаж опалубки монолитных железобетонных конструкций лестничных маршей надземной части зданий при высоте здания до 30 м | 100 м2 | 124 | ++
2725 | 3.6-2-4-0-79 | 3.6-79-1 | Демонтаж опалубки монолитных железобетонных конструкций стен надземной части зданий при высоте здания до 30 м | 100 м2 | 298 | ++
2726 | 3.6-2-4-0-79 | 3.6-79-2 | Демонтаж опалубки монолитных железобетонных конструкций колонн периметром до 1200 мм надземной части зданий при высоте здания до 30 м | 100 м2 | 42 | ++
2727 | 3.6-2-4-0-79 | 3.6-79-3 | Демонтаж опалубки монолитных железобетонных конструкций колонн периметром более 1200 мм надземной части зданий при высоте здания до 30 м | 100 м2 | 59 | ++
2728 | 3.6-2-4-0-79 | 3.6-79-4 | Демонтаж опалубки монолитных железобетонных конструкций перекрытий надземной части зданий при высоте здания до 30 м | 100 м2 | 324 | ++
2729 | 3.6-2-4-0-79 | 3.6-79-5 | Демонтаж опалубки монолитных железобетонных конструкций лестничных маршей надземной части зданий при высоте здания до 30 м | 100 м2 | 120 | ++
2732 | 3.6-2-4-0-80 | 3.6-80-1 | Установка арматурных изделий, каркасов и сеток в опалубку монолитных железобетонных конструкций стен надземной части зданий при высоте здания до 30 м | 1 т | 83 | ++
2733 | 3.6-2-4-0-80 | 3.6-80-2 | Установка арматурных изделий, каркасов и сеток в опалубку монолитных железобетонных конструкций перекрытий надземной части зданий при высоте здания до 30 м | 1 т | 74 | ++
2734 | 3.6-2-4-0-80 | 3.6-80-3 | Установка арматурных изделий, отдельных стержней в опалубку монолитных железобетонных конструкций стен надземной части зданий при высоте здания до 30 м | 1 т | 244 | ++
2735 | 3.6-2-4-0-80 | 3.6-80-4 | Установка арматурных изделий, отдельных стержней в опалубку монолитных железобетонных конструкций колонн надземной части зданий при высоте здания до 30 м | 1 т | 94 | ++
2736 | 3.6-2-4-0-80 | 3.6-80-5 | Установка арматурных изделий, отдельных стержней в опалубку монолитных железобетонных конструкций перекрытий надземной части зданий при высоте здания до 30 м | 1 т | 314 | ++
2737 | 3.6-2-4-0-80 | 3.6-80-6 | Установка арматурных изделий, отдельных стержней в опалубку монолитных железобетонных конструкций лестничных маршей надземной части зданий при высоте здания до 30 м | 1 т | 60 | ++
2738 | 3.6-2-4-0-80 | 3.6-80-7 | Установка закладных деталей монолитных железобетонных конструкций надземной части зданий при высоте здания до 30 м | 1 т | 53 | ++
2741 | 3.6-2-4-0-81 | 3.6-81-1 | Бетонирование по схеме "кран-бадья" монолитных железобетонных конструкций стен толщиной до 100 мм, надземной части зданий при высоте здания до 30 м | 100 м3 | 3 | ++
2742 | 3.6-2-4-0-81 | 3.6-81-2 | Бетонирование по схеме "кран-бадья" монолитных железобетонных конструкций стен толщиной до 150 мм, надземной части зданий при высоте здания до 30 м | 100 м3 | 1 | ++
2743 | 3.6-2-4-0-81 | 3.6-81-3 | Бетонирование по схеме "кран-бадья" монолитных железобетонных конструкций стен толщиной до 200 мм, надземной части зданий при высоте здания до 30 м | 100 м3 | 234 | ++
2744 | 3.6-2-4-0-81 | 3.6-81-4 | Бетонирование по схеме "кран-бадья" монолитных железобетонных конструкций стен толщиной до 300 мм, надземной части зданий при высоте здания до 30 м | 100 м3 | 109 | ++
2745 | 3.6-2-4-0-81 | 3.6-81-5 | Бетонирование по схеме "кран-бадья" монолитных железобетонных конструкций стен толщиной более 300 мм, надземной части зданий при высоте здания до 30 м | 100 м3 | 24 | ++
2746 | 3.6-2-4-0-81 | 3.6-81-6 | Бетонирование по схеме "кран-бадья" монолитных железобетонных конструкций колонн при наименьшей стороне поперечного сечения до 300 мм, надземной части зданий при высоте здания до 30 м | 100 м3 | 50 | ++
2747 | 3.6-2-4-0-81 | 3.6-81-7 | Бетонирование по схеме "кран-бадья" монолитных железобетонных конструкций колонн при наименьшей стороне поперечного сечения до 500 мм, надземной части зданий при высоте здания до 30 м | 100 м3 | 43 | ++
2748 | 3.6-2-4-0-81 | 3.6-81-8 | Бетонирование по схеме "кран-бадья" монолитных железобетонных конструкций колонн при наименьшей стороне поперечного сечения более 500 мм, надземной части зданий при высоте здания до 30 м | 100 м3 | 0 | ++
2749 | 3.6-2-4-0-81 | 3.6-81-9 | Бетонирование по схеме "кран-бадья" монолитных железобетонных конструкций перекрытий при площади перекрытия между осями колонн или стен до 10 м2, надземной части зданий при высоте здания до 30 м | 100 м3 | 100 | ++
2750 | 3.6-2-4-0-81 | 3.6-81-10 | Бетонирование по схеме "кран-бадья" монолитных железобетонных конструкций перекрытий при площади перекрытия между осями колонн или стен до 20 м2, надземной части зданий при высоте здания до 30 м | 100 м3 | 100 | ++
2751 | 3.6-2-4-0-81 | 3.6-81-11 | Бетонирование по схеме "кран-бадья" монолитных железобетонных конструкций перекрытий при площади перекрытия между осями колонн или стен более 20 м2, надземной части зданий при высоте здания до 30 м | 100 м3 | 79 | ++
2752 | 3.6-2-4-0-81 | 3.6-81-12 | Бетонирование по схеме "кран-бадья" монолитных железобетонных конструкций лестничных маршей надземной части зданий при высоте здания до 30 м | 100 м3 | 138 | ++
2753 | 3.6-2-4-0-81 | 3.6-81-13 | Бетонирование по схеме "кран-бадья" монолитных железобетонных конструкций лестничных площадок надземной части зданий при высоте здания до 30 м | 100 м3 | 28 | ++
2756 | 3.6-2-4-0-104 | 3.6-104-1 | Монтаж несъемной опалубки сталебетонных перекрытий из стального профилированного настила при ширине листа 1000 мм | 100 м2 | 19 | ++
2757 | 3.6-2-4-0-104 | 3.6-104-2 | Монтаж несъемной опалубки сталебетонных перекрытий из стального профилированного настила при ширине листа 600 мм | 100 м2 | 18 | ++
2763 | 3.6-2-5-0-82 | 3.6-82-1 | Монтаж опалубки монолитных железобетонных конструкций стен надземной части зданий при высоте здания более 30 до 40 м | 100 м2 | 421 | ++
2764 | 3.6-2-5-0-82 | 3.6-82-2 | Монтаж опалубки монолитных железобетонных конструкций колонн периметром до 1200 мм надземной части зданий при высоте здания более 30 до 40 м | 100 м2 | 31 | ++
2765 | 3.6-2-5-0-82 | 3.6-82-3 | Монтаж опалубки монолитных железобетонных конструкций колонн периметром более 1200 мм надземной части зданий при высоте здания более 30 до 40 м | 100 м2 | 54 | ++
2766 | 3.6-2-5-0-82 | 3.6-82-4 | Монтаж опалубки монолитных железобетонных конструкций перекрытий надземной части зданий при высоте здания более 30 до 40 м | 100 м2 | 439 | ++
2767 | 3.6-2-5-0-82 | 3.6-82-5 | Монтаж опалубки монолитных железобетонных конструкций лестничных маршей надземной части зданий при высоте здания более 30 до 40 м | 100 м2 | 121 | ++
2770 | 3.6-2-5-0-83 | 3.6-83-1 | Демонтаж опалубки монолитных железобетонных конструкций стен надземной части зданий при высоте здания более 30 до 40 м | 100 м2 | 431 | ++
2771 | 3.6-2-5-0-83 | 3.6-83-2 | Демонтаж опалубки монолитных железобетонных конструкций колонн периметром до 1200 мм надземной части зданий при высоте здания более 30 до 40 м | 100 м2 | 32 | ++
2772 | 3.6-2-5-0-83 | 3.6-83-3 | Демонтаж опалубки монолитных железобетонных конструкций колонн периметром более 1200 мм надземной части зданий при высоте здания более 30 до 40 м | 100 м2 | 53 | ++
2773 | 3.6-2-5-0-83 | 3.6-83-4 | Демонтаж опалубки монолитных железобетонных конструкций перекрытий надземной части зданий при высоте здания более 30 до 40 м | 100 м2 | 402 | ++
2774 | 3.6-2-5-0-83 | 3.6-83-5 | Демонтаж опалубки монолитных железобетонных конструкций лестничных маршей надземной части зданий при высоте здания более 30 до 40 м | 100 м2 | 121 | ++
2777 | 3.6-2-5-0-84 | 3.6-84-1 | Установка арматурных изделий, каркасов и сеток в опалубку монолитных железобетонных конструкций стен надземной части зданий при высоте здания более 30 до 40 м | 1 т | 43 | ++
2778 | 3.6-2-5-0-84 | 3.6-84-2 | Установка арматурных изделий, каркасов и сеток в опалубку монолитных железобетонных конструкций перекрытий надземной части зданий при высоте здания более 30 до 40 м | 1 т | 102 | ++
2779 | 3.6-2-5-0-84 | 3.6-84-3 | Установка арматурных изделий, отдельных стержней в опалубку монолитных железобетонных конструкций стен надземной части зданий при высоте здания более 30 до 40 м | 1 т | 368 | ++
2780 | 3.6-2-5-0-84 | 3.6-84-4 | Установка арматурных изделий, отдельных стержней в опалубку монолитных железобетонных конструкций колонн надземной части зданий при высоте здания более 30 до 40 м | 1 т | 92 | ++
2781 | 3.6-2-5-0-84 | 3.6-84-5 | Установка арматурных изделий, отдельных стержней в опалубку монолитных железобетонных конструкций перекрытий надземной части зданий при высоте здания более 30 до 40 м | 1 т | 365 | ++
2782 | 3.6-2-5-0-84 | 3.6-84-6 | Установка арматурных изделий, отдельных стержней в опалубку монолитных железобетонных конструкций лестничных маршей надземной части зданий при высоте здания более 30 до 40 м | 1 т | 114 | ++
2783 | 3.6-2-5-0-84 | 3.6-84-7 | Установка закладных деталей монолитных железобетонных конструкций надземной части зданий при высоте здания более 30 до 40 м | 1 т | 41 | ++
2786 | 3.6-2-5-0-85 | 3.6-85-1 | Бетонирование по схеме "кран-бадья" монолитных железобетонных конструкций стен толщиной до 100 мм, надземной части зданий при высоте здания более 30 до 40 м | 100 м3 | 1 | ++
2787 | 3.6-2-5-0-85 | 3.6-85-2 | Бетонирование по схеме "кран-бадья" монолитных железобетонных конструкций стен толщиной до 150 мм, надземной части зданий при высоте здания более 30 до 40 м | 100 м3 | 0 | ++
2788 | 3.6-2-5-0-85 | 3.6-85-3 | Бетонирование по схеме "кран-бадья" монолитных железобетонных конструкций стен толщиной до 200 мм, надземной части зданий при высоте здания более 30 до 40 м | 100 м3 | 377 | ++
2789 | 3.6-2-5-0-85 | 3.6-85-4 | Бетонирование по схеме "кран-бадья" монолитных железобетонных конструкций стен толщиной до 300 мм, надземной части зданий при высоте здания более 30 до 40 м | 100 м3 | 73 | ++
2790 | 3.6-2-5-0-85 | 3.6-85-5 | Бетонирование по схеме "кран-бадья" монолитных железобетонных конструкций стен толщиной более 300 мм, надземной части зданий при высоте здания более 30 до 40 м | 100 м3 | 22 | ++
2791 | 3.6-2-5-0-85 | 3.6-85-6 | Бетонирование по схеме "кран-бадья" монолитных железобетонных конструкций колонн при наименьшей стороне поперечного сечения до 300 мм, надземной части зданий при высоте здания более 30 до 40 м | 100 м3 | 65 | ++
2792 | 3.6-2-5-0-85 | 3.6-85-7 | Бетонирование по схеме "кран-бадья" монолитных железобетонных конструкций колонн при наименьшей стороне поперечного сечения до 500 мм, надземной части зданий при высоте здания более 30 до 40 м | 100 м3 | 17 | ++
2793 | 3.6-2-5-0-85 | 3.6-85-8 | Бетонирование по схеме "кран-бадья" монолитных железобетонных конструкций колонн при наименьшей стороне поперечного сечения более 500 мм, надземной части зданий при высоте здания более 30 до 40 м | 100 м3 | 10 | ++
2794 | 3.6-2-5-0-85 | 3.6-85-9 | Бетонирование по схеме "кран-бадья" монолитных железобетонных конструкций перекрытий при площади перекрытия между осями колонн или стен до 10 м2, надземной части зданий при высоте здания более 30 до 40 м | 100 м3 | 123 | ++
2795 | 3.6-2-5-0-85 | 3.6-85-10 | Бетонирование по схеме "кран-бадья" монолитных железобетонных конструкций перекрытий при площади перекрытия между осями колонн или стен до 20 м2, надземной части зданий при высоте здания более 30 до 40 м | 100 м3 | 161 | ++
2796 | 3.6-2-5-0-85 | 3.6-85-11 | Бетонирование по схеме "кран-бадья" монолитных железобетонных конструкций перекрытий при площади перекрытия между осями колонн или стен более 20 м2, надземной части зданий при высоте здания более 30 до 40 м | 100 м3 | 139 | ++
2797 | 3.6-2-5-0-85 | 3.6-85-12 | Бетонирование по схеме "кран-бадья" монолитных железобетонных конструкций лестничных маршей надземной части зданий при высоте здания более 30 до 40 м | 100 м3 | 118 | ++
2798 | 3.6-2-5-0-85 | 3.6-85-13 | Бетонирование по схеме "кран-бадья" монолитных железобетонных конструкций лестничных площадок надземной части зданий при высоте здания более 30 до 40 м | 100 м3 | 27 | ++
2801 | 3.6-2-6-0-86 | 3.6-86-1 | Монтаж опалубки монолитных железобетонных конструкций стен надземной части зданий при высоте здания более 40 до 57 м | 100 м2 | 1323 | ++
2802 | 3.6-2-6-0-86 | 3.6-86-2 | Монтаж опалубки монолитных железобетонных конструкций колонн периметром до 1200 мм надземной части зданий при высоте здания более 40 до 57 м | 100 м2 | 61 | ++
2803 | 3.6-2-6-0-86 | 3.6-86-3 | Монтаж опалубки монолитных железобетонных конструкций колонн периметром более 1200 мм надземной части зданий при высоте здания более 40 до 57 м | 100 м2 | 94 | ++
2804 | 3.6-2-6-0-86 | 3.6-86-4 | Монтаж опалубки монолитных железобетонных конструкций перекрытий надземной части зданий при высоте здания более 40 до 57 м | 100 м2 | 1272 | ++
2805 | 3.6-2-6-0-86 | 3.6-86-5 | Монтаж опалубки монолитных железобетонных конструкций лестничных маршей надземной части зданий при высоте здания более 40 до 57 м | 100 м2 | 281 | ++
2808 | 3.6-2-6-0-87 | 3.6-87-1 | Демонтаж опалубки монолитных железобетонных конструкций стен надземной части зданий при высоте здания более 40 до 57 м | 100 м2 | 1329 | ++
2809 | 3.6-2-6-0-87 | 3.6-87-2 | Демонтаж опалубки монолитных железобетонных конструкций колонн периметром до 1200 мм надземной части зданий при высоте здания более 40 до 57 м | 100 м2 | 61 | ++
2810 | 3.6-2-6-0-87 | 3.6-87-3 | Демонтаж опалубки монолитных железобетонных конструкций колонн периметром более 1200 мм надземной части зданий при высоте здания более 40 до 57 м | 100 м2 | 92 | ++
2811 | 3.6-2-6-0-87 | 3.6-87-4 | Демонтаж опалубки монолитных железобетонных конструкций перекрытий надземной части зданий при высоте здания более 40 до 57 м | 100 м2 | 1266 | ++
2812 | 3.6-2-6-0-87 | 3.6-87-5 | Демонтаж опалубки монолитных железобетонных конструкций лестничных маршей надземной части зданий при высоте здания более 40 до 57 м | 100 м2 | 277 | ++
2815 | 3.6-2-6-0-88 | 3.6-88-1 | Установка арматурных изделий, каркасов и сеток в опалубку монолитных железобетонных конструкций стен надземной части зданий при высоте здания более 40 до 57 м | 1 т | 165 | ++
2816 | 3.6-2-6-0-88 | 3.6-88-2 | Установка арматурных изделий, каркасов и сеток в опалубку монолитных железобетонных конструкций перекрытий надземной части зданий при высоте здания более 40 до 57 м | 1 т | 218 | ++
2817 | 3.6-2-6-0-88 | 3.6-88-3 | Установка арматурных изделий, отдельных стержней в опалубку монолитных железобетонных конструкций стен надземной части зданий при высоте здания более 40 до 57 м | 1 т | 1260 | ++
2818 | 3.6-2-6-0-88 | 3.6-88-4 | Установка арматурных изделий, отдельных стержней в опалубку монолитных железобетонных конструкций колонн надземной части зданий при высоте здания более 40 до 57 м | 1 т | 176 | ++
2819 | 3.6-2-6-0-88 | 3.6-88-5 | Установка арматурных изделий, отдельных стержней в опалубку монолитных железобетонных конструкций перекрытий надземной части зданий при высоте здания более 40 до 57 м | 1 т | 1122 | ++
2820 | 3.6-2-6-0-88 | 3.6-88-6 | Установка арматурных изделий, отдельных стержней в опалубку монолитных железобетонных конструкций лестничных маршей надземной части зданий при высоте здания более 40 до 57 м | 1 т | 292 | ++
2821 | 3.6-2-6-0-88 | 3.6-88-7 | Установка закладных деталей монолитных железобетонных конструкций надземной части зданий при высоте здания более 40 до 57 м | 1 т | 256 | ++
2824 | 3.6-2-6-0-89 | 3.6-89-1 | Бетонирование по схеме "кран-бадья" монолитных железобетонных конструкций стен толщиной до 100 мм, надземной части зданий при высоте здания более 40 до 57 м | 100 м3 | 4 | ++
2825 | 3.6-2-6-0-89 | 3.6-89-2 | Бетонирование по схеме "кран-бадья" монолитных железобетонных конструкций стен толщиной до 150 мм, надземной части зданий при высоте здания более 40 до 57 м | 100 м3 | 20 | ++
2826 | 3.6-2-6-0-89 | 3.6-89-3 | Бетонирование по схеме "кран-бадья" монолитных железобетонных конструкций стен толщиной до 200 мм, надземной части зданий при высоте здания более 40 до 57 м | 100 м3 | 1217 | ++
2827 | 3.6-2-6-0-89 | 3.6-89-4 | Бетонирование по схеме "кран-бадья" монолитных железобетонных конструкций стен толщиной до 300 мм, надземной части зданий при высоте здания более 40 до 57 м | 100 м3 | 280 | ++
2828 | 3.6-2-6-0-89 | 3.6-89-5 | Бетонирование по схеме "кран-бадья" монолитных железобетонных конструкций стен толщиной более 300 мм, надземной части зданий при высоте здания более 40 до 57 м | 100 м3 | 30 | ++
2829 | 3.6-2-6-0-89 | 3.6-89-6 | Бетонирование по схеме "кран-бадья" монолитных железобетонных конструкций колонн при наименьшей стороне поперечного сечения до 300 мм, надземной части зданий при высоте здания более 40 до 57 м | 100 м3 | 96 | ++
2830 | 3.6-2-6-0-89 | 3.6-89-7 | Бетонирование по схеме "кран-бадья" монолитных железобетонных конструкций колонн при наименьшей стороне поперечного сечения до 500 мм, надземной части зданий при высоте здания более 40 до 57 м | 100 м3 | 63 | ++
2831 | 3.6-2-6-0-89 | 3.6-89-8 | Бетонирование по схеме "кран-бадья" монолитных железобетонных конструкций колонн при наименьшей стороне поперечного сечения более 500 мм, надземной части зданий при высоте здания более 40 до 57 м | 100 м3 | 15 | ++
2832 | 3.6-2-6-0-89 | 3.6-89-9 | Бетонирование по схеме "кран-бадья" монолитных железобетонных конструкций перекрытий при площади перекрытия между осями колонн или стен до 10 м2, надземной части зданий при высоте здания более 40 до 57 м | 100 м3 | 441 | ++
2833 | 3.6-2-6-0-89 | 3.6-89-10 | Бетонирование по схеме "кран-бадья" монолитных железобетонных конструкций перекрытий при площади перекрытия между осями колонн или стен до 20 м2, надземной части зданий при высоте здания более 40 до 57 м | 100 м3 | 386 | ++
2834 | 3.6-2-6-0-89 | 3.6-89-11 | Бетонирование по схеме "кран-бадья" монолитных железобетонных конструкций перекрытий при площади перекрытия между осями колонн или стен более 20 м2, надземной части зданий при высоте здания более 40 до 57 м | 100 м3 | 302 | ++
2835 | 3.6-2-6-0-89 | 3.6-89-12 | Бетонирование по схеме "кран-бадья" монолитных железобетонных конструкций лестничных маршей, надземной части зданий при высоте здания более 40 до 57 м | 100 м3 | 287 | ++
2836 | 3.6-2-6-0-89 | 3.6-89-13 | Бетонирование по схеме "кран-бадья" монолитных железобетонных конструкций лестничных площадок, надземной части зданий при высоте здания более 40 до 57 м | 100 м3 | 186 | ++
2839 | 3.6-2-7-0-90 | 3.6-90-1 | Монтаж опалубки монолитных железобетонных конструкций стен надземной части зданий при высоте здания более 57 до 75 м | 100 м2 | 1448 | ++
2840 | 3.6-2-7-0-90 | 3.6-90-2 | Монтаж опалубки монолитных железобетонных конструкций колонн периметром до 1200 мм надземной части зданий при высоте здания более 57 до 75 м | 100 м2 | 112 | ++
2841 | 3.6-2-7-0-90 | 3.6-90-3 | Монтаж опалубки монолитных железобетонных конструкций колонн периметром более 1200 мм надземной части зданий при высоте здания более 57 до 75 м | 100 м2 | 125 | ++
2842 | 3.6-2-7-0-90 | 3.6-90-4 | Монтаж опалубки монолитных железобетонных конструкций перекрытий надземной части зданий при высоте здания более 57 до 75 м | 100 м2 | 1558 | ++
2843 | 3.6-2-7-0-90 | 3.6-90-5 | Монтаж опалубки монолитных железобетонных конструкций лестничных маршей надземной части зданий при высоте здания более 57 до 75 м | 100 м2 | 291 | ++
2846 | 3.6-2-7-0-91 | 3.6-91-1 | Демонтаж опалубки монолитных железобетонных конструкций стен надземной части зданий при высоте здания более 57 до 75 м | 100 м2 | 1446 | ++
2847 | 3.6-2-7-0-91 | 3.6-91-2 | Демонтаж опалубки монолитных железобетонных конструкций колонн периметром до 1200 мм надземной части зданий при высоте здания более 57 до 75 м | 100 м2 | 38 | ++
2848 | 3.6-2-7-0-91 | 3.6-91-3 | Демонтаж опалубки монолитных железобетонных конструкций колонн периметром более 1200 мм надземной части зданий при высоте здания более 57 до 75 м | 100 м2 | 191 | ++
2849 | 3.6-2-7-0-91 | 3.6-91-4 | Демонтаж опалубки монолитных железобетонных конструкций перекрытий надземной части зданий при высоте здания более 57 до 75 м | 100 м2 | 1562 | ++
2850 | 3.6-2-7-0-91 | 3.6-91-5 | Демонтаж опалубки монолитных железобетонных конструкций лестничных маршей надземной части зданий при высоте здания более 57 до 75 м | 100 м2 | 292 | ++
2853 | 3.6-2-7-0-92 | 3.6-92-1 | Установка арматурных изделий, каркасов и сеток в опалубку монолитных железобетонных конструкций стен надземной части зданий при высоте здания более 57 до 75 м | 1 т | 39 | ++
2854 | 3.6-2-7-0-92 | 3.6-92-2 | Установка арматурных изделий, каркасов и сеток в опалубку монолитных железобетонных конструкций перекрытий надземной части зданий при высоте здания более 57 до 75 м | 1 т | 173 | ++
2855 | 3.6-2-7-0-92 | 3.6-92-3 | Установка арматурных изделий, отдельных стержней в опалубку монолитных железобетонных конструкций стен надземной части зданий при высоте здания более 57 до 75 м | 1 т | 1618 | ++
2856 | 3.6-2-7-0-92 | 3.6-92-4 | Установка арматурных изделий, отдельных стержней в опалубку монолитных железобетонных конструкций колонн надземной части зданий при высоте здания более 57 до 75 м | 1 т | 315 | ++
2857 | 3.6-2-7-0-92 | 3.6-92-5 | Установка арматурных изделий, отдельных стержней в опалубку монолитных железобетонных конструкций перекрытий надземной части зданий при высоте здания более 57 до 75 м | 1 т | 1422 | ++
2858 | 3.6-2-7-0-92 | 3.6-92-6 | Установка арматурных изделий, отдельных стержней в опалубку монолитных железобетонных конструкций лестничных маршей надземной части зданий при высоте здания более 57 до 75 м | 1 т | 284 | ++
2859 | 3.6-2-7-0-92 | 3.6-92-7 | Установка закладных деталей монолитных железобетонных конструкций надземной части зданий при высоте здания более 57 до 75 м | 1 т | 403 | ++
2862 | 3.6-2-7-0-93 | 3.6-93-1 | Бетонирование по схеме "кран-бадья" монолитных железобетонных конструкций стен толщиной до 100 мм, надземной части зданий при высоте здания более 57 до 75 м | 100 м3 | 7 | ++
2863 | 3.6-2-7-0-93 | 3.6-93-2 | Бетонирование по схеме "кран-бадья" монолитных железобетонных конструкций стен толщиной до 150 мм, надземной части зданий при высоте здания более 57 до 75 м | 100 м3 | 23 | ++
2864 | 3.6-2-7-0-93 | 3.6-93-3 | Бетонирование по схеме "кран-бадья" монолитных железобетонных конструкций стен толщиной до 200 мм, надземной части зданий при высоте здания более 57 до 75 м | 100 м3 | 1190 | ++
2865 | 3.6-2-7-0-93 | 3.6-93-4 | Бетонирование по схеме "кран-бадья" монолитных железобетонных конструкций стен толщиной до 300 мм, надземной части зданий при высоте здания более 57 до 75 м | 100 м3 | 558 | ++
2866 | 3.6-2-7-0-93 | 3.6-93-5 | Бетонирование по схеме "кран-бадья" монолитных железобетонных конструкций стен толщиной более 300 мм, надземной части зданий при высоте здания более 57 до 75 м | 100 м3 | 33 | ++
2867 | 3.6-2-7-0-93 | 3.6-93-6 | Бетонирование по схеме "кран-бадья" монолитных железобетонных конструкций колонн при наименьшей стороне поперечного сечения до 300 мм, надземной части зданий при высоте здания более 57 до 75 м | 100 м3 | 250 | ++
2868 | 3.6-2-7-0-93 | 3.6-93-7 | Бетонирование по схеме "кран-бадья" монолитных железобетонных конструкций колонн при наименьшей стороне поперечного сечения до 500 мм, надземной части зданий при высоте здания более 57 до 75 м | 100 м3 | 69 | ++
2869 | 3.6-2-7-0-93 | 3.6-93-8 | Бетонирование по схеме "кран-бадья" монолитных железобетонных конструкций колонн при наименьшей стороне поперечного сечения более 500 мм, надземной части зданий при высоте здания более 57 до 75 м | 100 м3 | 12 | ++
2870 | 3.6-2-7-0-93 | 3.6-93-9 | Бетонирование по схеме "кран-бадья" монолитных железобетонных конструкций перекрытий при площади перекрытия между осями колонн или стен до 10 м2, надземной части зданий при высоте здания более 57 до 75 м | 100 м3 | 346 | ++
2871 | 3.6-2-7-0-93 | 3.6-93-10 | Бетонирование по схеме "кран-бадья" монолитных железобетонных конструкций перекрытий при площади перекрытия между осями колонн или стен до 20 м2, надземной части зданий при высоте здания более 57 до 75 м | 100 м3 | 477 | ++
2872 | 3.6-2-7-0-93 | 3.6-93-11 | Бетонирование по схеме "кран-бадья" монолитных железобетонных конструкций перекрытий при площади перекрытия между осями колонн или стен более 20 м2, надземной части зданий при высоте здания более 57 до 75 м | 100 м3 | 566 | ++
2873 | 3.6-2-7-0-93 | 3.6-93-12 | Бетонирование по схеме "кран-бадья" монолитных железобетонных конструкций лестничных маршей, надземной части зданий при высоте здания более 57 до 75 м | 100 м3 | 294 | ++
2874 | 3.6-2-7-0-93 | 3.6-93-13 | Бетонирование по схеме "кран-бадья" монолитных железобетонных конструкций лестничных площадок, надземной части зданий при высоте здания более 57 до 75 м | 100 м3 | 203 | ++
2880 | 3.6-2-7-0-102 | 3.6-102-1 | Бетонирование методом "кран-бадья" при применении несъемной опалубки сборно-монолитных железобетонных конструкций стен общей толщиной до 240 мм | 100 м3 | 0 | ++
2881 | 3.6-2-7-0-102 | 3.6-102-2 | Бетонирование методом "кран-бадья" при применении несъемной опалубки сборно-монолитных железобетонных конструкций перекрытий общей толщиной 200 мм, площадью между осями стен до 10 м2 | 100 м3 | 2 | ++
2882 | 3.6-2-7-0-102 | 3.6-102-3 | Бетонирование методом "кран-бадья" при применении несъемной опалубки сборно-монолитных железобетонных конструкций перекрытий общей толщиной 200 мм, площадью между осями стен до 20 м2 | 100 м3 | 0 | ++
2886 | 3.6-2-8-0-94 | 3.6-94-1 | Монтаж опалубки монолитных железобетонных конструкций стен надземной части зданий при высоте здания более 75 до 105 м | 100 м2 | 705 | ++
2887 | 3.6-2-8-0-94 | 3.6-94-2 | Монтаж опалубки монолитных железобетонных конструкций колонн периметром до 1200 мм надземной части зданий при высоте здания более 75 до 105 м | 100 м2 | 32 | ++
2888 | 3.6-2-8-0-94 | 3.6-94-3 | Монтаж опалубки монолитных железобетонных конструкций колонн периметром более 1200 мм надземной части зданий при высоте здания более 75 до 105 м | 100 м2 | 46 | ++
2889 | 3.6-2-8-0-94 | 3.6-94-4 | Монтаж опалубки монолитных железобетонных конструкций перекрытий надземной части зданий при высоте здания более 75 до 105 м | 100 м2 | 603 | ++
2890 | 3.6-2-8-0-94 | 3.6-94-5 | Монтаж опалубки монолитных железобетонных конструкций лестничных маршей надземной части зданий при высоте здания более 75 до 105 м | 100 м2 | 102 | ++
2893 | 3.6-2-8-0-95 | 3.6-95-1 | Демонтаж опалубки монолитных железобетонных конструкций стен надземной части зданий при высоте здания более 75 до 105 м | 100 м2 | 705 | ++
2894 | 3.6-2-8-0-95 | 3.6-95-2 | Демонтаж опалубки монолитных железобетонных конструкций колонн периметром до 1200 мм надземной части зданий при высоте здания более 75 до 105 м | 100 м2 | 32 | ++
2895 | 3.6-2-8-0-95 | 3.6-95-3 | Демонтаж опалубки монолитных железобетонных конструкций колонн периметром более 1200 мм надземной части зданий при высоте здания более 75 до 105 м | 100 м2 | 46 | ++
2896 | 3.6-2-8-0-95 | 3.6-95-4 | Демонтаж опалубки монолитных железобетонных конструкций перекрытий надземной части зданий при высоте здания более 75 до 105 м | 100 м2 | 603 | ++
2897 | 3.6-2-8-0-95 | 3.6-95-5 | Демонтаж опалубки монолитных железобетонных конструкций лестничных маршей надземной части зданий при высоте здания более 75 до 105 м | 100 м2 | 102 | ++
2900 | 3.6-2-8-0-96 | 3.6-96-1 | Установка арматурных изделий, каркасов и сеток в опалубку монолитных железобетонных конструкций стен надземной части зданий при высоте здания более 75 до 105 м | 1 т | 28 | ++
2901 | 3.6-2-8-0-96 | 3.6-96-2 | Установка арматурных изделий, каркасов и сеток в опалубку монолитных железобетонных конструкций перекрытий надземной части зданий при высоте здания более 75 до 105 м | 1 т | 140 | ++
2902 | 3.6-2-8-0-96 | 3.6-96-3 | Установка арматурных изделий, отдельных стержней в опалубку монолитных железобетонных конструкций стен надземной части зданий при высоте здания более 75 до 105 м | 1 т | 734 | ++
2903 | 3.6-2-8-0-96 | 3.6-96-4 | Установка арматурных изделий, отдельных стержней в опалубку монолитных железобетонных конструкций колонн надземной части зданий при высоте здания более 75 до 105 м | 1 т | 79 | ++
2904 | 3.6-2-8-0-96 | 3.6-96-5 | Установка арматурных изделий, отдельных стержней в опалубку монолитных железобетонных конструкций перекрытий надземной части зданий при высоте здания более 75 до 105 м | 1 т | 510 | ++
2905 | 3.6-2-8-0-96 | 3.6-96-6 | Установка арматурных изделий, отдельных стержней в опалубку монолитных железобетонных конструкций лестничных маршей надземной части зданий при высоте здания более 75 до 105 м | 1 т | 107 | ++
2906 | 3.6-2-8-0-96 | 3.6-96-7 | Установка закладных деталей монолитных железобетонных конструкций надземной части зданий при высоте здания более 75 до 105 м | 1 т | 186 | ++
2909 | 3.6-2-8-0-97 | 3.6-97-1 | Бетонирование по схеме "кран-бадья" монолитных железобетонных конструкций стен толщиной до 100 мм, надземной части зданий при высоте здания более 75 до 105 м | 100 м3 | 7 | ++
2910 | 3.6-2-8-0-97 | 3.6-97-2 | Бетонирование по схеме "кран-бадья" монолитных железобетонных конструкций стен толщиной до 150 мм, надземной части зданий при высоте здания более 75 до 105 м | 100 м3 | 19 | ++
2911 | 3.6-2-8-0-97 | 3.6-97-3 | Бетонирование по схеме "кран-бадья" монолитных железобетонных конструкций стен толщиной до 200 мм, надземной части зданий при высоте здания более 75 до 105 м | 100 м3 | 522 | ++
2912 | 3.6-2-8-0-97 | 3.6-97-4 | Бетонирование по схеме "кран-бадья" монолитных железобетонных конструкций стен толщиной до 300 мм, надземной части зданий при высоте здания более 75 до 105 м | 100 м3 | 271 | ++
2913 | 3.6-2-8-0-97 | 3.6-97-5 | Бетонирование по схеме "кран-бадья" монолитных железобетонных конструкций стен толщиной более 300 мм, надземной части зданий при высоте здания более 75 до 105 м | 100 м3 | 28 | ++
2914 | 3.6-2-8-0-97 | 3.6-97-6 | Бетонирование по схеме "кран-бадья" монолитных железобетонных конструкций колонн при наименьшей стороне поперечного сечения до 300 мм, надземной части зданий при высоте здания более 75 до 105 м | 100 м3 | 64 | ++
2915 | 3.6-2-8-0-97 | 3.6-97-7 | Бетонирование по схеме "кран-бадья" монолитных железобетонных конструкций колонн при наименьшей стороне поперечного сечения до 500 мм, надземной части зданий при высоте здания более 75 до 105 м | 100 м3 | 16 | ++
2916 | 3.6-2-8-0-97 | 3.6-97-8 | Бетонирование по схеме "кран-бадья" монолитных железобетонных конструкций колонн при наименьшей стороне поперечного сечения более 500 мм, надземной части зданий при высоте здания более 75 до 105 м | 100 м3 | 0 | ++
2917 | 3.6-2-8-0-97 | 3.6-97-9 | Бетонирование по схеме "кран-бадья" монолитных железобетонных конструкций перекрытий при площади перекрытия между осями колонн или стен до 10 м2, надземной части зданий при высоте здания более 75 до 105 м | 100 м3 | 119 | ++
2918 | 3.6-2-8-0-97 | 3.6-97-10 | Бетонирование по схеме "кран-бадья" монолитных железобетонных конструкций перекрытий при площади перекрытия между осями колонн или стен до 20 м2, надземной части зданий при высоте здания более 75 до 105 м | 100 м3 | 187 | ++
2919 | 3.6-2-8-0-97 | 3.6-97-11 | Бетонирование по схеме "кран-бадья" монолитных железобетонных конструкций перекрытий при площади перекрытия между осями колонн или стен более 20 м2, надземной части зданий при высоте здания более 75 до 105 м | 100 м3 | 239 | ++
2920 | 3.6-2-8-0-97 | 3.6-97-12 | Бетонирование по схеме "кран-бадья" монолитных железобетонных конструкций лестничных маршей, надземной части зданий при высоте здания более 75 до 105 м | 100 м3 | 98 | ++
2921 | 3.6-2-8-0-97 | 3.6-97-13 | Бетонирование по схеме "кран-бадья" монолитных железобетонных конструкций лестничных площадок, надземной части зданий при высоте здания более 75 до 105 м | 100 м3 | 60 | ++
2932 | 3.6-3-0-0-107 | 3.6-107-1 | Устройство балочно-ригельной крупнощитовой опалубки с изготовлением опалубочных щитов в построечных условиях, стен | 100 м2 стены | 330 | ++
2933 | 3.6-3-0-0-107 | 3.6-107-2 | Устройство балочно-ригельной крупнощитовой опалубки с изготовлением опалубочных щитов в построечных условиях, колонн периметром менее 2000 мм | 100 м2 опалубливаемой поверхности | 48 | ++
2934 | 3.6-3-0-0-107 | 3.6-107-3 | Устройство балочно-ригельной крупнощитовой опалубки с изготовлением опалубочных щитов в построечных условиях, колонн периметром более 2000 мм | 100 м2 опалубливаемой поверхности | 17 | ++
2937 | 3.6-3-0-0-108 | 3.6-108-1 | Демонтаж балочно-ригельной крупнощитовой опалубки с изготовлением опалубочных щитов в построечных условиях, стен | 100 м2 стены | 330 | ++
2938 | 3.6-3-0-0-108 | 3.6-108-2 | Демонтаж балочно-ригельной крупнощитовой опалубки с изготовлением опалубочных щитов в построечных условиях, колонн периметром менее 2000 мм | 100 м2 опалубливаемой поверхности | 47 | ++
2939 | 3.6-3-0-0-108 | 3.6-108-3 | Демонтаж балочно-ригельной крупнощитовой опалубки с изготовлением опалубочных щитов в построечных условиях, колонн периметром более 2000 мм | 100 м2 опалубливаемой поверхности | 18 | ++
2942 | 3.6-3-0-0-121 | 3.6-121-1 | Устройство стен и днищ тоннелей и проходных каналов при отношении высоты к ширине до 1 при толщине стен до 300 мм | 100 м3 | 1 | ++
2947 | 3.6-4-1-0-110 | 3.6-110-1 | Бетонирование стационарным бетононасосом монолитных железобетонных плит перекрытия и лестничных площадок надземной части зданий при высоте здания более 105 м до 150 м с подачей бетона с помощью бетонораспределительной стрелы | 100 м3 | 2 | ++
2948 | 3.6-4-1-0-110 | 3.6-110-2 | Бетонирование стационарным бетононасосом монолитных железобетонных стен толщиной до 300 мм надземной части зданий при высоте здания более 105 м до 150 м с подачей бетона с помощью бетонораспределительной стрелы | 100 м3 | 0 | ++
2949 | 3.6-4-1-0-110 | 3.6-110-3 | Бетонирование стационарным бетононасосом монолитных железобетонных колонн при наименьшей стороне поперечного сечения до 300 мм надземной части зданий при высоте здания более 105 м до 150 м с подачей бетона с помощью бетонораспределительной стрелы | 100 м3 | 0 | ++
2952 | 3.6-4-1-0-111 | 3.6-111-1 | Армирование отдельными стержнями монолитных железобетонных конструкций стен при возведении конструкций на высоте 105,5 м | 1 т | 0 | ++
2953 | 3.6-4-1-0-111 | 3.6-111-2 | Армирование отдельными стержнями монолитных железобетонных конструкций перекрытий и лестничных площадок при возведении конструкций на высоте 105,5 м | 1 т | 0 | ++
2954 | 3.6-4-1-0-111 | 3.6-111-3 | Установка арматурных каркасов монолитных железобетонных конструкций колонн при возведении конструкций на высоте 105,5 м | 1 т | 0 | ++
2957 | 3.6-4-1-0-116 | 3.6-116-1 | Монтаж разборно-переставной опалубки перекрытий | 100 м2 опалубки, соприкасаемой с бетоном | 0 | ++
2958 | 3.6-4-1-0-116 | 3.6-116-2 | Монтаж индустриальной крупнощитовой опалубки стен | 100 м2 опалубки, соприкасаемой с бетоном | 0 | ++
2959 | 3.6-4-1-0-116 | 3.6-116-3 | Монтаж индустриальной крупнощитовой опалубки колонн | 100 м2 опалубки, соприкасаемой с бетоном | 0 | ++
2962 | 3.6-4-1-0-117 | 3.6-117-1 | Демонтаж разборно-переставной опалубки перекрытий | 100 м2 опалубки, соприкасаемой с бетоном | 0 | ++
2963 | 3.6-4-1-0-117 | 3.6-117-2 | Демонтаж индустриальной крупнощитовой опалубки стен | 100 м2 опалубки, соприкасаемой с бетоном | 0 | ++
2964 | 3.6-4-1-0-117 | 3.6-117-3 | Демонтаж индустриальной крупнощитовой опалубки колонн | 100 м2 опалубки, соприкасаемой с бетоном | 0 | ++
2973 | 3.6-4-2-0-113 | 3.6-112-1 | Таблица 3.6-113. ветрозащитное ограждение при монолитном строительстве зданий |  | 0 |  | Связанные расценки | Шифры родительских расценок
3049 | 3.7-1-1-0-1 | 3.7-1-1 | Укладка блоков и плит ленточных фундаментов при глубине котлована до 4 м, масса конструкций до 0,5 т | 100 шт. | 440 | ++
3050 | 3.7-1-1-0-1 | 3.7-1-2 | Укладка блоков и плит ленточных фундаментов при глубине котлована до 4 м, масса конструкций до 1,5 т | 100 шт. | 94 | ++
3051 | 3.7-1-1-0-1 | 3.7-1-3 | Укладка блоков и плит ленточных фундаментов при глубине котлована до 4 м, масса конструкций до 3,5 т | 100 шт. | 26 | ++
3052 | 3.7-1-1-0-1 | 3.7-1-4 | Укладка блоков и плит ленточных фундаментов при глубине котлована до 4 м, масса конструкций более 3,5 т | 100 шт. | 1 | ++
3053 | 3.7-1-1-0-1 | 3.7-1-5 | Укладка фундаментов под колонны при глубине котлована до 4 м, масса конструкций до 1,5 т | 100 шт. | 12 | ++
3054 | 3.7-1-1-0-1 | 3.7-1-6 | Укладка фундаментов под колонны при глубине котлована до 4 м, масса конструкций до 3,5 т | 100 шт. | 0 | ++
3055 | 3.7-1-1-0-1 | 3.7-1-7 | Укладка фундаментов под колонны при глубине котлована до 4 м, масса конструкций более 3,5 т | 100 шт. | 1 | ++
3056 | 3.7-1-1-0-1 | 3.7-1-8 | Укладка блоков и плит ленточных фундаментов при глубине котлована более 4 м, масса конструкций до 0,5 т | 100 шт. | 4 | ++
3057 | 3.7-1-1-0-1 | 3.7-1-9 | Укладка блоков и плит ленточных фундаментов при глубине котлована более 4 м, масса конструкций до 1,5 т | 100 шт. | 1 | ++
3058 | 3.7-1-1-0-1 | 3.7-1-10 | Укладка блоков и плит ленточных фундаментов при глубине котлована более 4 м, масса конструкций до 3,5 т | 100 шт. | 4 | ++
3059 | 3.7-1-1-0-1 | 3.7-1-11 | Укладка блоков и плит ленточных фундаментов при глубине котлована более 4 м, масса конструкций более 3,5 т | 100 шт. | 0 | ++
3060 | 3.7-1-1-0-1 | 3.7-1-12 | Укладка фундаментов под колонны при глубине котлована более 4 м, масса конструкций до 1,5 т | 100 шт. | 0 | ++
3061 | 3.7-1-1-0-1 | 3.7-1-13 | Укладка фундаментов под колонны при глубине котлована более 4 м, масса конструкций до 3,5 т | 100 шт. | 0 | ++
3062 | 3.7-1-1-0-1 | 3.7-1-14 | Укладка фундаментов под колонны при глубине котлована более 4 м, масса конструкций более 3,5 т | 100 шт. | 0 | ++
3063 | 3.7-1-1-0-1 | 3.7-1-15 | Укладка балок фундаментных длиной до 6 м | 100 шт. | 162 | ++
3064 | 3.7-1-1-0-1 | 3.7-1-16 | Укладка балок фундаментных длиной более 6 м | 100 шт. | 0 | ++
3067 | 3.7-1-1-0-2 | 3.7-2-1 | Устройство прослойки из раствора под подошвы фундаментов | 100 м2 площади подошвы грунта | 1 | ++
3070 | 3.7-1-1-0-90 | 3.7-90-1 | Установка поручней из коррозионностойкой стали на лестничных маршах | 1 м | 349 | ++
3074 | 3.7-1-2-0-3 | 3.7-3-1 | Укладка ригелей массой до 5 т при наибольшей массе монтажных элементов до 5 т | 100 сборных конструкций | 29 | ++
3075 | 3.7-1-2-0-3 | 3.7-3-2 | Укладка ригелей массой до 5 т при наибольшей массе монтажных элементов более 5 т | 100 сборных конструкций | 0 | ++
3076 | 3.7-1-2-0-3 | 3.7-3-3 | Укладка ригелей массой более 5 т при наибольшей массе монтажных элементов более 5 т | 100 сборных конструкций | 0 | ++
3077 | 3.7-1-2-0-3 | 3.7-3-4 | Укладка плит перекрытий площадью до 5 м2 при наибольшей массе монтажных элементов до 5 т | 100 сборных конструкций | 373 | ++
3078 | 3.7-1-2-0-3 | 3.7-3-5 | Укладка плит перекрытий площадью до 5 м2 при наибольшей массе монтажных элементов более 5 т | 100 сборных конструкций | 2 | ++
3079 | 3.7-1-2-0-3 | 3.7-3-6 | Укладка плит перекрытий площадью более 5 м2 при наибольшей массе монтажных элементов до 5 т | 100 сборных конструкций | 42 | ++
3080 | 3.7-1-2-0-3 | 3.7-3-7 | Укладка плит перекрытий площадью более 5 м2 при наибольшей массе монтажных элементов более 5 т | 100 сборных конструкций | 0 | ++
3081 | 3.7-1-2-0-3 | 3.7-3-8 | Установка стеновых панелей площадью до 8 м2 при наибольшей массе монтажных элементов до 5 т | 100 сборных конструкций | 0 | ++
3082 | 3.7-1-2-0-3 | 3.7-3-9 | Установка стеновых панелей площадью до 8 м2 при наибольшей массе монтажных элементов более 5 т | 100 сборных конструкций | 0 | ++
3083 | 3.7-1-2-0-3 | 3.7-3-10 | Установка стеновых панелей площадью более 8 м2 при наибольшей массе монтажных элементов до 5 т | 100 сборных конструкций | 2 | ++
3084 | 3.7-1-2-0-3 | 3.7-3-11 | Установка стеновых панелей площадью более 8 м2 при наибольшей массе монтажных элементов более 5 т | 100 сборных конструкций | 0 | ++
3087 | 3.7-1-2-0-4 | 3.7-4-1 | Укладка бетона по перекрытиям при толщине слоя 60 мм | 100 м2 площади перекрытия | 4 | ++ | Основная
3088 | 3.7-1-2-0-4 | 3.7-4-2 | Укладка бетона по перекрытиям на каждые 10 мм изменения толщины добавлять или исключать | 100 м2 площади перекрытия | 0 | ++ | Дополнительная | 3.7-4-1
3092 | 3.7-1-3-0-5 | 3.7-5-1 | Установка колонн прямоугольного сечения в стаканы фундаментов зданий при глубине заделки колонн до 0,7 м массе колонн до 1 т | 100 сборных конструкций | 0 | ++
3093 | 3.7-1-3-0-5 | 3.7-5-2 | Установка колонн прямоугольного сечения в стаканы фундаментов зданий при глубине заделки колонн до 0,7 м массе колонн до 2 т | 100 сборных конструкций | 0 | ++
3094 | 3.7-1-3-0-5 | 3.7-5-3 | Установка колонн прямоугольного сечения в стаканы фундаментов зданий при глубине заделки колонн до 0,7 м массе колонн до 3 т | 100 сборных конструкций | 0 | ++
3095 | 3.7-1-3-0-5 | 3.7-5-4 | Установка колонн прямоугольного сечения в стаканы фундаментов зданий при глубине заделки колонн до 0,7 м массе колонн до 4 т | 100 сборных конструкций | 4 | ++
3096 | 3.7-1-3-0-5 | 3.7-5-5 | Установка колонн прямоугольного сечения в стаканы фундаментов зданий при глубине заделки колонн до 0,7 м массе колонн до 6 т | 100 сборных конструкций | 0 | ++
3097 | 3.7-1-3-0-5 | 3.7-5-6 | Установка колонн прямоугольного сечения в стаканы фундаментов зданий при глубине заделки колонн до 0,7 м массе колонн до 8 т | 100 сборных конструкций | 0 | ++
3098 | 3.7-1-3-0-5 | 3.7-5-7 | Установка колонн прямоугольного сечения в стаканы фундаментов зданий при глубине заделки колонн до 0,7 м массе колонн до 10 т | 100 сборных конструкций | 0 | ++
3099 | 3.7-1-3-0-5 | 3.7-5-8 | Установка колонн прямоугольного сечения в стаканы фундаментов зданий при глубине заделки колонн более 0,7 м массе колонн до 1 т | 100 сборных конструкций | 0 | ++
3100 | 3.7-1-3-0-5 | 3.7-5-9 | Установка колонн прямоугольного сечения в стаканы фундаментов зданий при глубине заделки колонн более 0,7 м массе колонн до 2 т | 100 сборных конструкций | 0 | ++
3101 | 3.7-1-3-0-5 | 3.7-5-10 | Установка колонн прямоугольного сечения в стаканы фундаментов зданий при глубине заделки колонн более 0,7 м массе колонн до 3 т | 100 сборных конструкций | 1 | ++
3102 | 3.7-1-3-0-5 | 3.7-5-11 | Установка колонн прямоугольного сечения в стаканы фундаментов зданий при глубине заделки колонн более 0,7 м массе колонн до 4 т | 100 сборных конструкций | 0 | ++
3103 | 3.7-1-3-0-5 | 3.7-5-12 | Установка колонн прямоугольного сечения в стаканы фундаментов зданий при глубине заделки колонн более 0,7 м массе колонн до 6 т | 100 сборных конструкций | 0 | ++
3104 | 3.7-1-3-0-5 | 3.7-5-13 | Установка колонн прямоугольного сечения в стаканы фундаментов зданий при глубине заделки колонн более 0,7 м массе колонн до 8 т | 100 сборных конструкций | 0 | ++
3105 | 3.7-1-3-0-5 | 3.7-5-14 | Установка колонн прямоугольного сечения в стаканы фундаментов зданий при глубине заделки колонн более 0,7 м массе колонн до 10 т | 100 сборных конструкций | 0 | ++
3106 | 3.7-1-3-0-5 | 3.7-5-15 | Установка колонн прямоугольного сечения в стаканы фундаментов зданий при глубине заделки колонн более 0,7 м массе колонн до 15 т | 100 сборных конструкций | 0 | ++
3107 | 3.7-1-3-0-5 | 3.7-5-16 | Установка колонн прямоугольного сечения в стаканы фундаментов зданий при глубине заделки колонн более 0,7 м массе колонн до 25 т | 100 сборных конструкций | 0 | ++
3108 | 3.7-1-3-0-5 | 3.7-5-17 | Установка колонн прямоугольного сечения в стаканы фундаментов сооружений массе колонн до 2 т | 100 сборных конструкций | 0 | ++
3109 | 3.7-1-3-0-5 | 3.7-5-18 | Установка колонн прямоугольного сечения в стаканы фундаментов сооружений массе колонн до 3 т | 100 сборных конструкций | 0 | ++
3110 | 3.7-1-3-0-5 | 3.7-5-19 | Установка колонн прямоугольного сечения в стаканы фундаментов сооружений при массе колонн до 4 т | 100 сборных конструкций | 0 | ++
3111 | 3.7-1-3-0-5 | 3.7-5-20 | Установка колонн прямоугольного сечения в стаканы фундаментов сооружений при массе колонн до 6 т | 100 сборных конструкций | 0 | ++
3112 | 3.7-1-3-0-5 | 3.7-5-21 | Установка колонн прямоугольного сечения в стаканы фундаментов сооружений при массе колонн до 8 т | 100 сборных конструкций | 0 | ++
3113 | 3.7-1-3-0-5 | 3.7-5-22 | Установка колонн прямоугольного сечения в стаканы фундаментов сооружений при массе колонн до 10 т | 100 сборных конструкций | 0 | ++
3114 | 3.7-1-3-0-5 | 3.7-5-23 | Установка колонн прямоугольного сечения в стаканы фундаментов сооружений при массе колонн до 15 т | 100 сборных конструкций | 0 | ++
3115 | 3.7-1-3-0-5 | 3.7-5-24 | Установка колонн прямоугольного сечения в стаканы фундаментов сооружений при массе колонн до 25 т | 100 сборных конструкций | 0 | ++
3135 | 3.7-1-3-0-8 | 3.7-8-1 | Установка колонн на нижестоящие колонны массой до 2 т при наибольшей массе монтажных элементов в здании до 5 т | 100 сборных конструкций | 0 | ++
3136 | 3.7-1-3-0-8 | 3.7-8-2 | Установка колонн на нижестоящие колонны массой до 3 т при наибольшей массе монтажных элементов в здании до 5 т | 100 сборных конструкций | 0 | ++
3137 | 3.7-1-3-0-8 | 3.7-8-3 | Установка колонн на нижестоящие колонны массой до 5 т при наибольшей массе монтажных элементов в здании до 5 т | 100 сборных конструкций | 0 | ++
3138 | 3.7-1-3-0-8 | 3.7-8-4 | Установка капителей массой до 4 т при наибольшей массе монтажных элементов в здании до 5 т | 100 сборных конструкций | 0 | ++
3139 | 3.7-1-3-0-8 | 3.7-8-5 | Установка капителей массой более 4 т при наибольшей массе монтажных элементов в здании до 5 т | 100 сборных конструкций | 0 | ++
3140 | 3.7-1-3-0-8 | 3.7-8-6 | Установка колонн на нижестоящие колонны массой до 2 т при наибольшей массе монтажных элементов в здании до 8 т | 100 сборных конструкций | 0 | ++
3141 | 3.7-1-3-0-8 | 3.7-8-7 | Установка колонн на нижестоящие колонны массой до 3 т при наибольшей массе монтажных элементов в здании до 8 т | 100 сборных конструкций | 0 | ++
3142 | 3.7-1-3-0-8 | 3.7-8-8 | Установка колонн на нижестоящие колонны массой до 5 т при наибольшей массе монтажных элементов в здании до 8 т | 100 сборных конструкций | 4 | ++
3143 | 3.7-1-3-0-8 | 3.7-8-9 | Установка колонн на нижестоящие колонны массой более 5 т при наибольшей массе монтажных элементов в здании до 8 т | 100 сборных конструкций | 0 | ++
3144 | 3.7-1-3-0-8 | 3.7-8-10 | Установка капителей массой до 4 т при наибольшей массе монтажных элементов в здании до 8 т | 100 сборных конструкций | 0 | ++
3145 | 3.7-1-3-0-8 | 3.7-8-11 | Установка капителей массой более 4 т при наибольшей массе монтажных элементов в здании до 8 т | 100 сборных конструкций | 0 | ++
3146 | 3.7-1-3-0-8 | 3.7-8-12 | Установка колонн на нижестоящие колонны массой до 2 т при наибольшей массе монтажных элементов в здании более 8 т | 100 сборных конструкций | 0 | ++
3147 | 3.7-1-3-0-8 | 3.7-8-13 | Установка колонн на нижестоящие колонны массой до 3 т при наибольшей массе монтажных элементов в здании более 8 т | 100 сборных конструкций | 0 | ++
3148 | 3.7-1-3-0-8 | 3.7-8-14 | Установка колонн на нижестоящие колонны массой до 5 т при наибольшей массе монтажных элементов в здании более 8 т | 100 сборных конструкций | 0 | ++
3149 | 3.7-1-3-0-8 | 3.7-8-15 | Установка колонн на нижестоящие колонны массой более 5 т при наибольшей массе монтажных элементов в здании более 8 т | 100 сборных конструкций | 0 | ++
3150 | 3.7-1-3-0-8 | 3.7-8-16 | Установка капителей массой до 4 т при наибольшей массе монтажных элементов в здании более 8 т | 100 сборных конструкций | 0 | ++
3151 | 3.7-1-3-0-8 | 3.7-8-17 | Установка капителей массой более 4 т при наибольшей массе монтажных элементов в здании более 8 т | 100 сборных конструкций | 0 | ++
3155 | 3.7-1-4-0-9 | 3.7-9-1 | Укладка в одноэтажных зданиях и сооружениях балок перекрытий (при свободном опирании) массой до 1 т при высоте здания до 15 м | 100 сборных конструкций | 14 | ++
3156 | 3.7-1-4-0-9 | 3.7-9-2 | Укладка в одноэтажных зданиях и сооружениях балок перекрытий (при свободном опирании) массой до 1 т при высоте здания до 25 м | 100 сборных конструкций | 0 | ++
3157 | 3.7-1-4-0-9 | 3.7-9-3 | Укладка в одноэтажных зданиях и сооружениях балок перекрытий (при свободном опирании) массой до 1 т при высоте здания до 35 м | 100 сборных конструкций | 0 | ++
3158 | 3.7-1-4-0-9 | 3.7-9-4 | Укладка в одноэтажных зданиях и сооружениях балок перекрытий (при свободном опирании) массой до 3 т при высоте здания до 25 м | 100 сборных конструкций | 0 | ++
3159 | 3.7-1-4-0-9 | 3.7-9-5 | Укладка в одноэтажных зданиях и сооружениях балок перекрытий (при свободном опирании) массой до 3 т при высоте здания до 35 м | 100 сборных конструкций | 0 | ++
3160 | 3.7-1-4-0-9 | 3.7-9-6 | Укладка в одноэтажных зданиях и сооружениях балок перекрытий (при свободном опирании) массой до 5 т при высоте здания до 25 м | 100 сборных конструкций | 0 | ++
3161 | 3.7-1-4-0-9 | 3.7-9-7 | Укладка в одноэтажных зданиях и сооружениях балок перекрытий (при свободном опирании) массой до 5 т при высоте здания до 35 м | 100 сборных конструкций | 0 | ++
3162 | 3.7-1-4-0-9 | 3.7-9-8 | Укладка в одноэтажных зданиях и сооружениях балок перекрытий (при свободном опирании) массой до 10 т при высоте здания до 25 м | 100 сборных конструкций | 0 | ++
3163 | 3.7-1-4-0-9 | 3.7-9-9 | Укладка в одноэтажных зданиях и сооружениях балок перекрытий (при свободном опирании) массой до 10 т при высоте здания до 35 м | 100 сборных конструкций | 0 | ++
3164 | 3.7-1-4-0-9 | 3.7-9-10 | Укладка в одноэтажных зданиях и сооружениях балок подкрановых массой до 5 т при массе колонн до 10 т при высоте здания до 15 м | 100 сборных конструкций | 0 | ++
3165 | 3.7-1-4-0-9 | 3.7-9-11 | Укладка в одноэтажных зданиях и сооружениях балок подкрановых массой до 5 т при массе колонн до 10 т при высоте здания до 25 м | 100 сборных конструкций | 0 | ++
3166 | 3.7-1-4-0-9 | 3.7-9-12 | Укладка в одноэтажных зданиях и сооружениях балок подкрановых массой до 5 т при массе колонн до 15 т при высоте здания до 25 м | 100 сборных конструкций | 0 | ++
3167 | 3.7-1-4-0-9 | 3.7-9-13 | Укладка в одноэтажных зданиях и сооружениях балок обвязочных при высоте здания до 15 м | 100 сборных конструкций | 0 | ++
3168 | 3.7-1-4-0-9 | 3.7-9-14 | Укладка в одноэтажных зданиях и сооружениях балок обвязочных при высоте здания до 25 м | 100 сборных конструкций | 0 | ++
3169 | 3.7-1-4-0-9 | 3.7-9-15 | Укладка в одноэтажных зданиях и сооружениях балок обвязочных при высоте здания до 35 м | 100 сборных конструкций | 0 | ++
3172 | 3.7-1-4-0-10 | 3.7-10-1 | Укладка в многоэтажных зданиях ригелей перекрытий и покрытий при жестких узлах длиной до 6 м прямоугольных при наибольшей массе монтажных элементов в здании до 5 т | 100 сборных конструкций | 0 | ++
3173 | 3.7-1-4-0-10 | 3.7-10-2 | Укладка в многоэтажных зданиях ригелей перекрытий и покрытий при жестких узлах длиной до 6 м с полками при наибольшей массе монтажных элементов в здании до 5 т | 100 сборных конструкций | 0 | ++
3174 | 3.7-1-4-0-10 | 3.7-10-3 | Укладка в многоэтажных зданиях ригелей перекрытий и покрытий при жестких узлах длиной до 9 м с полками при наибольшей массе монтажных элементов в здании до 5 т | 100 сборных конструкций | 0 | ++
3175 | 3.7-1-4-0-10 | 3.7-10-4 | Укладка в многоэтажных зданиях ригелей перекрытий и покрытий при жестких узлах длиной до 12 м с полками при наибольшей массе монтажных элементов в здании до 5 т | 100 сборных конструкций | 0 | ++
3176 | 3.7-1-4-0-10 | 3.7-10-5 | Укладка в многоэтажных зданиях балок при свободном опирании (под технологическое оборудование) массой до 2 т при наибольшей массе монтажных элементов в здании до 5 т | 100 сборных конструкций | 1 | ++
3177 | 3.7-1-4-0-10 | 3.7-10-6 | Укладка в многоэтажных зданиях балок при свободном опирании (под технологическое оборудование) массой до 5 т при наибольшей массе монтажных элементов в здании до 5 т | 100 сборных конструкций | 0 | ++
3178 | 3.7-1-4-0-10 | 3.7-10-7 | Укладка в многоэтажных зданиях стропильных конструкций при наибольшей массе монтажных элементов в здании до 5 т | 100 сборных конструкций | 0 | ++
3179 | 3.7-1-4-0-10 | 3.7-10-8 | Укладка в многоэтажных зданиях ригелей перекрытий и покрытий при жестких узлах длиной до 6 м прямоугольных при наибольшей массе монтажных элементов в здании до 8 т | 100 сборных конструкций | 0 | ++
3180 | 3.7-1-4-0-10 | 3.7-10-9 | Укладка в многоэтажных зданиях ригелей перекрытий и покрытий при жестких узлах длиной до 6 м с полками при наибольшей массе монтажных элементов в здании до 8 т | 100 сборных конструкций | 0 | ++
3181 | 3.7-1-4-0-10 | 3.7-10-10 | Укладка в многоэтажных зданиях ригелей перекрытий и покрытий при жестких узлах длиной до 9 м с полками при наибольшей массе монтажных элементов в здании до 8 т | 100 сборных конструкций | 0 | ++
3182 | 3.7-1-4-0-10 | 3.7-10-11 | Укладка в многоэтажных зданиях ригелей перекрытий и покрытий при жестких узлах длиной до 12 м с полками при наибольшей массе монтажных элементов в здании до 8 т | 100 сборных конструкций | 0 | ++
3183 | 3.7-1-4-0-10 | 3.7-10-12 | Укладка в многоэтажных зданиях балок при свободном опирании (под технологическое оборудование) массой до 2 т при наибольшей массе монтажных элементов в здании до 8 т | 100 сборных конструкций | 0 | ++
3184 | 3.7-1-4-0-10 | 3.7-10-13 | Укладка в многоэтажных зданиях балок при свободном опирании (под технологическое оборудование) массой до 5 т при наибольшей массе монтажных элементов в здании до 8 т | 100 сборных конструкций | 0 | ++
3185 | 3.7-1-4-0-10 | 3.7-10-14 | Укладка в многоэтажных зданиях стропильных конструкций при наибольшей массе монтажных элементов в здании до 8 т | 100 сборных конструкций | 0 | ++
3186 | 3.7-1-4-0-10 | 3.7-10-15 | Укладка в многоэтажных зданиях ригелей перекрытий и покрытий при жестких узлах длиной до 6 м прямоугольных при наибольшей массе монтажных элементов в здании более 8 т | 100 сборных конструкций | 0 | ++
3187 | 3.7-1-4-0-10 | 3.7-10-16 | Укладка в многоэтажных зданиях ригелей перекрытий и покрытий при жестких узлах длиной до 6 м с полками при наибольшей массе монтажных элементов в здании более 8 т | 100 сборных конструкций | 0 | ++
3188 | 3.7-1-4-0-10 | 3.7-10-17 | Укладка в многоэтажных зданиях ригелей перекрытий и покрытий при жестких узлах длиной до 9 м с полками при наибольшей массе монтажных элементов в здании более 8 т | 100 сборных конструкций | 0 | ++
3189 | 3.7-1-4-0-10 | 3.7-10-18 | Укладка в многоэтажных зданиях ригелей перекрытий и покрытий при жестких узлах длиной до 12 м с полками при наибольшей массе монтажных элементов в здании более 8 т | 100 сборных конструкций | 0 | ++
3190 | 3.7-1-4-0-10 | 3.7-10-19 | Укладка в многоэтажных зданиях балок при свободном опирании (под технологическое оборудование) массой до 2т при наибольшей массе монтажных элементов в здании более 8 т | 100 сборных конструкций | 0 | ++
3191 | 3.7-1-4-0-10 | 3.7-10-20 | Укладка в многоэтажных зданиях балок при свободном опирании (под технологическое оборудование) массой до 5 т при наибольшей массе монтажных элементов в здании более 8 т | 100 сборных конструкций | 0 | ++
3192 | 3.7-1-4-0-10 | 3.7-10-21 | Укладка в многоэтажных зданиях стропильных конструкций при наибольшей массе монтажных элементов в здании более 8 т | 100 сборных конструкций | 0 | ++
3195 | 3.7-1-4-0-11 | 3.7-11-1 | Укладка перемычек массой от 0,3 до 0,7 т при наибольшей массе монтажных элементов в здании до 5 т | 100 сборных конструкций | 119 | ++
3196 | 3.7-1-4-0-11 | 3.7-11-2 | Укладка перемычек массой до 1 т при наибольшей массе монтажных элементов в здании до 5 т | 100 сборных конструкций | 1 | ++
3197 | 3.7-1-4-0-11 | 3.7-11-3 | Укладка перемычек массой до 1,5 т при наибольшей массе монтажных элементов в здании до 5 т | 100 сборных конструкций | 0 | ++
3198 | 3.7-1-4-0-11 | 3.7-11-4 | Укладка перемычек массой более 1,5 т при наибольшей массе монтажных элементов в здании до 5 т | 100 сборных конструкций | 0 | ++
3199 | 3.7-1-4-0-11 | 3.7-11-5 | Укладка перемычек массой от 0,3 до 0,7 т при наибольшей массе монтажных элементов в здании до 8 т | 100 сборных конструкций | 0 | ++
3200 | 3.7-1-4-0-11 | 3.7-11-6 | Укладка перемычек массой до 1 т при наибольшей массе монтажных элементов в здании до 8 т | 100 сборных конструкций | 0 | ++
3201 | 3.7-1-4-0-11 | 3.7-11-7 | Укладка перемычек массой до 1,5 т при наибольшей массе монтажных элементов в здании до 8 т | 100 сборных конструкций | 0 | ++
3202 | 3.7-1-4-0-11 | 3.7-11-8 | Укладка перемычек массой более 1,5 т при наибольшей массе монтажных элементов в здании до 8 т | 100 сборных конструкций | 0 | ++
3203 | 3.7-1-4-0-11 | 3.7-11-9 | Укладка перемычек массой от 0,3 до 0,7 т при наибольшей массе монтажных элементов в здании более 8 т | 100 сборных конструкций | 2 | ++
3204 | 3.7-1-4-0-11 | 3.7-11-10 | Укладка перемычек массой до 1 т при наибольшей массе монтажных элементов в здании более 8 т | 100 сборных конструкций | 0 | ++
3205 | 3.7-1-4-0-11 | 3.7-11-11 | Укладка перемычек массой до 1,5 т при наибольшей массе монтажных элементов в здании более 8 т | 100 сборных конструкций | 0 | ++
3206 | 3.7-1-4-0-11 | 3.7-11-12 | Укладка перемычек массой более 1,5 т при наибольшей массе монтажных элементов в здании более 8 т | 100 сборных конструкций | 0 | ++
3209 | 3.7-1-4-0-12 | 3.7-12-1 | Установка в одноэтажных зданиях стропильных балок пролетом до 6 м массой до 3 т при длине плит покрытий до 6 м и высоте зданий до 25 м | 100 сборных конструкций | 2 | ++
3210 | 3.7-1-4-0-12 | 3.7-12-2 | Установка в одноэтажных зданиях стропильных балок пролетом до 6 м массой до 3 т при длине плит покрытий до 6 м и высоте зданий до 35 м | 100 сборных конструкций | 0 | ++
3211 | 3.7-1-4-0-12 | 3.7-12-3 | Установка в одноэтажных зданиях стропильных балок пролетом до 9 м массой до 6 т при длине плит покрытий до 6 м и высоте зданий до 25 м | 100 сборных конструкций | 0 | ++
3212 | 3.7-1-4-0-12 | 3.7-12-4 | Установка в одноэтажных зданиях стропильных балок пролетом до 9 м массой до 6 т при длине плит покрытий до 6 м и высоте зданий до 35 м | 100 сборных конструкций | 0 | ++
3213 | 3.7-1-4-0-12 | 3.7-12-5 | Установка в одноэтажных зданиях стропильных балок пролетом до 12 м массой до 10 т при длине плит покрытий до 6 м и высоте зданий до 25 м | 100 сборных конструкций | 0 | ++
3214 | 3.7-1-4-0-12 | 3.7-12-6 | Установка в одноэтажных зданиях стропильных балок пролетом до 12 м массой до 10 т при длине плит покрытий до 6 м и высоте зданий до 35 м | 100 сборных конструкций | 0 | ++
3215 | 3.7-1-4-0-12 | 3.7-12-7 | Установка в одноэтажных зданиях стропильных балок пролетом до 12 м массой до 10 т при длине плит покрытий до 12 м и высоте зданий до 25 м | 100 сборных конструкций | 0 | ++
3216 | 3.7-1-4-0-12 | 3.7-12-8 | Установка в одноэтажных зданиях стропильных балок пролетом до 12 м массой до 10 т при длине плит покрытий до 12 м, высоте зданий до 35 м | 100 сборных конструкций | 0 | ++
3217 | 3.7-1-4-0-12 | 3.7-12-9 | Установка в одноэтажных зданиях стропильных балок и ферм пролетом до 18 м массой до 10 т при длине плит покрытий до 6 м, высоте зданий до 25 м | 100 сборных конструкций | 0 | ++
3218 | 3.7-1-4-0-12 | 3.7-12-10 | Установка в одноэтажных зданиях стропильных балок и ферм пролетом до 18 м массой до 10 т при длине плит покрытий до 6 м, высоте зданий до 35 м | 100 сборных конструкций | 0 | ++
3219 | 3.7-1-4-0-12 | 3.7-12-11 | Установка в одноэтажных зданиях стропильных балок и ферм пролетом до 18 м массой до 10 т при длине плит покрытий до 12 м, высоте зданий до 35 м | 100 сборных конструкций | 0 | ++
3220 | 3.7-1-4-0-12 | 3.7-12-12 | Установка в одноэтажных зданиях стропильных балок и ферм массой до 15 т при длине плит покрытий до 6 м, высоте зданий до 25 м | 100 сборных конструкций | 0 | ++
3221 | 3.7-1-4-0-12 | 3.7-12-13 | Установка в одноэтажных зданиях стропильных балок и ферм массой до 15 т при длине плит покрытий до 6 м, высоте зданий до 35 м | 100 сборных конструкций | 0 | ++
3222 | 3.7-1-4-0-12 | 3.7-12-14 | Установка в одноэтажных зданиях стропильных балок и ферм массой до 15 т при длине плит покрытий до 12 м, высоте зданий до 25 м | 100 сборных конструкций | 0 | ++
3223 | 3.7-1-4-0-12 | 3.7-12-15 | Установка в одноэтажных зданиях стропильных балок и ферм пролетом до 18 м массой до 15 т при длине плит покрытий до 12 м, высоте зданий до 35 м | 100 сборных конструкций | 0 | ++
3224 | 3.7-1-4-0-12 | 3.7-12-16 | Установка в одноэтажных зданиях стропильных ферм пролетом до 24 м массой до 10 т при длине плит покрытий до 6 м, высоте зданий до 25 м | 100 сборных конструкций | 0 | ++
3225 | 3.7-1-4-0-12 | 3.7-12-17 | Установка в одноэтажных зданиях стропильных ферм пролетом до 24 м массой до 10 т при длине плит покрытий до 6 м, высоте зданий до 35 м | 100 сборных конструкций | 0 | ++
3226 | 3.7-1-4-0-12 | 3.7-12-18 | Установка в одноэтажных зданиях стропильных ферм пролетом до 24 м массой до 10 т при длине плит покрытий до 12 м, высоте зданий до 35 м | 100 сборных конструкций | 0 | ++
3227 | 3.7-1-4-0-12 | 3.7-12-19 | Установка в одноэтажных зданиях стропильных ферм пролетом до 24 м массой до 15 т при длине плит покрытий до 6 м, высоте зданий до 25 м | 100 сборных конструкций | 0 | ++
3228 | 3.7-1-4-0-12 | 3.7-12-20 | Установка в одноэтажных зданиях стропильных ферм пролетом до 24 м массой до 15 т при длине плит покрытий до 6 м, высоте зданий до 35 м | 100 сборных конструкций | 0 | ++
3229 | 3.7-1-4-0-12 | 3.7-12-21 | Установка в одноэтажных зданиях стропильных ферм пролетом до 24 м массой до 15 т при длине плит покрытий до 12 м, высоте зданий до 25 м | 100 сборных конструкций | 0 | ++
3230 | 3.7-1-4-0-12 | 3.7-12-22 | Установка в одноэтажных зданиях стропильных ферм пролетом до 24 м массой до 15 т при длине плит покрытий до 12 м, высоте зданий до 35 м | 100 сборных конструкций | 0 | ++
3231 | 3.7-1-4-0-12 | 3.7-12-23 | Установка в одноэтажных зданиях стропильных ферм пролетом до 24 м массой до 20 т при длине плит покрытий до 12 м, высоте зданий до 25 м | 100 сборных конструкций | 0 | ++
3232 | 3.7-1-4-0-12 | 3.7-12-24 | Установка в одноэтажных зданиях стропильных ферм пролетом до 24 м массой до 20 т при длине плит покрытий до 12 м, высоте зданий до 35 м | 100 сборных конструкций | 0 | ++
3233 | 3.7-1-4-0-12 | 3.7-12-25 | Установка в одноэтажных зданиях стропильных ферм пролетом до 30 м массой до 15 т при длине плит покрытий до 6 м, высоте зданий до 25 м | 100 сборных конструкций | 0 | ++
3234 | 3.7-1-4-0-12 | 3.7-12-26 | Установка в одноэтажных зданиях стропильных ферм пролетом до 30 м, массой до 15 т, при длине плит покрытий до 6 м, высоте зданий до 35 м | 100 сборных конструкций | 0 | ++
3235 | 3.7-1-4-0-12 | 3.7-12-27 | Установка в одноэтажных зданиях стропильных ферм пролетом до 30 м, массой до 20 т, при длине плит покрытий до 6 м, высоте зданий до 25 м | 100 сборных конструкций | 0 | ++
3236 | 3.7-1-4-0-12 | 3.7-12-28 | Установка в одноэтажных зданиях стропильных ферм пролетом до 30 м, массой до 20 т, при длине плит покрытий до 6 м, высоте зданий до 35 м | 100 сборных конструкций | 0 | ++
3237 | 3.7-1-4-0-12 | 3.7-12-29 | Установка в одноэтажных зданиях стропильных ферм пролетом до 30 м массой до 20 т, высоте зданий до 25 м при длине плит покрытий до 12 м | 100 сборных конструкций | 0 | ++
3238 | 3.7-1-4-0-12 | 3.7-12-30 | Установка в одноэтажных зданиях стропильных ферм пролетом до 30 м массой до 20 т, высоте зданий до 35 м при длине плит покрытий до 12 м | 100 сборных конструкций | 0 | ++
3239 | 3.7-1-4-0-12 | 3.7-12-31 | Установка в одноэтажных зданиях стропильных ферм пролетом до 30 м массой до 30 т, высоте зданий до 25 м при длине плит покрытий до 12 м | 100 сборных конструкций | 0 | ++
3240 | 3.7-1-4-0-12 | 3.7-12-32 | Установка в одноэтажных зданиях стропильных ферм пролетом до 30 м массой до 30 т, высоте зданий до 35 м при длине плит покрытий до 12 м | 100 сборных конструкций | 0 | ++
3241 | 3.7-1-4-0-12 | 3.7-12-33 | Установка в одноэтажных зданиях подстропильных балок и ферм массой до 10 т и высоте зданий до 25 м | 100 сборных конструкций | 0 | ++
3242 | 3.7-1-4-0-12 | 3.7-12-34 | Установка в одноэтажных зданиях подстропильных балок и ферм массой до 10 т и высоте зданий до 35 м | 100 сборных конструкций | 0 | ++
3243 | 3.7-1-4-0-12 | 3.7-12-35 | Установка в одноэтажных зданиях подстропильных балок и ферм массой до 15 т и высоте зданий до 25 м | 100 сборных конструкций | 0 | ++
3244 | 3.7-1-4-0-12 | 3.7-12-36 | Установка в одноэтажных зданиях подстропильных балок и ферм массой до 15 т и высоте зданий до 35 м | 100 сборных конструкций | 0 | ++
3245 | 3.7-1-4-0-12 | 3.7-12-37 | Установка в одноэтажных зданиях подстропильных балок и ферм массой до 20 т и высоте зданий до 25 м | 100 сборных конструкций | 0 | ++
3246 | 3.7-1-4-0-12 | 3.7-12-38 | Установка в одноэтажных зданиях подстропильных балок и ферм массой до 20 т и высоте зданий до 35 м | 100 сборных конструкций | 0 | ++
3250 | 3.7-1-5-0-13 | 3.7-13-1 | Укладка плит покрытий одноэтажных зданий и сооружений длиной до 6 м площадью до 10 м2 при массе стропильных и подстропильных конструкций до 10 т и высоте зданий до 25 м | 100 сборных конструкций | 4 | ++
3251 | 3.7-1-5-0-13 | 3.7-13-2 | Укладка плит покрытий одноэтажных зданий и сооружений длиной до 6 м площадью до 10 м2 при массе стропильных и подстропильных конструкций до 15 т и высоте зданий до 25 м | 100 сборных конструкций | 0 | ++
3252 | 3.7-1-5-0-13 | 3.7-13-3 | Укладка плит покрытий одноэтажных зданий и сооружений длиной до 6 м площадью до 10 м2 при массе стропильных и подстропильных конструкций до 15 т и высоте зданий до 35 м | 100 сборных конструкций | 0 | ++
3253 | 3.7-1-5-0-13 | 3.7-13-4 | Укладка плит покрытий одноэтажных зданий и сооружений длиной до 6 м площадью до 10 м2 при массе стропильных и подстропильных конструкций до 20 т и высоте зданий до 15 м | 100 сборных конструкций | 0 | ++
3254 | 3.7-1-5-0-13 | 3.7-13-5 | Укладка плит покрытий одноэтажных зданий и сооружений длиной до 6 м площадью до 10 м2 при массе стропильных и подстропильных конструкций до 20 т и высоте зданий до 25 м | 100 сборных конструкций | 0 | ++
3255 | 3.7-1-5-0-13 | 3.7-13-6 | Укладка плит покрытий одноэтажных зданий и сооружений длиной до 6 м площадью до 10 м2 при массе стропильных и подстропильных конструкций до 20 т и высоте зданий до 35 м | 100 сборных конструкций | 0 | ++
3256 | 3.7-1-5-0-13 | 3.7-13-7 | Укладка плит покрытий одноэтажных зданий и сооружений длиной до 6 м площадью до 20 м2 при массе стропильных и подстропильных конструкций до 10 т и высоте зданий до 25 м | 100 сборных конструкций | 1 | ++
3257 | 3.7-1-5-0-13 | 3.7-13-8 | Укладка плит покрытий одноэтажных зданий и сооружений длиной до 6 м площадью до 20 м2 при массе стропильных и подстропильных конструкций до 15 т и высоте зданий до 25 м | 100 сборных конструкций | 0 | ++
3258 | 3.7-1-5-0-13 | 3.7-13-9 | Укладка плит покрытий одноэтажных зданий и сооружений длиной до 6 м площадью до 20 м2 при массе стропильных и подстропильных конструкций до 15 т и высоте зданий до 35 м | 100 сборных конструкций | 0 | ++
3259 | 3.7-1-5-0-13 | 3.7-13-10 | Укладка плит покрытий одноэтажных зданий и сооружений длиной до 6 м площадью до 20 м2 при массе стропильных и подстропильных конструкций до 20 т и высоте зданий до 15 м | 100 сборных конструкций | 0 | ++
3260 | 3.7-1-5-0-13 | 3.7-13-11 | Укладка плит покрытий одноэтажных зданий и сооружений длиной до 6 м площадью до 20 м2 при массе стропильных и подстропильных конструкций до 20 т и высоте зданий до 25 м | 100 сборных конструкций | 0 | ++
3261 | 3.7-1-5-0-13 | 3.7-13-12 | Укладка плит покрытий одноэтажных зданий и сооружений длиной до 6 м площадью до 20 м2 при массе стропильных и подстропильных конструкций до 20 т и высоте зданий до 35 м | 100 сборных конструкций | 0 | ++
3262 | 3.7-1-5-0-13 | 3.7-13-13 | Укладка плит покрытий одноэтажных зданий и сооружений длиной до 12 м площадью до 20 м2 при массе стропильных и подстропильных конструкций до 10 т и высоте зданий до 25 м | 100 сборных конструкций | 0 | ++
3263 | 3.7-1-5-0-13 | 3.7-13-14 | Укладка плит покрытий одноэтажных зданий и сооружений длиной до 12 м площадью до 20 м2 при массе стропильных и подстропильных конструкций до 10 т и высоте зданий до 35 м | 100 сборных конструкций | 0 | ++
3264 | 3.7-1-5-0-13 | 3.7-13-15 | Укладка плит покрытий одноэтажных зданий и сооружений длиной до 12 м площадью до 20 м2 при массе стропильных и подстропильных конструкций до 30 т и высоте зданий до 25 м | 100 сборных конструкций | 0 | ++
3265 | 3.7-1-5-0-13 | 3.7-13-16 | Укладка плит покрытий одноэтажных зданий и сооружений длиной до 12 м площадью до 20 м2 при массе стропильных и подстропильных конструкций до 30 т и высоте зданий до 35 м | 100 сборных конструкций | 0 | ++
3266 | 3.7-1-5-0-13 | 3.7-13-17 | Укладка плит покрытий одноэтажных зданий и сооружений длиной до 12 м площадью до 40 м2 при массе стропильных и подстропильных конструкций до 15 т и высоте зданий до 25 м | 100 сборных конструкций | 0 | ++
3267 | 3.7-1-5-0-13 | 3.7-13-18 | Укладка плит покрытий одноэтажных зданий и сооружений длиной до 12 м площадью до 40 м2 при массе стропильных и подстропильных конструкций до 15 т и высоте зданий до 35 м | 100 сборных конструкций | 0 | ++
3268 | 3.7-1-5-0-13 | 3.7-13-19 | Укладка плит покрытий одноэтажных зданий и сооружений длиной до 12 м площадью до 40 м2 при массе стропильных и подстропильных конструкций до 30 т и высоте зданий до 25 м | 100 сборных конструкций | 0 | ++
3269 | 3.7-1-5-0-13 | 3.7-13-20 | Укладка плит покрытий одноэтажных зданий и сооружений длиной до 12 м площадью до 40 м2 при массе стропильных и подстропильных конструкций до 30 т и высоте зданий до 35 м | 100 сборных конструкций | 0 | ++
3272 | 3.7-1-5-0-14 | 3.7-14-1 | Укладка плит покрытий площадью до 1 м2 при массе стропильных и подстропильных конструкций до 10 т, при высоте зданий до 25 м | 100 сборных конструкций | 0 | ++
3273 | 3.7-1-5-0-14 | 3.7-14-2 | Укладка плит покрытий площадью до 1 м2 при массе стропильных и подстропильных конструкций до 15 т, при высоте зданий до 25 м | 100 сборных конструкций | 0 | ++
3274 | 3.7-1-5-0-14 | 3.7-14-3 | Укладка плит покрытий площадью до 1 м2 при массе стропильных и подстропильных конструкций до 15 т, при высоте зданий до 35 м | 100 сборных конструкций | 0 | ++
3275 | 3.7-1-5-0-14 | 3.7-14-4 | Укладка плит покрытий площадью до 1 м2 при массе стропильных и подстропильных конструкций до 20 т, при высоте зданий до 25 м | 100 сборных конструкций | 0 | ++
3276 | 3.7-1-5-0-14 | 3.7-14-5 | Укладка плит покрытий площадью до 1 м2 при массе стропильных и подстропильных конструкций до 20 т, при высоте зданий до 35 м | 100 сборных конструкций | 0 | ++
3277 | 3.7-1-5-0-14 | 3.7-14-6 | Укладка плит покрытий площадью до 2 м2 при массе стропильных и подстропильных конструкций до 10 т, при высоте зданий до 25 м | 100 сборных конструкций | 0 | ++
3278 | 3.7-1-5-0-14 | 3.7-14-7 | Укладка плит покрытий площадью до 2 м2, при высоте зданий до 25 м, при массе стропильных и подстропильных конструкций до 15 т | 100 сборных конструкций | 0 | ++
3279 | 3.7-1-5-0-14 | 3.7-14-8 | Укладка плит покрытий площадью до 2 м2, при высоте зданий до 35 м, при массе стропильных и подстропильных конструкций до 15 т | 100 сборных конструкций | 0 | ++
3280 | 3.7-1-5-0-14 | 3.7-14-9 | Укладка плит покрытий площадью до 2 м2, при высоте зданий до 25 м, при массе стропильных и подстропильных конструкций до 20 т | 100 сборных конструкций | 0 | ++
3281 | 3.7-1-5-0-14 | 3.7-14-10 | Укладка плит покрытий площадью до 2 м2, при высоте зданий до 35 м, при массе стропильных и подстропильных конструкций до 20 т | 100 сборных конструкций | 0 | ++
3282 | 3.7-1-5-0-14 | 3.7-14-11 | Установка опорных стаканов для вентиляционных устройств при высоте зданий до 25 м | 100 сборных конструкций | 30 | ++
3283 | 3.7-1-5-0-14 | 3.7-14-12 | Установка опорных стаканов для вентиляционных устройств при высоте зданий до 35 м | 100 сборных конструкций | 47 | ++
3286 | 3.7-1-5-0-15 | 3.7-15-1 | Укладка в многоэтажных зданиях плит безбалочных перекрытий надколонных при наибольшей массе монтажных элементов в здании до 5 т | 100 сборных конструкций | 10 | ++
3287 | 3.7-1-5-0-15 | 3.7-15-2 | Укладка в многоэтажных зданиях плит безбалочных перекрытий пролетных при наибольшей массе монтажных элементов в здании до 5 т | 100 сборных конструкций | 0 | ++
3288 | 3.7-1-5-0-15 | 3.7-15-3 | Укладка в многоэтажных зданиях плит перекрытий и покрытий межколонных шириной 0,75 м по ригелям с полками при наибольшей массе монтажных элементов в здании до 5 т | 100 сборных конструкций | 0 | ++
3289 | 3.7-1-5-0-15 | 3.7-15-4 | Укладка в многоэтажных зданиях плит перекрытий и покрытий межколонных шириной 1,5 м по ригелям с полками при наибольшей массе монтажных элементов в здании до 5 т | 100 сборных конструкций | 0 | ++
3290 | 3.7-1-5-0-15 | 3.7-15-5 | Укладка в многоэтажных зданиях плит перекрытий и покрытий межколонных шириной 3 м по ригелям с полками при наибольшей массе монтажных элементов в здании до 5 т | 100 сборных конструкций | 10 | ++
3291 | 3.7-1-5-0-15 | 3.7-15-6 | Укладка в многоэтажных зданиях плит перекрытий и покрытий пролетных шириной 1,5 м по ригелям с полками при наибольшей массе монтажных элементов в здании до 5 т | 100 сборных конструкций | 0 | ++
3292 | 3.7-1-5-0-15 | 3.7-15-7 | Укладка в многоэтажных зданиях плит перекрытий и покрытий пролетных шириной 3 м по ригелям с полками при наибольшей массе монтажных элементов в здании до 5 т | 100 сборных конструкций | 0 | ++
3293 | 3.7-1-5-0-15 | 3.7-15-8 | Укладка в многоэтажных зданиях плит безбалочных перекрытий надколонных при наибольшей массе монтажных элементов в здании до 8 т | 100 сборных конструкций | 6 | ++
3294 | 3.7-1-5-0-15 | 3.7-15-9 | Укладка в многоэтажных зданиях плит безбалочных перекрытий пролетных при наибольшей массе монтажных элементов в здании до 8 т | 100 сборных конструкций | 0 | ++
3295 | 3.7-1-5-0-15 | 3.7-15-10 | Укладка в многоэтажных зданиях плит перекрытий и покрытий межколонных шириной 0,75 м по ригелям с полками при наибольшей массе монтажных элементов в здании до 8 т | 100 сборных конструкций | 0 | ++
3296 | 3.7-1-5-0-15 | 3.7-15-11 | Укладка в многоэтажных зданиях плит перекрытий и покрытий межколонных шириной 1,5 м по ригелям с полками при наибольшей массе монтажных элементов в здании до 8 т | 100 сборных конструкций | 0 | ++
3297 | 3.7-1-5-0-15 | 3.7-15-12 | Укладка в многоэтажных зданиях плит перекрытий и покрытий межколонных шириной 3 м по ригелям с полками при наибольшей массе монтажных элементов в здании до 8 т | 100 сборных конструкций | 3 | ++
3298 | 3.7-1-5-0-15 | 3.7-15-13 | Укладка в многоэтажных зданиях плит перекрытий и покрытий пролетных шириной 1,5 м по ригелям с полками при наибольшей массе монтажных элементов в здании до 8 т | 100 сборных конструкций | 0 | ++
3299 | 3.7-1-5-0-15 | 3.7-15-14 | Укладка в многоэтажных зданиях плит перекрытий и покрытий пролетных шириной 3 м по ригелям с полками при наибольшей массе монтажных элементов в здании до 8 т | 100 сборных конструкций | 0 | ++
3300 | 3.7-1-5-0-15 | 3.7-15-15 | Укладка в многоэтажных зданиях плит безбалочных перекрытий надколонных при наибольшей массе монтажных элементов в здании более 8 т | 100 сборных конструкций | 0 | ++
3301 | 3.7-1-5-0-15 | 3.7-15-16 | Укладка в многоэтажных зданиях плит безбалочных перекрытий пролетных при наибольшей массе монтажных элементов в здании более 8 т | 100 сборных конструкций | 0 | ++
3302 | 3.7-1-5-0-15 | 3.7-15-17 | Укладка в многоэтажных зданиях плит перекрытий и покрытий межколонных шириной 0,75 м по ригелям с полками при наибольшей массе монтажных элементов в здании более 8 т | 100 сборных конструкций | 0 | ++
3303 | 3.7-1-5-0-15 | 3.7-15-18 | Укладка в многоэтажных зданиях плит перекрытий и покрытий межколонных шириной 1,5 м по ригелям с полками при наибольшей массе монтажных элементов в здании более 8 т | 100 сборных конструкций | 0 | ++
3304 | 3.7-1-5-0-15 | 3.7-15-19 | Укладка в многоэтажных зданиях плит перекрытий и покрытий межколонных шириной 3 м по ригелям с полками при наибольшей массе монтажных элементов в здании более 8 т | 100 сборных конструкций | 0 | ++
3305 | 3.7-1-5-0-15 | 3.7-15-20 | Укладка в многоэтажных зданиях плит перекрытий и покрытий пролетных шириной 1,5 м по ригелям с полками при наибольшей массе монтажных элементов в здании более 8 т | 100 сборных конструкций | 0 | ++
3306 | 3.7-1-5-0-15 | 3.7-15-21 | Укладка в многоэтажных зданиях плит перекрытий и покрытий пролетных шириной 3 м по ригелям с полками при наибольшей массе монтажных элементов в здании более 8 т | 100 сборных конструкций | 0 | ++
3307 | 3.7-1-5-0-15 | 3.7-15-22 | Укладка плит перекрытий и покрытий межколонных шириной 0,75 м по ригелям прямоугольным при наибольшей массе монтажных элементов в здании до 5т | 100 сборных конструкций | 0 | ++
3308 | 3.7-1-5-0-15 | 3.7-15-23 | Укладка плит перекрытий и покрытий межколонных шириной 1,5 м по ригелям прямоугольным при наибольшей массе монтажных элементов в здании до 5т | 100 сборных конструкций | 0 | ++
3309 | 3.7-1-5-0-15 | 3.7-15-24 | Укладка плит перекрытий и покрытий пролетных шириной 1,5 м по ригелям прямоугольным при наибольшей массе монтажных элементов в здании до 5т | 100 сборных конструкций | 0 | ++
3310 | 3.7-1-5-0-15 | 3.7-15-25 | Укладка плит покрытий по стропильным конструкциям площадью до 10 м2 при наибольшей массе монтажных элементов в здании до 5т | 100 сборных конструкций | 0 | ++
3311 | 3.7-1-5-0-15 | 3.7-15-26 | Укладка плит покрытий по стропильным конструкциям площадью до 20 м2 при наибольшей массе монтажных элементов в здании до 5т | 100 сборных конструкций | 0 | ++
3312 | 3.7-1-5-0-15 | 3.7-15-27 | Укладка плит перекрытий и покрытий межколонных шириной 0,75 м по ригелям прямоугольным при наибольшей массе монтажных элементов в здании до 8 т | 100 сборных конструкций | 0 | ++
3313 | 3.7-1-5-0-15 | 3.7-15-28 | Укладка плит перекрытий и покрытий межколонных шириной 1,5 м по ригелям прямоугольным при наибольшей массе монтажных элементов в здании до 8 т | 100 сборных конструкций | 0 | ++
3314 | 3.7-1-5-0-15 | 3.7-15-29 | Укладка плит перекрытий и покрытий пролетных шириной 1,5 м по ригелям прямоугольным при наибольшей массе монтажных элементов в здании до 8 т | 100 сборных конструкций | 0 | ++
3315 | 3.7-1-5-0-15 | 3.7-15-30 | Укладка плит покрытий по стропильным конструкциям площадью в м2, до 10 при наибольшей массе монтажных элементов в здании до 8 т | 100 сборных конструкций | 0 | ++
3316 | 3.7-1-5-0-15 | 3.7-15-31 | Укладка плит покрытий по стропильным конструкциям площадью в м2, до 20 при наибольшей массе монтажных элементов в здании до 8 т | 100 сборных конструкций | 0 | ++
3317 | 3.7-1-5-0-15 | 3.7-15-32 | Укладка плит перекрытий и покрытий межколонных шириной 0,75 м по ригелям прямоугольным при наибольшей массе монтажных элементов в здании более 8 т | 100 сборных конструкций | 0 | ++
3318 | 3.7-1-5-0-15 | 3.7-15-33 | Укладка плит перекрытий и покрытий межколонных шириной 1,5 м по ригелям прямоугольным при наибольшей массе монтажных элементов в здании более 8 т | 100 сборных конструкций | 0 | ++
3319 | 3.7-1-5-0-15 | 3.7-15-34 | Укладка плит перекрытий и покрытий пролетных шириной 1,5 м по ригелям прямоугольным при наибольшей массе монтажных элементов в здании более 8 т | 100 сборных конструкций | 0 | ++
3320 | 3.7-1-5-0-15 | 3.7-15-35 | Укладка плит покрытий по стропильным конструкциям площадью до 10 м2 при наибольшей массе монтажных элементов в здании более 8 т | 100 сборных конструкций | 0 | ++
3321 | 3.7-1-5-0-15 | 3.7-15-36 | Укладка плит покрытий по стропильным конструкциям площадью до 20 м2 при наибольшей массе монтажных элементов в здании более 8 т | 100 сборных конструкций | 0 | ++
3325 | 3.7-1-6-0-16 | 3.7-16-1 | Установка панелей наружных стен одноэтажных зданий длиной до 7 м площадью до 10 м2 при высоте зданий до 25 м | 100 сборных конструкций | 1 | ++
3326 | 3.7-1-6-0-16 | 3.7-16-2 | Установка панелей наружных стен одноэтажных зданий длиной до 7 м площадью до 10 м2 при высоте зданий до 35 м | 100 сборных конструкций | 0 | ++
3327 | 3.7-1-6-0-16 | 3.7-16-3 | Установка панелей наружных стен одноэтажных зданий длиной до 7 м площадью более 10 м2 при высоте зданий до 25 м | 100 сборных конструкций | 1 | ++
3328 | 3.7-1-6-0-16 | 3.7-16-4 | Установка панелей наружных стен одноэтажных зданий длиной до 7 м площадью более 10 м2 при высоте зданий до 35 м | 100 сборных конструкций | 0 | ++
3329 | 3.7-1-6-0-16 | 3.7-16-5 | Установка панелей наружных стен одноэтажных зданий длиной более 7 м площадью до 15 м2 при высоте зданий до 25 м | 100 сборных конструкций | 0 | ++
3330 | 3.7-1-6-0-16 | 3.7-16-6 | Установка панелей наружных стен одноэтажных зданий длиной более 7 м площадью до 15 м2 при высоте зданий до 35 м | 100 сборных конструкций | 0 | ++
3331 | 3.7-1-6-0-16 | 3.7-16-7 | Установка панелей наружных стен одноэтажных зданий длиной более 7 м площадью более 15 м2 при высоте зданий до 25 м | 100 сборных конструкций | 0 | ++
3332 | 3.7-1-6-0-16 | 3.7-16-8 | Установка панелей наружных стен одноэтажных зданий длиной более 7 м площадью более 15 м2 при высоте зданий до 35 м | 100 сборных конструкций | 0 | ++
3333 | 3.7-1-6-0-16 | 3.7-16-9 | Установка панелей наружных стен одноэтажных зданий добавлять при панелях с угловыми блоками при высоте зданий до 25 м | 100 сборных конструкций | 0 | ++
3334 | 3.7-1-6-0-16 | 3.7-16-10 | Установка панелей наружных стен одноэтажных зданий добавлять при панелях с угловыми блоками при высоте зданий до 35 м | 100 сборных конструкций | 0 | ++
3335 | 3.7-1-6-0-16 | 3.7-16-11 | Установка панелей наружных стен одноэтажных зданий добавлять при панелях с карнизными панелями при массе блока до 3 т при высоте зданий до 25 м | 100 сборных конструкций | 0 | ++
3336 | 3.7-1-6-0-16 | 3.7-16-12 | Установка панелей наружных стен одноэтажных зданий добавлять при панелях с карнизными панелями при массе блока до 3 т при высоте зданий до 35 м | 100 сборных конструкций | 0 | ++
3337 | 3.7-1-6-0-16 | 3.7-16-13 | Установка панелей наружных стен одноэтажных зданий добавлять при панелях с карнизными панелями при массе блока до 6 т при высоте зданий до 25 м | 100 сборных конструкций | 0 | ++
3338 | 3.7-1-6-0-16 | 3.7-16-14 | Установка панелей наружных стен одноэтажных зданий добавлять при панелях с карнизными панелями при массе блока до 6 т при высоте зданий до 35 м | 100 сборных конструкций | 0 | ++
3339 | 3.7-1-6-0-16 | 3.7-16-15 | Установка простеночных панелей наружных стен одноэтажных зданий площадью до 5 м2 при высоте зданий до 25 м | 100 сборных конструкций | 0 | ++
3340 | 3.7-1-6-0-16 | 3.7-16-16 | Установка простеночных панелей наружных стен одноэтажных зданий площадью до 5 м2 при высоте зданий до 35 м | 100 сборных конструкций | 0 | ++
3341 | 3.7-1-6-0-16 | 3.7-16-17 | Установка простеночных панелей наружных стен одноэтажных зданий площадью более 5 м2 при высоте зданий до 25 м | 100 сборных конструкций | 0 | ++
3342 | 3.7-1-6-0-16 | 3.7-16-18 | Установка простеночных панелей наружных стен одноэтажных зданий площадью более 5 м2 при высоте зданий до 35 м | 100 сборных конструкций | 0 | ++
3343 | 3.7-1-6-0-16 | 3.7-16-19 | Установка угловых блоков при высоте зданий до 25 м | 100 сборных конструкций | 0 | ++
3344 | 3.7-1-6-0-16 | 3.7-16-20 | Установка угловых блоков при высоте зданий до 35 м | 100 сборных конструкций | 0 | ++
3385 | 3.7-1-7-0-20 | 3.7-20-1 | Установка лестничных площадок с опиранием на стену при наибольшей массе монтажных элементов в здании до 5 т | 100 сборных конструкций | 4 | ++
3386 | 3.7-1-7-0-20 | 3.7-20-2 | Установка лестничных площадок с опиранием на стену и балку при наибольшей массе монтажных элементов в здании до 5 т | 100 сборных конструкций | 2 | ++
3387 | 3.7-1-7-0-20 | 3.7-20-3 | Установка лестничных маршей при наибольшей массе монтажных элементов в здании до 5 т | 100 сборных конструкций | 101 | ++
3388 | 3.7-1-7-0-20 | 3.7-20-4 | Установка балок для опирания лестничных площадок при наибольшей массе монтажных элементов в здании до 5 т | 100 сборных конструкций | 1 | ++
3389 | 3.7-1-7-0-20 | 3.7-20-5 | Установка лестничных площадок с опиранием на стену при наибольшей массе монтажных элементов в здании до 8 т | 100 сборных конструкций | 0 | ++
3390 | 3.7-1-7-0-20 | 3.7-20-6 | Установка лестничных площадок с опиранием на стену и балку при наибольшей массе монтажных элементов в здании до 8 т | 100 сборных конструкций | 0 | ++
3391 | 3.7-1-7-0-20 | 3.7-20-7 | Установка лестничных маршей при наибольшей массе монтажных элементов в здании до 8 т | 100 сборных конструкций | 0 | ++
3392 | 3.7-1-7-0-20 | 3.7-20-8 | Установка балок для опирания лестничных площадок при наибольшей массе монтажных элементов в здании до 8 т | 100 сборных конструкций | 0 | ++
3393 | 3.7-1-7-0-20 | 3.7-20-9 | Установка лестничных площадок с опиранием на стену при наибольшей массе монтажных элементов в здании более 8 т | 100 сборных конструкций | 0 | ++
3394 | 3.7-1-7-0-20 | 3.7-20-10 | Установка лестничных площадок с опиранием на стену и балку при наибольшей массе монтажных элементов в здании более 8 т | 100 сборных конструкций | 0 | ++
3395 | 3.7-1-7-0-20 | 3.7-20-11 | Установка лестничных маршей при наибольшей массе монтажных элементов в здании более 8 т | 100 сборных конструкций | 0 | ++
3396 | 3.7-1-7-0-20 | 3.7-20-12 | Установка балок для опирания лестничных площадок при наибольшей массе монтажных элементов в здании более 8 т | 100 сборных конструкций | 0 | ++
3401 | 3.7-2-1-0-21 | 3.7-21-1 | Установка блоков стен подвалов массой до 0,5 т | 100 сборных конструкций | 547 | ++
3402 | 3.7-2-1-0-21 | 3.7-21-2 | Установка блоков стен подвалов массой до 1 т | 100 сборных конструкций | 382 | ++
3403 | 3.7-2-1-0-21 | 3.7-21-3 | Установка блоков стен подвалов массой до 1,5 т | 100 сборных конструкций | 189 | ++
3404 | 3.7-2-1-0-21 | 3.7-21-4 | Установка блоков стен подвалов массой более 1,5 т | 100 сборных конструкций | 71 | ++
3407 | 3.7-2-1-0-64 | 3.7-64-1 | Установка блоков стен подвалов на растворе из сухой смеси, массой до 0,5 т | 100 сборных конструкций | 1 | ++
3408 | 3.7-2-1-0-64 | 3.7-64-2 | Установка блоков стен подвалов на растворе из сухой смеси, массой до 1 т | 100 сборных конструкций | 5 | ++
3409 | 3.7-2-1-0-64 | 3.7-64-3 | Установка блоков стен подвалов на растворе из сухой смеси, массой до 1,5 т | 100 сборных конструкций | 2 | ++
3410 | 3.7-2-1-0-64 | 3.7-64-4 | Установка блоков стен подвалов на растворе из сухой смеси, массой более 1,5 т | 100 сборных конструкций | 0 | ++
3414 | 3.7-2-2-0-22 | 3.7-22-1 | Установка колонн в стаканы фундаментов массой до 2 т | 100 сборных конструкций | 3 | ++
3415 | 3.7-2-2-0-22 | 3.7-22-2 | Установка колонн в стаканы фундаментов массой до 3 т | 100 сборных конструкций | 0 | ++
3416 | 3.7-2-2-0-22 | 3.7-22-3 | Установка колонн в стаканы фундаментов массой до 4 т | 100 сборных конструкций | 1 | ++
3417 | 3.7-2-2-0-22 | 3.7-22-4 | Установка колонн на нижестоящие колонны массой до 2 т | 100 сборных конструкций | 8 | ++
3418 | 3.7-2-2-0-22 | 3.7-22-5 | Установка колонн на нижестоящие колонны массой до 3 т | 100 сборных конструкций | 2 | ++
3419 | 3.7-2-2-0-22 | 3.7-22-6 | Установка колонн на нижестоящие колонны массой до 4 т | 100 сборных конструкций | 0 | ++
3420 | 3.7-2-2-0-22 | 3.7-22-7 | Установка колонн со стальными сердечниками на фундаменты и нижестоящие колонны массой до 3 т | 100 сборных конструкций | 0 | ++
3421 | 3.7-2-2-0-22 | 3.7-22-8 | Установка колонн со стальными сердечниками на фундаменты и нижестоящие колонны массой до 4 т | 100 сборных конструкций | 0 | ++
3429 | 3.7-2-3-0-23 | 3.7-23-1 | Укладка балок ростверка массой до 1 т | 100 сборных конструкций | 5 | ++
3430 | 3.7-2-3-0-23 | 3.7-23-2 | Укладка балок ростверка массой до 3 т | 100 сборных конструкций | 1 | ++
3431 | 3.7-2-3-0-23 | 3.7-23-3 | Укладка балок перекрытий массой до 1 т | 100 сборных конструкций | 60 | ++
3432 | 3.7-2-3-0-23 | 3.7-23-4 | Укладка балок перекрытий массой до 3 т | 100 сборных конструкций | 20 | ++
3433 | 3.7-2-3-0-23 | 3.7-23-5 | Укладка ригелей массой до 1 т | 100 сборных конструкций | 0 | ++
3434 | 3.7-2-3-0-23 | 3.7-23-6 | Укладка ригелей массой до 2 т | 100 сборных конструкций | 1 | ++
3435 | 3.7-2-3-0-23 | 3.7-23-7 | Укладка ригелей массой до 3 т | 100 сборных конструкций | 2 | ++
3436 | 3.7-2-3-0-23 | 3.7-23-8 | Укладка ригелей массой до 5 т | 100 сборных конструкций | 0 | ++
3437 | 3.7-2-3-0-23 | 3.7-23-9 | Укладка ригелей массой до 6 т | 100 сборных конструкций | 0 | ++
3438 | 3.7-2-3-0-23 | 3.7-23-10 | Укладка перемычек массой до 0,3 т | 100 сборных конструкций | 175 | ++
3441 | 3.7-2-3-0-65 | 3.7-65-1 | Укладка на растворе из сухой смеси балок ростверка массой до 1 т | 100 сборных конструкций | 0 | ++
3442 | 3.7-2-3-0-65 | 3.7-65-2 | Укладка на растворе из сухой смеси балок ростверка массой до 3 т | 100 сборных конструкций | 0 | ++
3443 | 3.7-2-3-0-65 | 3.7-65-3 | Укладка на растворе из сухой смеси балок перекрытий массой до 1 т | 100 сборных конструкций | 0 | ++
3444 | 3.7-2-3-0-65 | 3.7-65-4 | Укладка на растворе из сухой смеси балок перекрытий массой до 3 т | 100 сборных конструкций | 0 | ++
3445 | 3.7-2-3-0-65 | 3.7-65-5 | Укладка на растворе из сухой смеси ригелей массой до 1 т | 100 сборных конструкций | 0 | ++
3446 | 3.7-2-3-0-65 | 3.7-65-6 | Укладка на растворе из сухой смеси ригелей массой до 2 т | 100 сборных конструкций | 0 | ++
3447 | 3.7-2-3-0-65 | 3.7-65-7 | Укладка на растворе из сухой смеси ригелей массой до 3 т | 100 сборных конструкций | 0 | ++
3448 | 3.7-2-3-0-65 | 3.7-65-8 | Укладка на растворе из сухой смеси ригелей массой до 5 т | 100 сборных конструкций | 0 | ++
3449 | 3.7-2-3-0-65 | 3.7-65-9 | Укладка на растворе из сухой смеси ригелей массой до 6 т | 100 сборных конструкций | 0 | ++
3450 | 3.7-2-3-0-65 | 3.7-65-10 | Укладка на растворе из сухой смеси перемычек массой до 0,3 т | 100 сборных конструкций | 1 | ++
3454 | 3.7-2-4-0-24 | 3.7-24-1 | Установка панелей перекрытий с опиранием по контуру площадью до 5 м2 | 100 сборных конструкций | 200 | ++
3455 | 3.7-2-4-0-24 | 3.7-24-2 | Установка панелей перекрытий с опиранием по контуру площадью до 15 м2 | 100 сборных конструкций | 119 | ++
3456 | 3.7-2-4-0-24 | 3.7-24-3 | Установка панелей перекрытий с опиранием по контуру площадью до 20 м2 | 100 сборных конструкций | 121 | ++
3457 | 3.7-2-4-0-24 | 3.7-24-4 | Установка панелей перекрытий с опиранием по контуру площадью до 25 м2 | 100 сборных конструкций | 109 | ++
3458 | 3.7-2-4-0-24 | 3.7-24-5 | Установка панелей перекрытий с опиранием на две стороны площадью до 5 м2 | 100 сборных конструкций | 22 | ++
3459 | 3.7-2-4-0-24 | 3.7-24-6 | Установка панелей перекрытий с опиранием на две стороны площадью до 10 м2 | 100 сборных конструкций | 2 | ++
3460 | 3.7-2-4-0-24 | 3.7-24-7 | Установка панелей покрытий ребристых площадью до 5 м2 | 100 сборных конструкций | 0 | ++
3461 | 3.7-2-4-0-24 | 3.7-24-8 | Установка панелей покрытий ребристых площадью до 10 м2 | 100 сборных конструкций | 0 | ++
3462 | 3.7-2-4-0-24 | 3.7-24-9 | Установка панелей покрытий ребристых площадью до 15 м2 | 100 сборных конструкций | 0 | ++
3463 | 3.7-2-4-0-24 | 3.7-24-10 | Установка панелей покрытий типа тт площадью до 25 м2 | 100 сборных конструкций | 0 | ++
3464 | 3.7-2-4-0-24 | 3.7-24-11 | Установка панелей покрытий типа тт площадью до 30 м2 | 100 сборных конструкций | 0 | ++
3465 | 3.7-2-4-0-24 | 3.7-24-12 | Установка панелей покрытий типа тт площадью до 40 м2 | 100 сборных конструкций | 0 | ++
3468 | 3.7-2-4-0-66 | 3.7-66-1 | Установка на растворе из сухой смеси панелей перекрытий с опиранием по контуру площадью до 5 м2 | 100 сборных конструкций | 23 | ++
3469 | 3.7-2-4-0-66 | 3.7-66-2 | Установка на растворе из сухой смеси панелей перекрытий с опиранием по контуру площадью до 15 м2 | 100 сборных конструкций | 19 | ++
3470 | 3.7-2-4-0-66 | 3.7-66-3 | Установка на растворе из сухой смеси панелей перекрытий с опиранием по контуру площадью до 20 м2 | 100 сборных конструкций | 20 | ++
3471 | 3.7-2-4-0-66 | 3.7-66-4 | Установка на растворе из сухой смеси панелей перекрытий с опиранием по контуру площадью до 25 м2 | 100 сборных конструкций | 11 | ++
3472 | 3.7-2-4-0-66 | 3.7-66-5 | Установка на растворе из сухой смеси панелей перекрытий с опиранием на две стороны площадью до 5 м2 | 100 сборных конструкций | 88 | ++
3473 | 3.7-2-4-0-66 | 3.7-66-6 | Установка на растворе из сухой смеси панелей перекрытий с опиранием на две стороны площадью до 10 м2 | 100 сборных конструкций | 48 | ++
3474 | 3.7-2-4-0-66 | 3.7-66-7 | Установка на растворе из сухой смеси панелей покрытий ребристых площадью до 5 м2 | 100 сборных конструкций | 0 | ++
3475 | 3.7-2-4-0-66 | 3.7-66-8 | Установка на растворе из сухой смеси панелей покрытий ребристых площадью до 10 м2 | 100 сборных конструкций | 0 | ++
3476 | 3.7-2-4-0-66 | 3.7-66-9 | Установка на растворе из сухой смеси панелей покрытий ребристых площадью до 15 м2 | 100 сборных конструкций | 0 | ++
3477 | 3.7-2-4-0-66 | 3.7-66-10 | Установка на растворе из сухой смеси панелей покрытий типа тт площадью до 25 м2 | 100 сборных конструкций | 0 | ++
3478 | 3.7-2-4-0-66 | 3.7-66-11 | Установка на растворе из сухой смеси панелей покрытий типа тт площадью до 30 м2 | 100 сборных конструкций | 0 | ++
3479 | 3.7-2-4-0-66 | 3.7-66-12 | Установка на растворе из сухой смеси панелей покрытий типа тт площадью до 40 м2 | 100 сборных конструкций | 0 | ++
3483 | 3.7-2-5-0-25 | 3.7-25-1 | Установка лестничных площадок массой до 1 т | 100 сборных конструкций | 8 | ++
3484 | 3.7-2-5-0-25 | 3.7-25-2 | Установка лестничных площадок массой более 1 т | 100 сборных конструкций | 93 | ++
3485 | 3.7-2-5-0-25 | 3.7-25-3 | Установка лестничных маршей без сварки массой до 1 т | 100 сборных конструкций | 7 | ++
3486 | 3.7-2-5-0-25 | 3.7-25-4 | Установка лестничных маршей без сварки массой более 1 т | 100 сборных конструкций | 58 | ++
3487 | 3.7-2-5-0-25 | 3.7-25-5 | Установка лестничных маршей со сваркой массой до 1 т | 100 сборных конструкций | 74 | ++
3488 | 3.7-2-5-0-25 | 3.7-25-6 | Установка лестничных маршей площадок массой более 1 т | 100 сборных конструкций | 138 | ++
3491 | 3.7-2-5-0-67 | 3.7-67-1 | Установка на растворе из сухой смеси лестничных площадок массой до 1 т | 100 сборных конструкций | 0 | ++
3492 | 3.7-2-5-0-67 | 3.7-67-2 | Установка на растворе из сухой смеси лестничных площадок массой более 1 т | 100 сборных конструкций | 15 | ++
3493 | 3.7-2-5-0-67 | 3.7-67-3 | Установка на растворе из сухой смеси лестничных маршей без сварки массой до 1 т | 100 сборных конструкций | 2 | ++
3494 | 3.7-2-5-0-67 | 3.7-67-4 | Установка на растворе из сухой смеси лестничных маршей без сварки массой более 1 т | 100 сборных конструкций | 23 | ++
3495 | 3.7-2-5-0-67 | 3.7-67-5 | Установка на растворе из сухой смеси лестничных маршей со сваркой массой до 1 т | 100 сборных конструкций | 0 | ++
3496 | 3.7-2-5-0-67 | 3.7-67-6 | Установка на растворе из сухой смеси лестничных маршей площадок массой более 1 т | 100 сборных конструкций | 34 | ++
3500 | 3.7-2-6-0-26 | 3.7-26-1 | Установка блоков цокольных массой до 1 т | 100 сборных конструкций | 2 | ++
3501 | 3.7-2-6-0-26 | 3.7-26-2 | Установка блоков цокольных массой до 2,5 т | 100 сборных конструкций | 0 | ++
3502 | 3.7-2-6-0-26 | 3.7-26-3 | Установка блоков цокольных массой более 2,5 т | 100 сборных конструкций | 2 | ++
3503 | 3.7-2-6-0-26 | 3.7-26-4 | Установка блоков наружных стен массой до 1 т | 100 сборных конструкций | 0 | ++
3504 | 3.7-2-6-0-26 | 3.7-26-5 | Установка блоков наружных стен массой до 2,5 т | 100 сборных конструкций | 0 | ++
3505 | 3.7-2-6-0-26 | 3.7-26-6 | Установка блоков наружных стен массой более 2,5 т | 100 сборных конструкций | 0 | ++
3506 | 3.7-2-6-0-26 | 3.7-26-7 | Установка блоков внутренних стен массой до 1 т | 100 сборных конструкций | 0 | ++
3507 | 3.7-2-6-0-26 | 3.7-26-8 | Установка блоков внутренних стен массой до 2,5 т | 100 сборных конструкций | 0 | ++
3508 | 3.7-2-6-0-26 | 3.7-26-9 | Установка блоков внутренних стен массой более 2,5 т | 100 сборных конструкций | 0 | ++
3509 | 3.7-2-6-0-26 | 3.7-26-10 | Установка блоков парапетных массой до 1 т | 100 сборных конструкций | 4 | ++
3510 | 3.7-2-6-0-26 | 3.7-26-11 | Установка блоков парапетных массой до 2,5 т | 100 сборных конструкций | 0 | ++
3511 | 3.7-2-6-0-26 | 3.7-26-12 | Установка блоков парапетных массой более 2,5 т | 100 сборных конструкций | 0 | ++
3512 | 3.7-2-6-0-26 | 3.7-26-13 | Установка блоков перемычечных и подбалконных массой до 1 т | 100 сборных конструкций | 2 | ++
3515 | 3.7-2-6-0-68 | 3.7-68-1 | Установка на растворе из сухой смеси блоков цокольных массой до 1 т | 100 сборных конструкций | 0 | ++
3516 | 3.7-2-6-0-68 | 3.7-68-2 | Установка на растворе из сухой смеси блоков цокольных массой до 2,5 т | 100 сборных конструкций | 0 | ++
3517 | 3.7-2-6-0-68 | 3.7-68-3 | Установка на растворе из сухой смеси блоков цокольных массой более 2,5 т | 100 сборных конструкций | 0 | ++
3518 | 3.7-2-6-0-68 | 3.7-68-4 | Установка на растворе из сухой смеси блоков наружных стен массой до 1 т | 100 сборных конструкций | 0 | ++
3519 | 3.7-2-6-0-68 | 3.7-68-5 | Установка на растворе из сухой смеси блоков наружных стен массой до 2,5 т | 100 сборных конструкций | 0 | ++
3520 | 3.7-2-6-0-68 | 3.7-68-6 | Установка на растворе из сухой смеси блоков наружных стен массой более 2,5 т | 100 сборных конструкций | 0 | ++
3521 | 3.7-2-6-0-68 | 3.7-68-7 | Установка на растворе из сухой смеси блоков внутренних стен массой до 1 т | 100 сборных конструкций | 0 | ++
3522 | 3.7-2-6-0-68 | 3.7-68-8 | Установка на растворе из сухой смеси блоков внутренних стен массой до 2,5 т | 100 сборных конструкций | 0 | ++
3523 | 3.7-2-6-0-68 | 3.7-68-9 | Установка на растворе из сухой смеси блоков внутренних стен массой более 2,5 т | 100 сборных конструкций | 0 | ++
3524 | 3.7-2-6-0-68 | 3.7-68-10 | Установка на растворе из сухой смеси блоков парапетных массой до 1 т | 100 сборных конструкций | 6 | ++
3525 | 3.7-2-6-0-68 | 3.7-68-11 | Установка на растворе из сухой смеси блоков парапетных массой до 2,5 т | 100 сборных конструкций | 4 | ++
3526 | 3.7-2-6-0-68 | 3.7-68-12 | Установка на растворе из сухой смеси блоков парапетных массой более 2,5 т | 100 сборных конструкций | 0 | ++
3527 | 3.7-2-6-0-68 | 3.7-68-13 | Установка на растворе из сухой смеси блоков перемычечных и подбалконных массой до 1 т | 100 сборных конструкций | 2 | ++
3531 | 3.7-2-7-0-27 | 3.7-27-1 | Установка наружных цокольных стеновых панелей в зданиях площадью до 12 м2 | 100 сборных конструкций | 139 | ++
3532 | 3.7-2-7-0-27 | 3.7-27-2 | Установка наружных цокольных стеновых панелей в зданиях площадью до 20 м2 | 100 сборных конструкций | 96 | ++
3533 | 3.7-2-7-0-27 | 3.7-27-3 | Установка наружных стеновых панелей в бескаркасно-панельных зданиях с разрезкой на этаж площадью до 6 м2 | 100 сборных конструкций | 80 | ++
3534 | 3.7-2-7-0-27 | 3.7-27-4 | Установка наружных стеновых панелей в бескаркасно-панельных зданиях с разрезкой на этаж площадью до 15 м2 | 100 сборных конструкций | 79 | ++
3535 | 3.7-2-7-0-27 | 3.7-27-5 | Установка наружных стеновых панелей в бескаркасно-панельных зданиях с разрезкой на этаж площадью до 25 м2 | 100 сборных конструкций | 76 | ++
3536 | 3.7-2-7-0-27 | 3.7-27-6 | Установка наружных стеновых панелей в бескаркасно-панельных зданиях с разрезкой поясной и пилонной площадью до 6 м2 | 100 сборных конструкций | 0 | ++
3537 | 3.7-2-7-0-27 | 3.7-27-7 | Установка наружных стеновых панелей в бескаркасно-панельных зданиях с поясной и пилонной разрезкой площадью до 15 м2 | 100 сборных конструкций | 0 | ++
3538 | 3.7-2-7-0-27 | 3.7-27-8 | Установка наружных стеновых панелей в каркасно-панельных зданиях площадью до 6 м2 | 100 сборных конструкций | 9 | ++
3539 | 3.7-2-7-0-27 | 3.7-27-9 | Установка наружных стеновых панелей в каркасно-панельных зданиях площадью до 10 м2 | 100 сборных конструкций | 8 | ++
3540 | 3.7-2-7-0-27 | 3.7-27-10 | Установка наружных стеновых панелей в каркасно-панельных зданиях площадью до 15 м2 | 100 сборных конструкций | 9 | ++
3541 | 3.7-2-7-0-27 | 3.7-27-11 | Установка наружных стеновых панелей в бескаркасно-панельных зданиях с разрезкой на этаж с заделкой внутренней части вертикальных и горизонтальных стыков, площадью до 12 м2 | 100 сборных конструкций | 0 | ++
3542 | 3.7-2-7-0-27 | 3.7-27-12 | Установка наружных стеновых панелей в бескаркасно-панельных зданиях с разрезкой на этаж с заделкой внутренней части вертикальных и горизонтальных стыков, площадью до 18 м2 | 100 сборных конструкций | 0 | ++
3543 | 3.7-2-7-0-27 | 3.7-27-13 | Установка наружных стеновых панелей в бескаркасно-панельных зданиях с разрезкой на этаж с заделкой внутренней части вертикальных и горизонтальных стыков, площадью до 25 м2 | 100 сборных конструкций | 0 | ++
3544 | 3.7-2-7-0-27 | 3.7-27-14 | Установка в сборно-монолитных зданиях наружных навесных стеновых панелей площадью до 12 м2 | 100 шт. сборных конструкций | 35 | ++
3545 | 3.7-2-7-0-27 | 3.7-27-15 | Установка в сборно-монолитных зданиях наружных навесных стеновых панелей площадью до 18 м2 | 100 шт. сборных конструкций | 27 | ++
3546 | 3.7-2-7-0-27 | 3.7-27-16 | Установка в сборно-монолитных зданиях наружных навесных стеновых панелей площадью до 25 м2 | 100 шт. сборных конструкций | 12 | ++
3547 | 3.7-2-7-0-27 | 3.7-27-17 | Установка наружных однослойных стеновых панелей толщиной до 120 мм в сборно-монолитных зданиях, площадь панели до 15 м2 | 100 шт. сборных конструкций | 0 | ++
3548 | 3.7-2-7-0-27 | 3.7-27-18 | Установка наружных однослойных стеновых панелей толщиной более 120 до 230 мм в сборно-монолитных зданиях, площадь панели до 15 м2 | 100 шт. сборных конструкций | 0 | ++
3549 | 3.7-2-7-0-27 | 3.7-27-19 | Установка наружных однослойных стеновых панелей толщиной более 120 до 200 мм в сборно-монолитных зданиях, площадь панели до 25 м2 | 100 шт. сборных конструкций | 0 | ++
3550 | 3.7-2-7-0-27 | 3.7-27-20 | Установка наружных однослойных стеновых панелей толщиной до 120 мм с помощью выкатной захват-траверсы в сборно-монолитных зданиях, площадь панели до 15 м2 | 100 шт. сборных конструкций | 0 | ++
3553 | 3.7-2-7-0-69 | 3.7-69-1 | Установка на растворе из сухой смесинаружных цокольных стеновых панелей в зданиях площадью до 12 м2 | 100 сборных конструкций | 7 | ++
3554 | 3.7-2-7-0-69 | 3.7-69-2 | Установка на растворе из сухой смеси наружных цокольных стеновых панелей в зданиях площадью до 20 м2 | 100 сборных конструкций | 16 | ++
3555 | 3.7-2-7-0-69 | 3.7-69-3 | Установка на растворе из сухой смеси наружных стеновых панелей в бескаркасно-панельных зданиях с разрезкой на этаж площадью до 6 м2 | 100 сборных конструкций | 68 | ++
3556 | 3.7-2-7-0-69 | 3.7-69-4 | Установка на растворе из сухой смеси наружных стеновых панелей в бескаркасно-панельных зданиях с разрезкой на этаж площадью до 15 м2 | 100 сборных конструкций | 64 | ++
3557 | 3.7-2-7-0-69 | 3.7-69-5 | Установка на растворе из сухой смеси наружных стеновых панелей в бескаркасно-панельных зданиях с разрезкой на этаж площадью до 25 м2 | 100 сборных конструкций | 18 | ++
3558 | 3.7-2-7-0-69 | 3.7-69-6 | Установка на растворе из сухой смеси наружных стеновых панелей в бескаркасно-панельных зданиях с разрезкой поясной и пилонной площадью до 6 м2 | 100 сборных конструкций | 0 | ++
3559 | 3.7-2-7-0-69 | 3.7-69-7 | Установка на растворе из сухой смеси наружных стеновых панелей в бескаркасно-панельных зданиях с поясной и пилонной разрезкой площадью до 15 м2 | 100 сборных конструкций | 0 | ++
3560 | 3.7-2-7-0-69 | 3.7-69-8 | Установка на растворе из сухой смеси наружных стеновых панелей в каркасно-панельных зданиях площадью до 6 м2 | 100 сборных конструкций | 0 | ++
3561 | 3.7-2-7-0-69 | 3.7-69-9 | Установка на растворе из сухой смеси наружных стеновых панелей в каркасно-панельных зданиях площадью до 10 м2 | 100 сборных конструкций | 0 | ++
3562 | 3.7-2-7-0-69 | 3.7-69-10 | Установка на растворе из сухой смеси наружных стеновых панелей в каркасно-панельных зданиях площадью до 15 м2 | 100 сборных конструкций | 0 | ++
3566 | 3.7-2-8-0-28 | 3.7-28-1 | Установка внутренних стеновых панелей площадью до 6 м2 | 100 сборных конструкций | 239 | ++
3567 | 3.7-2-8-0-28 | 3.7-28-2 | Установка внутренних стеновых панелей площадью до 10 м2 | 100 сборных конструкций | 200 | ++
3568 | 3.7-2-8-0-28 | 3.7-28-3 | Установка внутренних стеновых панелей площадью до 15 м2 | 100 сборных конструкций | 160 | ++
3569 | 3.7-2-8-0-28 | 3.7-28-4 | Установка внутренних стеновых панелей площадью до 25 м2 | 100 сборных конструкций | 102 | ++
3570 | 3.7-2-8-0-28 | 3.7-28-5 | Установка диафрагм жесткости высотой до 3,6 м площадью до 10 м2 | 100 сборных конструкций | 0 | ++
3571 | 3.7-2-8-0-28 | 3.7-28-6 | Установка диафрагм жесткости высотой до 3,6 м площадью до 15 м2 | 100 сборных конструкций | 0 | ++
3572 | 3.7-2-8-0-28 | 3.7-28-7 | Установка диафрагм жесткости высотой до 4,8 м площадью до 10 м2 | 100 сборных конструкций | 0 | ++
3573 | 3.7-2-8-0-28 | 3.7-28-8 | Установка диафрагм жесткости высотой до 4,8 м площадью до 15 м2 | 100 сборных конструкций | 0 | ++
3574 | 3.7-2-8-0-28 | 3.7-28-9 | Установка диафрагм жесткости высотой до 4,8 м площадью до 25 м2 | 100 сборных конструкций | 0 | ++
3575 | 3.7-2-8-0-28 | 3.7-28-10 | Установка стеновых панелей внутренних без заделки стыков, площадью до 6 м2 | 100 сборных конструкций | 0 | ++
3576 | 3.7-2-8-0-28 | 3.7-28-11 | Установка стеновых панелей внутренних без заделки стыков, площадью до 10 м2 | 100 сборных конструкций | 0 | ++
3577 | 3.7-2-8-0-28 | 3.7-28-12 | Установка стеновых панелей внутренних без заделки стыков, площадью до 15 м2 | 100 сборных конструкций | 0 | ++
3578 | 3.7-2-8-0-28 | 3.7-28-13 | Установка стеновых панелей внутренних без заделки стыков, площадью до 20 м2 | 100 сборных конструкций | 0 | ++
3581 | 3.7-2-8-0-70 | 3.7-70-1 | Установка на растворе из сухой смеси внутренних стеновых панелей площадью до 6 м2 | 100 сборных конструкций | 223 | ++
3582 | 3.7-2-8-0-70 | 3.7-70-2 | Установка на растворе из сухой смеси внутренних стеновых панелей площадью до 10 м2 | 100 сборных конструкций | 177 | ++
3583 | 3.7-2-8-0-70 | 3.7-70-3 | Установка на растворе из сухой смеси внутренних стеновых панелей площадью до 15 м2 | 100 сборных конструкций | 157 | ++
3584 | 3.7-2-8-0-70 | 3.7-70-4 | Установка на растворе из сухой смеси внутренних стеновых панелей площадью до 25 м2 | 100 сборных конструкций | 40 | ++
3585 | 3.7-2-8-0-70 | 3.7-70-5 | Установка на растворе из сухой смеси диафрагм жесткости высотой до 3,6 м площадью до 10 м2 | 100 сборных конструкций | 0 | ++
3586 | 3.7-2-8-0-70 | 3.7-70-6 | Установка на растворе из сухой смеси диафрагм жесткости высотой до 3,6 м площадью до 15 м2 | 100 сборных конструкций | 0 | ++
3587 | 3.7-2-8-0-70 | 3.7-70-7 | Установка на растворе из сухой смеси диафрагм жесткости высотой до 4,8 м площадью до 10 м2 | 100 сборных конструкций | 0 | ++
3588 | 3.7-2-8-0-70 | 3.7-70-8 | Установка на растворе из сухой смеси диафрагм жесткости высотой до 4,8 м площадью до 15 м2 | 100 сборных конструкций | 0 | ++
3589 | 3.7-2-8-0-70 | 3.7-70-9 | Установка на растворе из сухой смеси диафрагм жесткости высотой до 4,8 м площадью до 25 м2 | 100 сборных конструкций | 0 | ++
3598 | 3.7-2-9-0-29 | 3.7-29-1 | Установка крупнопанельных перегородок железобетонных площадью до 6 м2 | 100 сборных конструкций | 95 | ++
3599 | 3.7-2-9-0-29 | 3.7-29-2 | Установка крупнопанельных перегородок железобетонных площадью до 10 м2 | 100 сборных конструкций | 111 | ++
3600 | 3.7-2-9-0-29 | 3.7-29-3 | Установка крупнопанельных перегородок гипсобетонных площадью до 6 м2 | 100 сборных конструкций | 0 | ++
3601 | 3.7-2-9-0-29 | 3.7-29-4 | Установка крупнопанельных перегородок гипсобетонных площадью до 10 м2 | 100 сборных конструкций | 0 | ++
3602 | 3.7-2-9-0-29 | 3.7-29-5 | Установка крупнопанельных перегородок гипсобетонных площадью до 15 м2 | 100 сборных конструкций | 0 | ++
3605 | 3.7-2-9-0-71 | 3.7-71-1 | Установка на растворе из сухой смеси крупнопанельных перегородок железобетонных площадью до 6 м2 | 100 сборных конструкций | 12 | ++
3606 | 3.7-2-9-0-71 | 3.7-71-2 | Установка на растворе из сухой смеси крупнопанельных перегородок железобетонных площадью до 10 м2 | 100 сборных конструкций | 8 | ++
3607 | 3.7-2-9-0-71 | 3.7-71-3 | Установка на растворе из сухой смеси крупнопанельных перегородок гипсобетонных площадью до 6 м2 | 100 сборных конструкций | 0 | ++
3608 | 3.7-2-9-0-71 | 3.7-71-4 | Установка на растворе из сухой смеси крупнопанельных перегородок гипсобетонных площадью до 10 м2 | 100 сборных конструкций | 0 | ++
3609 | 3.7-2-9-0-71 | 3.7-71-5 | Установка на растворе из сухой смеси крупнопанельных перегородок гипсобетонных площадью до 15 м2 | 100 сборных конструкций | 0 | ++
3613 | 3.7-2-10-0-30 | 3.7-30-1 | Установка плит лоджий в зданиях панельных площадью до 5 м2 | 100 сборных конструкций | 21 | ++
3614 | 3.7-2-10-0-30 | 3.7-30-2 | Установка плит лоджий в зданиях панельных площадью до 10 м2 | 100 сборных конструкций | 27 | ++
3615 | 3.7-2-10-0-30 | 3.7-30-3 | Установка плит лоджий в зданиях кирпичных и блочных площадью до 5 м2 | 100 сборных конструкций | 0 | ++
3616 | 3.7-2-10-0-30 | 3.7-30-4 | Установка плит лоджий в зданиях кирпичных и блочных площадью до 10 м2 | 100 сборных конструкций | 0 | ++
3617 | 3.7-2-10-0-30 | 3.7-30-5 | Установка плит балконов и козырьков в зданиях панельных площадью до 5 м2 | 100 сборных конструкций | 23 | ++
3618 | 3.7-2-10-0-30 | 3.7-30-6 | Установка плит балконов и козырьков в зданиях кирпичных и блочных площадью до 5 м2 | 100 сборных конструкций | 2 | ++
3619 | 3.7-2-10-0-30 | 3.7-30-7 | Установка разделительных стенок площадью до 5 м2 | 100 сборных конструкций | 0 | ++
3620 | 3.7-2-10-0-30 | 3.7-30-8 | Установка экранов ограждений площадью до 10 м2 | 100 сборных конструкций | 12 | ++
3621 | 3.7-2-10-0-30 | 3.7-30-9 | Установка плит парапета массой до 0,5 т | 100 сборных конструкций | 1 | ++
3622 | 3.7-2-10-0-30 | 3.7-30-10 | Установка плит парапета массой более 0,5 т | 100 сборных конструкций | 0 | ++
3623 | 3.7-2-10-0-30 | 3.7-30-11 | Установка мелких конструкций (подоконников, сливов, парапетов и других) массой до 0,5 т | 100 сборных конструкций | 90 | ++
3626 | 3.7-2-10-0-72 | 3.7-72-1 | Установка на растворе из сухой смеси плит лоджий в зданиях панельных площадью до 5 м2 | 100 сборных конструкций | 4 | ++
3627 | 3.7-2-10-0-72 | 3.7-72-2 | Установка на растворе из сухой смеси плит лоджий в зданиях панельных площадью до 10 м2 | 100 сборных конструкций | 0 | ++
3628 | 3.7-2-10-0-72 | 3.7-72-3 | Установка на растворе из сухой смеси плит лоджий в зданиях кирпичных и блочных площадью до 5 м2 | 100 сборных конструкций | 0 | ++
3629 | 3.7-2-10-0-72 | 3.7-72-4 | Установка на растворе из сухой смеси плит лоджий в зданиях кирпичных и блочных площадью до 10 м2 | 100 сборных конструкций | 0 | ++
3630 | 3.7-2-10-0-72 | 3.7-72-5 | Установка на растворе из сухой смеси плит балконов и козырьков в зданиях панельных площадью до 5 м2 | 100 сборных конструкций | 2 | ++
3631 | 3.7-2-10-0-72 | 3.7-72-6 | Установка на растворе из сухой смеси плит балконов и козырьков в зданиях кирпичных и блочных площадью до 5 м2 | 100 сборных конструкций | 0 | ++
3632 | 3.7-2-10-0-72 | 3.7-72-7 | Установка на растворе из сухой смеси разделительных стенок площадью до 5 м2 | 100 сборных конструкций | 0 | ++
3633 | 3.7-2-10-0-72 | 3.7-72-8 | Установка на растворе из сухой смеси экранов ограждений площадью до 10 м2 | 100 сборных конструкций | 0 | ++
3634 | 3.7-2-10-0-72 | 3.7-72-9 | Установка на растворе из сухой смеси плит парапета массой до 0,5 т | 100 сборных конструкций | 1 | ++
3635 | 3.7-2-10-0-72 | 3.7-72-10 | Установка на растворе из сухой смеси плит парапета массой более 0,5 т | 100 сборных конструкций | 6 | ++
3636 | 3.7-2-10-0-72 | 3.7-72-11 | Установка на растворе из сухой смеси мелких конструкций (подоконников, сливов, парапетов и других) массой до 0,5 т | 100 сборных конструкций | 5 | ++
3640 | 3.7-2-11-0-31 | 3.7-31-1 | Установка сантехкабин | 100 сборных конструкций | 230 | ++
3641 | 3.7-2-11-0-31 | 3.7-31-2 | Установка сантехподдонов | 100 сборных конструкций | 0 | ++
3642 | 3.7-2-11-0-31 | 3.7-31-3 | Установка шахт лифта массой до 2,5 т | 100 сборных конструкций | 39 | ++
3643 | 3.7-2-11-0-31 | 3.7-31-4 | Установка шахт лифта массой более 2,5 т | 100 сборных конструкций | 183 | ++
3644 | 3.7-2-11-0-31 | 3.7-31-5 | Установка блоков инженерных коммуникаций и вентиляционных массой до 1 т | 100 сборных конструкций | 217 | ++
3645 | 3.7-2-11-0-31 | 3.7-31-6 | Установка блоков инженерных коммуникаций и вентиляционных массой до 2,5 т | 100 сборных конструкций | 192 | ++
3649 | 3.7-2-11-0-31 | 3.7-31-10 | Установка блоков инженерных коммуникаций и вентиляционных, массой более 2,5 т | 100 сборных конструкций | 122 | ++
3653 | 3.7-2-11-0-73 | 3.7-73-2 | Установка на растворе из сухой смеси шахт лифта массой до 2,5 т | 100 сборных конструкций | 0 | ++
3654 | 3.7-2-11-0-73 | 3.7-73-3 | Установка на растворе из сухой смеси шахт лифта массой более 2,5 т | 100 сборных конструкций | 25 | ++
3655 | 3.7-2-11-0-73 | 3.7-73-4 | Установка на растворе из сухой смеси блоков инженерных коммуникаций и вентиляционных массой до 1 т | 100 сборных конструкций | 22 | ++
3656 | 3.7-2-11-0-73 | 3.7-73-5 | Установка на растворе из сухой смеси блоков инженерных коммуникаций и вентиляционных массой до 2,5 т | 100 сборных конструкций | 6 | ++
3657 | 3.7-2-11-0-73 | 3.7-73-6 | Установка на растворе из сухой смеси блоков инженерных коммуникаций и вентиляционных, массой более 2,5 т | 100 сборных конструкций | 15 | ++
3661 | 3.7-2-11-0-92 | 3.7-92-2 | Монтаж рядовых блоков инженерных коммуникаций массой до 1 т | 100 шт. | 1 | ++
3662 | 3.7-2-11-0-92 | 3.7-92-3 | Монтаж рядовых блоков инженерных коммуникаций массой до 3 т | 100 шт. | 0 | ++
3668 | 3.7-3-1-0-32 | 3.7-32-1 | Установка колонн на нижестоящие колонны массой до 2 т | 100 сборных конструкций | 15 | ++
3669 | 3.7-3-1-0-32 | 3.7-32-2 | Установка колонн на нижестоящие колонны массой до 3 т | 100 сборных конструкций | 0 | ++
3670 | 3.7-3-1-0-32 | 3.7-32-3 | Установка колонн на нижестоящие колонны массой до 4 т | 100 сборных конструкций | 0 | ++
3671 | 3.7-3-1-0-32 | 3.7-32-4 | Установка колонн со стальными сердечниками на фундаменты и нижестоящие колонны массой до 3 т | 100 сборных конструкций | 0 | ++
3672 | 3.7-3-1-0-32 | 3.7-32-5 | Установка колонн со стальными сердечниками на фундаменты и нижестоящие колонны массой до 4 т | 100 сборных конструкций | 3 | ++
3681 | 3.7-3-2-0-33 | 3.7-33-1 | Укладка балок перекрытий массой до 1 т | 100 сборных конструкций | 28 | ++
3682 | 3.7-3-2-0-33 | 3.7-33-2 | Укладка балок перекрытий массой до 3 т | 100 сборных конструкций | 2 | ++
3683 | 3.7-3-2-0-33 | 3.7-33-3 | Укладка ригелей массой до 1 т | 100 сборных конструкций | 0 | ++
3684 | 3.7-3-2-0-33 | 3.7-33-4 | Укладка ригелей массой до 2 т | 100 сборных конструкций | 0 | ++
3685 | 3.7-3-2-0-33 | 3.7-33-5 | Укладка ригелей массой до 3 т | 100 сборных конструкций | 5 | ++
3686 | 3.7-3-2-0-33 | 3.7-33-6 | Укладка ригелей массой до 5 т | 100 сборных конструкций | 0 | ++
3687 | 3.7-3-2-0-33 | 3.7-33-7 | Укладка ригелей массой до 6 т | 100 сборных конструкций | 0 | ++
3688 | 3.7-3-2-0-33 | 3.7-33-8 | Укладка перемычек массой до 0,3 т | 100 сборных конструкций | 78 | ++
3691 | 3.7-3-2-0-75 | 3.7-75-1 | Укладка на растворе из сухой смеси балок перекрытий массой до 1 т | 100 сборных конструкций | 5 | ++
3692 | 3.7-3-2-0-75 | 3.7-75-2 | Укладка на растворе из сухой смеси балок перекрытий массой до 3 т | 100 сборных конструкций | 0 | ++
3693 | 3.7-3-2-0-75 | 3.7-75-3 | Укладка на растворе из сухой смеси ригелей массой до 1 т | 100 сборных конструкций | 0 | ++
3694 | 3.7-3-2-0-75 | 3.7-75-4 | Укладка на растворе из сухой смеси ригелей массой до 2 т | 100 сборных конструкций | 0 | ++
3695 | 3.7-3-2-0-75 | 3.7-75-5 | Укладка на растворе из сухой смеси ригелей массой до 3 т | 100 сборных конструкций | 0 | ++
3696 | 3.7-3-2-0-75 | 3.7-75-6 | Укладка на растворе из сухой смеси ригелей массой до 5 т | 100 сборных конструкций | 0 | ++
3697 | 3.7-3-2-0-75 | 3.7-75-7 | Укладка на растворе из сухой смеси ригелей массой до 6 т | 100 сборных конструкций | 0 | ++
3698 | 3.7-3-2-0-75 | 3.7-75-8 | Укладка на растворе из сухой смеси перемычек массой до 0,3 т | 100 сборных конструкций | 2 | ++
3702 | 3.7-3-3-0-34 | 3.7-34-1 | Установка панелей перекрытий с опиранием по контуру площадью до 5 м2 | 100 сборных конструкций | 477 | ++
3703 | 3.7-3-3-0-34 | 3.7-34-2 | Установка панелей перекрытий с опиранием по контуру площадью до 15 м2 | 100 сборных конструкций | 532 | ++
3704 | 3.7-3-3-0-34 | 3.7-34-3 | Установка панелей перекрытий с опиранием по контуру площадью до 20 м2 | 100 сборных конструкций | 488 | ++
3705 | 3.7-3-3-0-34 | 3.7-34-4 | Установка панелей перекрытий с опиранием по контуру площадью до 25 м2 | 100 сборных конструкций | 413 | ++
3706 | 3.7-3-3-0-34 | 3.7-34-5 | Установка панелей перекрытий с опиранием на две стороны площадью до 5 м2 | 100 сборных конструкций | 2 | ++
3707 | 3.7-3-3-0-34 | 3.7-34-6 | Установка панелей перекрытий с опиранием на две стороны площадью до 10 м2 | 100 сборных конструкций | 2 | ++
3708 | 3.7-3-3-0-34 | 3.7-34-7 | Установка панелей покрытий ребристых площадью до 5 м2 | 100 сборных конструкций | 0 | ++
3709 | 3.7-3-3-0-34 | 3.7-34-8 | Установка панелей покрытий ребристых площадью до 10 м2 | 100 сборных конструкций | 0 | ++
3710 | 3.7-3-3-0-34 | 3.7-34-9 | Установка панелей покрытий ребристых площадью до 15 м2 | 100 сборных конструкций | 0 | ++
3713 | 3.7-3-3-0-76 | 3.7-76-1 | Установка на растворе из сухой смеси панелей перекрытий с опиранием по контуру площадью до 5 м2 | 100 сборных конструкций | 23 | ++
3714 | 3.7-3-3-0-76 | 3.7-76-2 | Установка на растворе из сухой смеси панелей перекрытий с опиранием по контуру площадью до 15 м2 | 100 сборных конструкций | 141 | ++
3715 | 3.7-3-3-0-76 | 3.7-76-3 | Установка на растворе из сухой смеси панелей перекрытий с опиранием по контуру площадью до 20 м2 | 100 сборных конструкций | 79 | ++
3716 | 3.7-3-3-0-76 | 3.7-76-4 | Установка на растворе из сухой смеси панелей перекрытий с опиранием по контуру площадью до 25 м2 | 100 сборных конструкций | 14 | ++
3717 | 3.7-3-3-0-76 | 3.7-76-5 | Установка на растворе из сухой смеси панелей перекрытий с опиранием на две стороны площадью до 5 м2 | 100 сборных конструкций | 0 | ++
3718 | 3.7-3-3-0-76 | 3.7-76-6 | Установка на растворе из сухой смеси панелей перекрытий с опиранием на две стороны площадью до 10 м2 | 100 сборных конструкций | 0 | ++
3719 | 3.7-3-3-0-76 | 3.7-76-7 | Установка на растворе из сухой смеси панелей покрытий ребристых площадью до 5 м2 | 100 сборных конструкций | 0 | ++
3720 | 3.7-3-3-0-76 | 3.7-76-8 | Установка на растворе из сухой смеси панелей покрытий ребристых площадью до 10 м2 | 100 сборных конструкций | 0 | ++
3721 | 3.7-3-3-0-76 | 3.7-76-9 | Установка на растворе из сухой смеси панелей покрытий ребристых площадью до 15 м2 | 100 сборных конструкций | 0 | ++
3725 | 3.7-3-4-0-35 | 3.7-35-1 | Установка лестничных площадок массой до 1 т | 100 сборных конструкций | 26 | ++
3726 | 3.7-3-4-0-35 | 3.7-35-2 | Установка лестничных площадок массой более 1 т | 100 сборных конструкций | 455 | ++
3727 | 3.7-3-4-0-35 | 3.7-35-3 | Установка лестничных маршей без сварки массой до 1 т | 100 сборных конструкций | 6 | ++
3728 | 3.7-3-4-0-35 | 3.7-35-4 | Установка лестничных маршей без сварки массой более 1 т | 100 сборных конструкций | 31 | ++
3729 | 3.7-3-4-0-35 | 3.7-35-5 | Установка лестничных маршей со сваркой массой до 1 т | 100 сборных конструкций | 18 | ++
3730 | 3.7-3-4-0-35 | 3.7-35-6 | Установка лестничных маршей площадок массой более 1 т | 100 сборных конструкций | 337 | ++
3733 | 3.7-3-4-0-77 | 3.7-77-1 | Установка на растворе из сухой смеси лестничных площадок массой до 1 т | 100 сборных конструкций | 2 | ++
3734 | 3.7-3-4-0-77 | 3.7-77-2 | Установка на растворе из сухой смеси лестничных площадок массой более 1 т | 100 сборных конструкций | 68 | ++
3735 | 3.7-3-4-0-77 | 3.7-77-3 | Установка на растворе из сухой смеси лестничных маршей без сварки массой до 1 т | 100 сборных конструкций | 2 | ++
3736 | 3.7-3-4-0-77 | 3.7-77-4 | Установка на растворе из сухой смеси лестничных маршей без сварки массой более 1 т | 100 сборных конструкций | 63 | ++
3737 | 3.7-3-4-0-77 | 3.7-77-5 | Установка на растворе из сухой смеси лестничных маршей со сваркой массой до 1 т | 100 сборных конструкций | 0 | ++
3738 | 3.7-3-4-0-77 | 3.7-77-6 | Установка на растворе из сухой смеси лестничных маршей-площадок массой более 1 т | 100 сборных конструкций | 9 | ++
3742 | 3.7-3-5-0-36 | 3.7-36-1 | Установка блоков наружных стен массой до 1 т | 100 сборных конструкций | 4 | ++
3743 | 3.7-3-5-0-36 | 3.7-36-2 | Установка блоков наружных стен массой до 2,5 т | 100 сборных конструкций | 0 | ++
3744 | 3.7-3-5-0-36 | 3.7-36-3 | Установка блоков наружных стен массой более 2,5 т | 100 сборных конструкций | 0 | ++
3745 | 3.7-3-5-0-36 | 3.7-36-4 | Установка блоков внутренних стен массой до 1 т | 100 сборных конструкций | 0 | ++
3746 | 3.7-3-5-0-36 | 3.7-36-5 | Установка блоков внутренних стен массой до 2,5 т | 100 сборных конструкций | 0 | ++
3747 | 3.7-3-5-0-36 | 3.7-36-6 | Установка блоков внутренних стен массой более 2,5 т | 100 сборных конструкций | 0 | ++
3748 | 3.7-3-5-0-36 | 3.7-36-7 | Установка блоков парапетных массой до 1 т | 100 сборных конструкций | 0 | ++
3749 | 3.7-3-5-0-36 | 3.7-36-8 | Установка блоков парапетных массой до 2,5 т | 100 сборных конструкций | 0 | ++
3750 | 3.7-3-5-0-36 | 3.7-36-9 | Установка блоков парапетных массой более 2,5 т | 100 сборных конструкций | 0 | ++
3751 | 3.7-3-5-0-36 | 3.7-36-10 | Установка блоков перемычечных и подбалконных массой до 1 т | 100 сборных конструкций | 0 | ++
3767 | 3.7-3-6-0-37 | 3.7-37-1 | Установка наружных стеновых панелей в бескаркасно-панельных зданиях с разрезкой на этаж площадью до 6 м2 | 100 сборных конструкций | 366 | ++
3768 | 3.7-3-6-0-37 | 3.7-37-2 | Установка наружных стеновых панелей в бескаркасно-панельных зданиях с разрезкой на этаж площадью до 15 м2 | 100 сборных конструкций | 466 | ++
3769 | 3.7-3-6-0-37 | 3.7-37-3 | Установка наружных стеновых панелей в бескаркасно-панельных зданиях с разрезкой на этаж площадью до 25 м2 | 100 сборных конструкций | 284 | ++
3770 | 3.7-3-6-0-37 | 3.7-37-4 | Установка наружных стеновых панелей в бескаркасно-панельных зданиях с разрезкой поясной и пилонной площадью до 6 м2 | 100 сборных конструкций | 0 | ++
3771 | 3.7-3-6-0-37 | 3.7-37-5 | Установка наружных стеновых панелей в бескаркасно-панельных зданиях с поясной и пилонной разрезкой площадью до 15 м2 | 100 сборных конструкций | 0 | ++
3772 | 3.7-3-6-0-37 | 3.7-37-6 | Установка наружных стеновых панелей в каркасно-панельных зданиях площадью до 6 м2 | 100 сборных конструкций | 0 | ++
3773 | 3.7-3-6-0-37 | 3.7-37-7 | Установка наружных стеновых панелей в каркасно-панельных зданиях площадью до 10 м2 | 100 сборных конструкций | 0 | ++
3774 | 3.7-3-6-0-37 | 3.7-37-8 | Установка наружных стеновых панелей в каркасно-панельных зданиях площадью до 15 м2 | 100 сборных конструкций | 0 | ++
3775 | 3.7-3-6-0-37 | 3.7-37-9 | Установка наружных стеновых панелей в бескаркасно-панельных зданиях с разрезкой на этаж с заделкой внутренней части вертикальных и горизонтальных стыков, площадью до 12 м2 | 100 сборных конструкций | 0 | ++
3776 | 3.7-3-6-0-37 | 3.7-37-10 | Установка наружных стеновых панелей в бескаркасно-панельных зданиях с разрезкой на этаж с заделкой внутренней части вертикальных и горизонтальных стыков, площадью до 18 м2 | 100 сборных конструкций | 0 | ++
3777 | 3.7-3-6-0-37 | 3.7-37-11 | Установка наружных стеновых панелей в бескаркасно-панельных зданиях с разрезкой на этаж с заделкой внутренней части вертикальных и горизонтальных стыков, площадью до 25 м2 | 100 сборных конструкций | 0 | ++
3778 | 3.7-3-6-0-37 | 3.7-37-12 | Установка в сборно-монолитных зданиях наружных навесных стеновых панелей площадью до 12 м2 | 100 шт. сборных конструкций | 0 | ++
3779 | 3.7-3-6-0-37 | 3.7-37-13 | Установка в сборно-монолитных зданиях наружных навесных стеновых панелей площадью до 18 м2 | 100 шт. сборных конструкций | 0 | ++
3780 | 3.7-3-6-0-37 | 3.7-37-14 | Установка в сборно-монолитных зданиях наружных навесных стеновых панелей площадью до 25 м2 | 100 шт. сборных конструкций | 0 | ++
3781 | 3.7-3-6-0-37 | 3.7-37-15 | Установка наружных однослойных стеновых панелей толщиной до 120 мм в сборно-монолитных зданиях, площадь панели до 15 м2 | 100 шт. сборных конструкций | 0 | ++
3782 | 3.7-3-6-0-37 | 3.7-37-16 | Установка наружных однослойных стеновых панелей толщиной более 120 до 230 мм в сборно-монолитных зданиях, площадь панели до 15 м2 | 100 шт. сборных конструкций | 0 | ++
3783 | 3.7-3-6-0-37 | 3.7-37-17 | Установка наружных однослойных стеновых панелей толщиной более 120 до 200 мм в сборно-монолитных зданиях, площадь панели до 25 м2 | 100 шт. сборных конструкций | 0 | ++
3784 | 3.7-3-6-0-37 | 3.7-37-18 | Установка наружных однослойных стеновых панелей толщиной до 120 мм с помощью выкатной захват-траверсы в сборно-монолитных зданиях, площадь панели до 15 м2 | 100 шт. сборных конструкций | 0 | ++
3787 | 3.7-3-6-0-79 | 3.7-79-1 | Установка на растворе из сухой смеси панелей стеновых наружных в зданиях бескаркасно-панельных с разрезкой на этаж, площадь до 6 м2 | 100 сборных конструкций | 9 | ++
3788 | 3.7-3-6-0-79 | 3.7-79-2 | Установка на растворе из сухой смеси панелей стеновых наружных в зданиях бескаркасно-панельных с разрезкой на этаж, площадь до 15 м2 | 100 сборных конструкций | 20 | ++
3789 | 3.7-3-6-0-79 | 3.7-79-3 | Установка на растворе из сухой смеси панелей стеновых наружных в зданиях бескаркасно-панельных с разрезкой на этаж, площадь до 25 м2 | 100 сборных конструкций | 42 | ++
3790 | 3.7-3-6-0-79 | 3.7-79-4 | Установка на растворе из сухой смеси панелей стеновых наружных в зданиях бескаркасно-панельных с разрезкой поясной и пилонной, площадь до 6 м2 | 100 сборных конструкций | 0 | ++
3791 | 3.7-3-6-0-79 | 3.7-79-5 | Установка на растворе из сухой смеси панелей стеновых наружных в зданиях бескаркасно-панельных с разрезкой поясной и пилонной, площадь до 15 м2 | 100 сборных конструкций | 0 | ++
3792 | 3.7-3-6-0-79 | 3.7-79-6 | Установка на растворе из сухой смеси панелей стеновых наружных в зданиях каркасно-панельных, площадь до 6 м2 | 100 сборных конструкций | 0 | ++
3793 | 3.7-3-6-0-79 | 3.7-79-7 | Установка на растворе из сухой смеси панелей стеновых наружных в зданиях каркасно-панельных, площадь до 10 м2 | 100 сборных конструкций | 0 | ++
3794 | 3.7-3-6-0-79 | 3.7-79-8 | Установка на растворе из сухой смеси панелей стеновых наружных в зданиях каркасно-панельных, площадь до 15 м2 | 100 сборных конструкций | 0 | ++
3798 | 3.7-3-7-0-38 | 3.7-38-1 | Установка внутренних стеновых панелей площадью до 6 м2 | 100 сборных конструкций | 664 | ++
3799 | 3.7-3-7-0-38 | 3.7-38-2 | Установка внутренних стеновых панелей площадью до 10 м2 | 100 сборных конструкций | 549 | ++
3800 | 3.7-3-7-0-38 | 3.7-38-3 | Установка внутренних стеновых панелей площадью до 15 м2 | 100 сборных конструкций | 514 | ++
3801 | 3.7-3-7-0-38 | 3.7-38-4 | Установка внутренних стеновых панелей площадью до 25 м2 | 100 сборных конструкций | 445 | ++
3802 | 3.7-3-7-0-38 | 3.7-38-5 | Установка диафрагм жесткости высотой до 3,6 м площадью до 10 м2 | 100 сборных конструкций | 6 | ++
3803 | 3.7-3-7-0-38 | 3.7-38-6 | Установка диафрагм жесткости высотой до 3,6 м площадью до 15 м2 | 100 сборных конструкций | 0 | ++
3804 | 3.7-3-7-0-38 | 3.7-38-7 | Установка диафрагм жесткости высотой до 4,8 м площадью до 10 м2 | 100 сборных конструкций | 0 | ++
3805 | 3.7-3-7-0-38 | 3.7-38-8 | Установка диафрагм жесткости высотой до 4,8 м площадью до 15 м2 | 100 сборных конструкций | 0 | ++
3806 | 3.7-3-7-0-38 | 3.7-38-9 | Установка диафрагм жесткости высотой до 4,8 м площадью до 25 м2 | 100 сборных конструкций | 0 | ++
3807 | 3.7-3-7-0-38 | 3.7-38-10 | Установка стеновых панелей внутренних без заделки стыков, площадью до 6 м2 | 100 сборных конструкций | 0 | ++
3808 | 3.7-3-7-0-38 | 3.7-38-11 | Установка стеновых панелей внутренних без заделки стыков, площадью до 10 м2 | 100 сборных конструкций | 0 | ++
3809 | 3.7-3-7-0-38 | 3.7-38-12 | Установка стеновых панелей внутренних без заделки стыков, площадью до 15 м2 | 100 сборных конструкций | 0 | ++
3810 | 3.7-3-7-0-38 | 3.7-38-13 | Установка стеновых панелей внутренних без заделки стыков, площадью до 20 м2 | 100 сборных конструкций | 0 | ++
3813 | 3.7-3-7-0-80 | 3.7-80-1 | Установка на растворе из сухой смеси стеновых панелей внутренних, площадь до 6 м2 | 100 сборных конструкций | 17 | ++
3814 | 3.7-3-7-0-80 | 3.7-80-2 | Установка на растворе из сухой смеси стеновых панелей внутренних, площадь до 10 м2 | 100 сборных конструкций | 25 | ++
3815 | 3.7-3-7-0-80 | 3.7-80-3 | Установка на растворе из сухой смеси стеновых панелей внутренних, площадь до 15 м2 | 100 сборных конструкций | 33 | ++
3816 | 3.7-3-7-0-80 | 3.7-80-4 | Установка на растворе из сухой смеси стеновых панелей внутренних, площадь до 25 м2 | 100 сборных конструкций | 25 | ++
3817 | 3.7-3-7-0-80 | 3.7-80-5 | Установка на растворе из сухой смеси диафрагм жесткости, высота до 3,6 м, площадь до 10 м2 | 100 сборных конструкций | 0 | ++
3818 | 3.7-3-7-0-80 | 3.7-80-6 | Установка на растворе из сухой смеси диафрагм жесткости, высота до 3,6 м, площадь до 15 м2 | 100 сборных конструкций | 0 | ++
3819 | 3.7-3-7-0-80 | 3.7-80-7 | Установка на растворе из сухой смеси диафрагм жесткости, высота до 4,8 м, площадь до 10 м2 | 100 сборных конструкций | 0 | ++
3820 | 3.7-3-7-0-80 | 3.7-80-8 | Установка на растворе из сухой смеси диафрагм жесткости, высота до 4,8 м, площадь до 15 м2 | 100 сборных конструкций | 0 | ++
3821 | 3.7-3-7-0-80 | 3.7-80-9 | Установка на растворе из сухой смеси диафрагм жесткости, высота до 4,8 м, площадь до 25 м2 | 100 сборных конструкций | 0 | ++
3825 | 3.7-3-8-0-39 | 3.7-39-1 | Установка крупнопанельных перегородок железобетонных площадью до 6 м2 | 100 сборных конструкций | 191 | ++
3826 | 3.7-3-8-0-39 | 3.7-39-2 | Установка крупнопанельных перегородок железобетонных площадью до 10 м2 | 100 сборных конструкций | 174 | ++
3827 | 3.7-3-8-0-39 | 3.7-39-3 | Установка крупнопанельных перегородок гипсобетонных площадью до 6 м2 | 100 сборных конструкций | 0 | ++
3828 | 3.7-3-8-0-39 | 3.7-39-4 | Установка крупнопанельных перегородок гипсобетонных площадью до 10 м2 | 100 сборных конструкций | 0 | ++
3829 | 3.7-3-8-0-39 | 3.7-39-5 | Установка крупнопанельных перегородок гипсобетонных площадью до 15 м2 | 100 сборных конструкций | 0 | ++
3832 | 3.7-3-8-0-81 | 3.7-81-1 | Установка на растворе из сухой смеси крупнопанельных перегородок железобетонных площадью до 6 м2 | 100 сборных конструкций | 12 | ++
3833 | 3.7-3-8-0-81 | 3.7-81-2 | Установка на растворе из сухой смеси крупнопанельных перегородок железобетонных площадью до 10 м2 | 100 сборных конструкций | 12 | ++
3834 | 3.7-3-8-0-81 | 3.7-81-3 | Установка на растворе из сухой смеси крупнопанельных перегородок гипсобетонных площадью до 6 м2 | 100 сборных конструкций | 0 | ++
3835 | 3.7-3-8-0-81 | 3.7-81-4 | Установка на растворе из сухой смеси крупнопанельных перегородок гипсобетонных площадью до 10 м2 | 100 сборных конструкций | 0 | ++
3836 | 3.7-3-8-0-81 | 3.7-81-5 | Установка на растворе из сухой смеси крупнопанельных перегородок гипсобетонных площадью до 15 м2 | 100 сборных конструкций | 0 | ++
3840 | 3.7-3-9-0-40 | 3.7-40-1 | Установка плит лоджий в зданиях панельных площадью до 5 м2 | 100 сборных конструкций | 233 | ++
3841 | 3.7-3-9-0-40 | 3.7-40-2 | Установка плит лоджий в зданиях панельных площадью до 10 м2 | 100 сборных конструкций | 44 | ++
3842 | 3.7-3-9-0-40 | 3.7-40-3 | Установка плит лоджий в зданиях кирпичных и блочных площадью до 5 м2 | 100 сборных конструкций | 0 | ++
3843 | 3.7-3-9-0-40 | 3.7-40-4 | Установка плит лоджий в зданиях кирпичных и блочных площадью до 10 м2 | 100 сборных конструкций | 0 | ++
3844 | 3.7-3-9-0-40 | 3.7-40-5 | Установка плит балконов и козырьков в зданиях панельных площадью до 5 м2 | 100 сборных конструкций | 44 | ++
3845 | 3.7-3-9-0-40 | 3.7-40-6 | Установка плит балконов и козырьков в зданиях кирпичных и блочных площадью до 5 м2 | 100 сборных конструкций | 8 | ++
3846 | 3.7-3-9-0-40 | 3.7-40-7 | Установка разделительных стенок площадью до 5 м2 | 100 сборных конструкций | 9 | ++
3847 | 3.7-3-9-0-40 | 3.7-40-8 | Установка экранов ограждений площадью до 10 м2 | 100 сборных конструкций | 38 | ++
3848 | 3.7-3-9-0-40 | 3.7-40-9 | Установка плит парапета массой до 0,5 т | 100 сборных конструкций | 15 | ++
3849 | 3.7-3-9-0-40 | 3.7-40-10 | Установка плит парапета массой более 0,5 т | 100 сборных конструкций | 51 | ++
3850 | 3.7-3-9-0-40 | 3.7-40-11 | Установка мелких конструкций (подоконников, сливов, парапетов и других) массой до 0,5 т | 100 сборных конструкций | 127 | ++
3853 | 3.7-3-9-0-82 | 3.7-82-1 | Установка на растворе из сухой смеси плит лоджий в зданиях панельных, площадь до 5 м2 | 100 сборных конструкций | 5 | ++
3854 | 3.7-3-9-0-82 | 3.7-82-2 | Установка на растворе из сухой смеси плит лоджий в зданиях панельных, площадь до 10 м2 | 100 сборных конструкций | 3 | ++
3855 | 3.7-3-9-0-82 | 3.7-82-3 | Установка на растворе из сухой смеси плит лоджий в зданиях кирпичных и блочных, площадь до 5 м2 | 100 сборных конструкций | 0 | ++
3856 | 3.7-3-9-0-82 | 3.7-82-4 | Установка на растворе из сухой смеси плит лоджий в зданиях кирпичных и блочных, площадь до 10 м2 | 100 сборных конструкций | 0 | ++
3857 | 3.7-3-9-0-82 | 3.7-82-5 | Установка на растворе из сухой смеси плит балконов и козырьков в зданиях панельных, площадь до 5 м2 | 100 сборных конструкций | 0 | ++
3858 | 3.7-3-9-0-82 | 3.7-82-6 | Установка на растворе из сухой смеси плит балконов и козырьков в зданиях кирпичных и блочных, площадь до 5 м2 | 100 сборных конструкций | 0 | ++
3859 | 3.7-3-9-0-82 | 3.7-82-7 | Установка на растворе из сухой смеси разделительных стенок, площадь до 5 м2 | 100 сборных конструкций | 0 | ++
3860 | 3.7-3-9-0-82 | 3.7-82-8 | Установка на растворе из сухой смеси экранов ограждений, площадь до 10 м2 | 100 сборных конструкций | 26 | ++
3861 | 3.7-3-9-0-82 | 3.7-82-9 | Установка на растворе из сухой смеси плит парапета, масса до 0,5 т | 100 сборных конструкций | 1 | ++
3862 | 3.7-3-9-0-82 | 3.7-82-10 | Установка на растворе из сухой смеси плит парапета, масса более 0,5 т | 100 сборных конструкций | 0 | ++
3863 | 3.7-3-9-0-82 | 3.7-82-11 | Установка на растворе из сухой смеси мелких конструкций (подоконников, сливов, парапетов и других), масса до 0,5 т | 100 сборных конструкций | 3 | ++
3869 | 3.7-3-10-0-41 | 3.7-41-3 | Установка шахт лифта массой до 2,5 т | 100 шт. | 298 | ++
3870 | 3.7-3-10-0-41 | 3.7-41-4 | Установка шахт лифта массой более 2,5 т | 100 шт. | 449 | ++
3871 | 3.7-3-10-0-41 | 3.7-41-5 | Установка блоков инженерных коммуникаций и вентиляционных массой до 1 т | 100 шт. | 381 | ++
3872 | 3.7-3-10-0-41 | 3.7-41-6 | Установка блоков инженерных коммуникаций и вентиляционных массой до 2,5 т | 100 шт. | 444 | ++
3873 | 3.7-3-10-0-41 | 3.7-41-7 | Установка блоков инженерных коммуникаций и вентиляционных, массой более 2,5 т | 100 шт. | 224 | ++
3877 | 3.7-3-10-0-83 | 3.7-83-2 | Установка на растворе из сухой смеси шахт лифта массой до 2,5 т | 100 шт. | 15 | ++
3878 | 3.7-3-10-0-83 | 3.7-83-3 | Установка на растворе из сухой смеси шахт лифта массой более 2,5 т | 100 шт. | 16 | ++
3879 | 3.7-3-10-0-83 | 3.7-83-4 | Установка на растворе из сухой смеси блоков инженерных коммуникаций и вентиляционных массой до 1 т | 100 шт. | 39 | ++
3880 | 3.7-3-10-0-83 | 3.7-83-5 | Установка на растворе из сухой смеси блоков инженерных коммуникаций и вентиляционных массой до 2,5 т | 100 шт. | 14 | ++
3881 | 3.7-3-10-0-83 | 3.7-83-6 | Установка на растворе из сухой смеси блоков инженерных коммуникаций и вентиляционных массой более 2,5 т | 100 шт. | 3 | ++
3892 | 3.7-4-0-0-42 | 3.7-42-1 | Установка на готовое основание объемных трансформаторных подстанций количеством блоков 2 | 1 комплект | 28 | ++
3893 | 3.7-4-0-0-42 | 3.7-42-2 | Установка на готовое основание объемных трансформаторных подстанций количеством блоков 3 | 1 комплект | 3 | ++
3898 | 3.7-5-1-0-43 | 3.7-43-1 | Установка панелей стен при вертикальных стыках замоноличиваемых бетоном площадью до 6 м2 | 100 м3 сборных железобетонных конструкций | 7 | ++
3899 | 3.7-5-1-0-43 | 3.7-43-2 | Установка панелей стен при вертикальных стыках замоноличиваемых бетоном площадью до 9 м2 | 100 м3 сборных железобетонных конструкций | 1 | ++
3900 | 3.7-5-1-0-43 | 3.7-43-3 | Установка панелей стен при вертикальных стыках замоноличиваемых бетоном площадью до 12 м2 | 100 м3 сборных железобетонных конструкций | 0 | ++
3901 | 3.7-5-1-0-43 | 3.7-43-4 | Установка панелей стен при вертикальных стыках замоноличиваемых бетоном площадью до 15 м2 | 100 м3 сборных железобетонных конструкций | 0 | ++
3902 | 3.7-5-1-0-43 | 3.7-43-5 | Установка панелей стен при вертикальных стыках замоноличиваемых бетоном площадью более 15 м2 | 100 м3 сборных железобетонных конструкций | 0 | ++
3906 | 3.7-5-1-0-44 | 3.7-44-1 | Установка опор из плит и колец диаметром до 1000 мм | 100 м3 сборных железобетонных конструкций | 745 | ++
3907 | 3.7-5-1-0-44 | 3.7-44-2 | Установка опор из плит и колец диаметром более 1000 мм | 100 м3 сборных железобетонных конструкций | 150 | ++
3908 | 3.7-5-1-0-44 | 3.7-44-3 | Установка лотков в угловых сооружениях сечением до 0,2 м2 | 100 м3 сборных железобетонных конструкций | 2 | ++
3909 | 3.7-5-1-0-44 | 3.7-44-4 | Установка лотков в угловых сооружениях сечением более 0,2 м2 | 100 м3 сборных железобетонных конструкций | 0 | ++
3910 | 3.7-5-1-0-44 | 3.7-44-5 | Установка лотков в прямоугольных сооружениях сечением до 0,2 м2 | 100 м3 сборных железобетонных конструкций | 12 | ++
3911 | 3.7-5-1-0-44 | 3.7-44-6 | Установка лотков в прямоугольных сооружениях сечением более 0,2 м2 | 100 м3 сборных железобетонных конструкций | 0 | ++
3912 | 3.7-5-1-0-44 | 3.7-44-7 | Установка лотков между сооружениями сечением до 0,5 м2 | 100 м3 сборных железобетонных конструкций | 4 | ++
3913 | 3.7-5-1-0-44 | 3.7-44-8 | Установка лотков между сооружениями сечением более 0,5 м2 | 100 м3 сборных железобетонных конструкций | 1 | ++
3933 | 3.7-5-2-0-89 | 3.7-89-1 | Укладка плит перекрытия каналов площадью до 1 м2 | 100 шт. | 123 | ++
3934 | 3.7-5-2-0-89 | 3.7-89-2 | Укладка плит перекрытия каналов площадью до 5 м2 | 100 шт. | 380 | ++
3935 | 3.7-5-2-0-89 | 3.7-89-3 | Укладка плит перекрытия каналов площадью более 5 м2 | 100 шт. | 100 | ++
3944 | 3.7-6-2-0-49 | 3.7-49-1 | Установка балок кольцевых при диаметре банок силосов 3 м | 100 сборных конструкций | 2 | ++
3945 | 3.7-6-2-0-49 | 3.7-49-2 | Установка стен при диаметре банок силосов 3 м | 100 сборных конструкций | 0 | ++
3946 | 3.7-6-2-0-49 | 3.7-49-3 | Установка плит покрытия при диаметре банок силосов 3 м | 100 сборных конструкций | 0 | ++
3947 | 3.7-6-2-0-49 | 3.7-49-4 | Установка балок криволинейных при диаметре банок силосов 12 м | 100 сборных конструкций | 0 | ++
3959 | 3.7-7-1-0-52 | 3.7-52-1 | Устройство перегородок из цементностружечных плит с алюминиевыми нащельниками в зданиях при высоте этажа до 3,6 м без изоляции с однослойной обшивкой с 2-х сторон | 100 м2 перегородок за вычетом проемов | 5 | ++
3960 | 3.7-7-1-0-52 | 3.7-52-2 | Устройство перегородок из цементностружечных плит с алюминиевыми нащельниками в зданиях при высоте этажа до 6 м без изоляции с однослойной обшивкой с 2-х сторон | 100 м2 перегородок за вычетом проемов | 0 | ++
3961 | 3.7-7-1-0-52 | 3.7-52-3 | Устройство перегородок из цементностружечных плит с алюминиевыми нащельниками в зданиях при высоте этажа до 3,6 м с изоляционной прокладкой толщиной 50 мм | 100 м2 перегородок за вычетом проемов | 0 | ++
3962 | 3.7-7-1-0-52 | 3.7-52-4 | Устройство перегородок из цементностружечных плит с алюминиевыми нащельниками в зданиях при высоте этажа до 6 м с изоляционной прокладкой толщиной 50 мм | 100 м2 перегородок за вычетом проемов | 0 | ++
3963 | 3.7-7-1-0-52 | 3.7-52-5 | Устройство перегородок из цементностружечных плит с алюминиевыми нащельниками в зданиях при высоте этажа до 3,6 м с изоляционной прокладкой толщиной 80 мм | 100 м2 перегородок за вычетом проемов | 0 | ++
3964 | 3.7-7-1-0-52 | 3.7-52-6 | Устройство перегородок из цементностружечных плит с алюминиевыми нащельниками в зданиях при высоте этажа до 6 м с изоляционной прокладкой толщиной 100 мм | 100 м2 перегородок за вычетом проемов | 0 | ++
3967 | 3.7-7-1-0-53 | 3.7-53-1 | Устройство перегородок из цементностружечных плит без алюминиевых нащельников в зданиях без изоляции с однослойной обшивкой с 2-х сторон | 100 м2 перегородок за вычетом проемов | 9 | ++
3968 | 3.7-7-1-0-53 | 3.7-53-2 | Устройство перегородок из цементностружечных плит без алюминиевых нащельников с изоляционной прокладкой толщиной 50 мм в зданиях | 100 м2 перегородок за вычетом проемов | 0 | ++
3969 | 3.7-7-1-0-53 | 3.7-53-3 | Устройство перегородок из цементностружечных плит без алюминиевых нащельников с изоляционной прокладкой толщиной 80 мм в зданиях | 100 м2 перегородок за вычетом проемов | 0 | ++
3970 | 3.7-7-1-0-53 | 3.7-53-4 | Устройство перегородок из цементностружечных плит без алюминиевых нащельников с изоляционной прокладкой толщиной 100 мм в зданиях | 100 м2 перегородок за вычетом проемов | 0 | ++
3975 | 3.7-8-0-0-54 | 3.7-54-1 | Установка железобетонных оград из панелей длиной 4 м | 100 м | 9 | ++
3976 | 3.7-8-0-0-54 | 3.7-54-2 | Установка железобетонных оград из панелей длиной 3 м | 100 м | 30 | ++
3977 | 3.7-8-0-0-54 | 3.7-54-3 | Установка железобетонных оград из панелей длиной 4,8 м при шаге столбов 2,4 м | 100 м | 0 | ++
3978 | 3.7-8-0-0-54 | 3.7-54-4 | Установка металлических оград по железобетонным столбам с цоколем из железобетонных панелей из сетчатых панелей высотой до 1,6 м | 100 м | 0 | ++
3979 | 3.7-8-0-0-54 | 3.7-54-5 | Установка металлических оград по железобетонным столбам с цоколем из железобетонных панелей из сетчатых панелей высотой до 2 м | 100 м | 12 | ++
3980 | 3.7-8-0-0-54 | 3.7-54-6 | Установка металлических оград по железобетонным столбам без цоколя из сетки высотой до 1,7 м | 100 м | 25 | ++
3981 | 3.7-8-0-0-54 | 3.7-54-7 | Установка металлических оград по железобетонным столбам без цоколя из сетки высотой до 2,2 м | 100 м | 17 | ++
3982 | 3.7-8-0-0-54 | 3.7-54-8 | Установка металлических оград по железобетонным столбам без цоколя из сетчатых панелей высотой до 1,2 м | 100 м | 24 | ++
3983 | 3.7-8-0-0-54 | 3.7-54-9 | Установка металлических оград по железобетонным столбам без цоколя из сетчатых панелей высотой до 1,7 м | 100 м | 16 | ++
3984 | 3.7-8-0-0-54 | 3.7-54-10 | Установка металлических оград по железобетонным столбам без цоколя из сетчатых панелей высотой до 2,2 м | 100 м | 20 | ++
3985 | 3.7-8-0-0-54 | 3.7-54-11 | Установка металлических оград по железобетонным столбам из колючей проволоки | 100 м | 0 | ++
3986 | 3.7-8-0-0-54 | 3.7-54-12 | Устройство песчаных подушек толщиной 30 см | 100 м | 2 | ++
4005 | 3.7-9-0-0-56 | 3.7-56-3 | Установка монтажных изделий массой до 20 кг | 1 т стальных элементов | 243 | ++
4006 | 3.7-9-0-0-56 | 3.7-56-4 | Установка монтажных изделий массой свыше 20 кг | 1 т стальных элементов | 131 | ++
4068 | 3.7-9-0-0-87 | 3.7-87-1 | Установка монтажных изделий до 0,5 кг | 1 т | 478 | ++
4069 | 3.7-9-0-0-87 | 3.7-87-2 | Установка монтажных изделий до 0,75 кг | 1 т | 350 | ++
4070 | 3.7-9-0-0-87 | 3.7-87-3 | Установка монтажных изделий до 2 кг | 1 т | 517 | ++
4071 | 3.7-9-0-0-87 | 3.7-87-4 | Установка монтажных изделий от 2 до 5 кг | 1 т | 313 | ++
4088 | 3.8-0-1-0-1 | 3.8-1-1 | Устройство песчаного основания под фундаменты | 1 м3 основания | 2158 | ++
4089 | 3.8-0-1-0-1 | 3.8-1-2 | Устройство щебеночного основания под фундаменты | 1 м3 основания | 564 | ++
4090 | 3.8-0-1-0-1 | 3.8-1-3 | Устройство гравийного основания под фундаменты | 1 м3 основания | 171 | ++
4093 | 3.8-0-1-0-2 | 3.8-2-1 | Горизонтальная цементная гидроизоляция стен, фундаментов с жидким стеклом | 100 м2 изолируемой поверхности | 211 | ++
4094 | 3.8-0-1-0-2 | 3.8-2-2 | Оклеечная горизонтальная гидроизоляция стен, фундаментов в 1 слой | 100 м2 изолируемой поверхности | 355 | ++
4095 | 3.8-0-1-0-2 | 3.8-2-3 | Оклеечная горизонтальная гидроизоляция стен, фундаментов в 2 слоя | 100 м2 изолируемой поверхности | 1574 | ++
4096 | 3.8-0-1-0-2 | 3.8-2-4 | Обмазочная боковая гидроизоляция стен, фундаментов цементная с жидким стеклом | 100 м2 изолируемой поверхности | 62 | ++
4097 | 3.8-0-1-0-2 | 3.8-2-5 | Гидроизоляция стен, фундаментов боковая оклеечная по выравненной поверхности бутовой кладки, кирпичу и бетону в 2 слоя | 100 м2 изолируемой поверхности | 1654 | ++ | основная
4099 | 3.8-0-1-0-2 | 3.8-2-7 | Гидроизоляция стен, фундаментов боковая обмазочная битумная в 2 слоя по выравненной поверхности бутовой кладки, кирпичу, бетону | 100 м2 изолируемой поверхности | 4107 | ++
4100 | 3.8-0-1-0-2 | 3.8-2-8 | Устройство гидроизоляции стен, фундаментов с применением гидроизоляционных битумно-полимерных сбс-модифицированных материалов в один слой. укладка бандажной ленты при устройстве горизонтальной изоляции фундамента | 100 м | 604 | ++
4101 | 3.8-0-1-0-2 | 3.8-2-9 | Устройство гидроизоляции стен, фундаментов с применением рулонных гидроизоляционных битумно-полимерных сбс-модифицированных материалов в один слой, устройство горизонтальной изоляции методом свободной укладки | 100 м2 | 792 | ++
4102 | 3.8-0-1-0-2 | 3.8-2-10 | Устройство гидроизоляции стен, фундаментов с применением рулонных гидроизоляционных битумно-полимерных сбс-модифицированных материалов в один слой, устройство горизонтальной изоляции методом наплавления | 100 м2 | 1456 | ++
4103 | 3.8-0-1-0-2 | 3.8-2-11 | Устройство гидроизоляции стен, фундаментов с применением рулонных гидроизоляционных битумно-полимерных сбс-модифицированных материалов в один слой, устройство боковой изоляции методом наплавления | 100 м2 | 1465 | ++
4104 | 3.8-0-1-0-2 | 3.8-2-12 | Устройство гидроизоляции стен, фундаментов с применением битумно-полимерных сбс-модифицированных материалов в один слой, устройство боковой изоляции методом механического крепления | 100 м2 | 767 | ++
4105 | 3.8-0-1-0-2 | 3.8-2-13 | Устройство гидроизоляции стен, фундаментов с применением рулонных гидроизоляционных битумно-полимерных сбс-модифицированных материалов в один слой, установка прижимной планки | 100 м | 146 | ++
4108 | 3.8-0-1-0-41 | 3.8-41-1 | Гидроизоляция поверхностей с применением сухой смеси гидроизоляционной обмазочной цементной | 100 м2 | 1699 | ++
4111 | 3.8-0-1-0-43 | 3.8-43-1 | Гидроизоляция бетонных и оштукатуренных поверхностей с применением сухой смеси гидроизоляционной проникающей капиллярной | 100 м2 изолируемой поверхности | 310 | ++
4114 | 3.8-0-1-0-44 | 3.8-44-1 | Гидроизоляция швов, стыков, сопряжений бетонных и железобетонных конструкций с применением сухой смеси гидроизоляционной поверхностной | 100 м шва | 42 | ++
4117 | 3.8-0-1-0-46 | 3.8-46-1 | Боковая изоляция стен, фундаментов глиной | 1 м3 | 22 | ++
4120 | 3.8-0-1-0-47 | 3.8-47-1 | Устройство систем дренажа и гидроизоляции пвп мембраной, защитная система дренажа полов | 100 м2 | 367 | ++
4121 | 3.8-0-1-0-47 | 3.8-47-2 | Устройство систем дренажа и гидроизоляции пвп мембраной, вертикальная, наружная дренажная система со слоем геотекстиля | 100 м2 | 1049 | ++
4122 | 3.8-0-1-0-47 | 3.8-47-3 | Устройство систем дренажа и гидроизоляции пвп мембраной, вентилирующая, водоотводящая система дренажа стен | 100 м2 | 174 | ++
4125 | 3.8-0-1-0-48 | 3.8-48-1 | Огрунтовка поверхности стен, фундаментов полимерной мастикой на основе бутилкаучука | 100 м2 | 1479 | ++
4126 | 3.8-0-1-0-48 | 3.8-48-2 | Обмазочная боковая гидроизоляция стен, фундаментов полимерной мастикой на основе бутилкаучука в один слой | 100 м2 | 323 | ++
4129 | 3.8-0-1-0-49 | 3.8-49-1 | Нанесение грунтовки двухкомпонентной, полиуретановой на органической основе на подготовленное бетонное или железобетонное основание при устройстве бесшовной напыляемой эластичной гидроизоляции в два слоя | 100 м2 | 28 | ++ | основная
4130 | 3.8-0-1-0-49 | 3.8-49-2 | Добавлять к расценке 3.8-49-1 на каждый дополнительный слой | 100 м2 | 0 | ++ | дополнительная | 3.8-49-1
4131 | 3.8-0-1-0-49 | 3.8-49-3 | Нанесение напыляемой гидроизоляционной мастики | 100 м2 | 13 | ++
4132 | 3.8-0-1-0-49 | 3.8-49-4 | Заделка технологических отверстий в бетонной стене после демонтажа опалубки с применением грунтовки двухкомпонентной и клея полиуретанового эластичного | 100 отверстий | 55 | ++
4133 | 3.8-0-1-0-49 | 3.8-49-5 | Заделка технологических швов на бетонной поверхности с применением грунтовки двухкомпонентной и клея полиуретанового эластичного | 100 м | 15 | ++
4137 | 3.8-0-2-0-3 | 3.8-3-1 | Кладка стен наружных простых при высоте этажа до 4 м | 1 м3 кладки | 837 | ++
4138 | 3.8-0-2-0-3 | 3.8-3-2 | Кладка стен наружных простых при высоте этажа свыше 4 м | 1 м3 кладки | 10 | ++
4139 | 3.8-0-2-0-3 | 3.8-3-3 | Кладка стен наружных средней сложности при высоте этажа до 4 м | 1 м3 кладки | 34 | ++
4140 | 3.8-0-2-0-3 | 3.8-3-4 | Кладка стен наружных средней сложности при высоте этажа свыше 4 м | 1 м3 кладки | 21 | ++
4141 | 3.8-0-2-0-3 | 3.8-3-5 | Кладка стен наружных сложных при высоте этажа до 4 м | 1 м3 кладки | 4 | ++
4142 | 3.8-0-2-0-3 | 3.8-3-6 | Кладка стен наружных сложных при высоте этажа свыше 4 м | 1 м3 кладки | 0 | ++
4143 | 3.8-0-2-0-3 | 3.8-3-7 | Кладка стен внутренних при высоте этажа до 4 м | 1 м3 кладки | 347 | ++
4144 | 3.8-0-2-0-3 | 3.8-3-8 | Кладка стен внутренних при высоте этажа свыше 4 м | 1 м3 кладки | 18 | ++
4145 | 3.8-0-2-0-3 | 3.8-3-9 | Кладка стен приямков и каналов | 1 м3 кладки | 70 | ++
4146 | 3.8-0-2-0-3 | 3.8-3-10 | Заполнение каркасов при высоте этажа до 4 м | 1 м3 кладки | 32 | ++
4147 | 3.8-0-2-0-3 | 3.8-3-11 | Заполнение каркасов при высоте этажа свыше 4 м | 1 м3 кладки | 0 | ++
4150 | 3.8-0-2-0-4 | 3.8-4-1 | Кладка перегородок армированных толщиной в 1/4 кирпича при высоте этажа до 4 м | 100 м2 перегородок (за вычетом проемов) | 19 | ++
4151 | 3.8-0-2-0-4 | 3.8-4-2 | Кладка перегородок армированных толщиной в 1/4 кирпича при высоте этажа свыше 4 м | 100 м2 перегородок (за вычетом проемов) | 0 | ++
4152 | 3.8-0-2-0-4 | 3.8-4-3 | Кладка перегородок армированных толщиной в 1/2 кирпича при высоте этажа до 4 м | 100 м2 перегородок (за вычетом проемов) | 673 | ++
4153 | 3.8-0-2-0-4 | 3.8-4-4 | Кладка перегородок армированных толщиной в 1/2 кирпича при высоте этажа свыше 4 м | 100 м2 перегородок (за вычетом проемов) | 21 | ++
4154 | 3.8-0-2-0-4 | 3.8-4-5 | Кладка перегородок неармированных толщиной в 1/2 кирпича при высоте этажа до 4 м | 100 м2 перегородок (за вычетом проемов) | 271 | ++
4155 | 3.8-0-2-0-4 | 3.8-4-6 | Кладка перегородок неармированных толщиной в 1/2 кирпича при высоте этажа свыше 4 м | 100 м2 перегородок (за вычетом проемов) | 7 | ++
4158 | 3.8-0-2-0-5 | 3.8-5-1 | Кладка из кирпича конструкций столбов прямоугольных армированных при высоте этажа до 4 м | 1 м3 кладки | 10 | ++
4159 | 3.8-0-2-0-5 | 3.8-5-2 | Кладка из кирпича конструкций столбов прямоугольных армированных при высоте этажа свыше 4 м | 1 м3 кладки | 0 | ++
4160 | 3.8-0-2-0-5 | 3.8-5-3 | Кладка из кирпича конструкций столбов прямоугольных неармированных при высоте этажа до 4 м | 1 м3 кладки | 79 | ++
4161 | 3.8-0-2-0-5 | 3.8-5-4 | Кладка из кирпича конструкций столбов прямоугольных неармированных при высоте этажа свыше 4 м | 1 м3 кладки | 0 | ++
4162 | 3.8-0-2-0-5 | 3.8-5-5 | Кладка из кирпича конструкций столбов круглых при высоте этажа до 4 м | 1 м3 кладки | 0 | ++
4163 | 3.8-0-2-0-5 | 3.8-5-6 | Кладка из кирпича конструкций столбов круглых при высоте этажа свыше 4 м | 1 м3 кладки | 0 | ++
4164 | 3.8-0-2-0-5 | 3.8-5-7 | Кладка из кирпича конструкций беседок, портиков и других декоративных конструкций высотой до 4 м | 1 м3 кладки | 3 | ++
4165 | 3.8-0-2-0-5 | 3.8-5-8 | Кладка из кирпича конструкций беседок, портиков и других декоративных конструкций высотой свыше 4 м | 1 м3 кладки | 0 | ++
4166 | 3.8-0-2-0-5 | 3.8-5-9 | Кладка из кирпича конструкций сводов и арок над проездами и проемами | 1 м3 кладки | 0 | ++
4172 | 3.8-0-2-0-7 | 3.8-7-1 | Расшивка швов кладки из кирпича | 100 м2 стен (без вычета проемов) | 48 | ++
4173 | 3.8-0-2-0-7 | 3.8-7-2 | Расшивка швов кладки из керамических и мелкоблочных камней | 100 м2 стен (без вычета проемов) | 2 | ++
4176 | 3.8-0-2-0-8 | 3.8-8-1 | Армирование кладки стен и других конструкций | 1 т металлических изделий | 3000 | ++
4177 | 3.8-0-2-0-8 | 3.8-8-2 | Крепление сводов стальными затяжками | 1 т металлических изделий | 12 | ++
4178 | 3.8-0-2-0-8 | 3.8-8-3 | Установка металлических решеток приямков | 1 т металлических изделий | 1120 | ++
4179 | 3.8-0-2-0-8 | 3.8-8-4 | Армирование кладки стен и других конструкций сеткой из базальтового волокна | 100 м армируемой конструкции | 1011 | ++
4180 | 3.8-0-2-0-8 | 3.8-8-5 | Крепление связями гибкими базальтопластиковыми многослойных ограждающих конструкций с несущим слоем из кирпича, керамических камней, керамзитобетонных блоков | 100 шт. | 30 | ++
4181 | 3.8-0-2-0-8 | 3.8-8-6 | Крепление связями гибкими базальтопластиковыми многослойных ограждающих конструкций с несущим слоем из легкобетонных камней | 100 шт. | 13 | ++
4184 | 3.8-0-2-0-37 | 3.8-37-1 | 3-х слойная кладка наружных стен из пустотелого кирпича толщиной 770 мм с утеплением минераловатными плитами и облицовкой лицевым кирпичом | 1 м3 кладки стен | 0 | ++
4185 | 3.8-0-2-0-37 | 3.8-37-2 | 3-х слойная кладка наружных стен из пустотелого кирпича толщиной 900 мм с утеплением минераловатными плитами и облицовкой лицевым кирпичом | 1 м3 кладки стен | 0 | ++
4186 | 3.8-0-2-0-37 | 3.8-37-3 | 3-х слойная кладка наружных стен эркеров из пустотелого кирпича толщиной 380 мм с утеплением минераловатными плитами и облицовкой лицевым кирпичом | 1 м3 кладки эркеров | 0 | ++
4187 | 3.8-0-2-0-37 | 3.8-37-4 | Кладка ограждений балконов и лоджий из лицевого кирпича толщиной 120 мм | 1 м2 балконов | 24 | ++
4191 | 3.8-0-3-0-9 | 3.8-9-1 | Кладка наружных стен простых при высоте этажа до 4 м | 1 м3 кладки | 50 | ++
4192 | 3.8-0-3-0-9 | 3.8-9-2 | Кладка наружных стен простых при высоте этажа свыше 4 м | 1 м3 кладки | 1 | ++
4193 | 3.8-0-3-0-9 | 3.8-9-3 | Кладка наружных стен средней сложности при высоте этажа до 4 м | 1 м3 кладки | 6 | ++
4194 | 3.8-0-3-0-9 | 3.8-9-4 | Кладка наружных стен средней сложности при высоте этажа свыше 4 м | 1 м3 кладки | 0 | ++
4195 | 3.8-0-3-0-9 | 3.8-9-5 | Кладка наружных стен сложных при высоте этажа до 4 м | 1 м3 кладки | 24 | ++
4196 | 3.8-0-3-0-9 | 3.8-9-6 | Кладка наружных стен сложных при высоте этажа свыше 4 м | 1 м3 кладки | 0 | ++
4199 | 3.8-0-3-0-10 | 3.8-10-1 | Кладка перегородок толщиной 120 мм армированных при высоте этажа до 4 м | 100 м2 перегородок (за вычетом проемов) | 123 | ++
4200 | 3.8-0-3-0-10 | 3.8-10-2 | Кладка перегородок толщиной 120 мм армированных при высоте этажа свыше 4 м | 100 м2 перегородок (за вычетом проемов) | 0 | ++
4201 | 3.8-0-3-0-10 | 3.8-10-3 | Кладка перегородок толщиной 120 мм неармированных при высоте этажа до 4 м | 100 м2 перегородок (за вычетом проемов) | 25 | ++
4202 | 3.8-0-3-0-10 | 3.8-10-4 | Кладка перегородок толщиной 120 мм неармированных при высоте этажа свыше 4 м | 100 м2 перегородок (за вычетом проемов) | 0 | ++
4206 | 3.8-0-4-0-11 | 3.8-11-1 | Кладка стен из кирпича с облицовкой лицевым кирпичом толщиной 380 мм при высоте этажа до 4 м | 1 м3 кладки | 1 | ++
4207 | 3.8-0-4-0-11 | 3.8-11-2 | Кладка стен из кирпича с облицовкой лицевым кирпичом толщиной 380 мм при высоте этажа свыше 4 м | 1 м3 кладки | 0 | ++
4208 | 3.8-0-4-0-11 | 3.8-11-3 | Кладка стен из кирпича с облицовкой лицевым кирпичом толщиной 510 мм при высоте этажа до 4 м | 1 м3 кладки | 0 | ++
4209 | 3.8-0-4-0-11 | 3.8-11-4 | Кладка стен из кирпича с облицовкой лицевым кирпичом толщиной 510 мм при высоте этажа свыше 4 м | 1 м3 кладки | 0 | ++
4210 | 3.8-0-4-0-11 | 3.8-11-5 | Кладка стен из кирпича с облицовкой лицевым кирпичом толщиной 640 мм при высоте этажа до 4 м | 1 м3 кладки | 0 | ++
4211 | 3.8-0-4-0-11 | 3.8-11-6 | Кладка стен из кирпича с облицовкой лицевым кирпичом толщиной 640 мм при высоте этажа свыше 4 м | 1 м3 кладки | 0 | ++
4212 | 3.8-0-4-0-11 | 3.8-11-7 | Кладка стен из камней с облицовкой лицевым кирпичом толщиной 380 мм при высоте этажа до 4 м | 1 м3 кладки | 0 | ++
4213 | 3.8-0-4-0-11 | 3.8-11-8 | Кладка стен из камней с облицовкой лицевым кирпичом толщиной 380 мм при высоте этажа свыше 4 м | 1 м3 кладки | 0 | ++
4214 | 3.8-0-4-0-11 | 3.8-11-9 | Кладка стен из камней с облицовкой лицевым кирпичом толщиной 510 мм при высоте этажа до 4 м | 1 м3 кладки | 0 | ++
4215 | 3.8-0-4-0-11 | 3.8-11-10 | Кладка стен из камней с облицовкой лицевым кирпичом толщиной 510 мм при высоте этажа свыше 4 м | 1 м3 кладки | 0 | ++
4216 | 3.8-0-4-0-11 | 3.8-11-11 | Кладка стен из камней с облицовкой лицевым кирпичом толщиной 640 мм при высоте этажа до 4 м | 1 м3 кладки | 0 | ++
4217 | 3.8-0-4-0-11 | 3.8-11-12 | Кладка стен из камней с облицовкой лицевым кирпичом толщиной 640 мм при высоте этажа свыше 4 м | 1 м3 кладки | 0 | ++
4218 | 3.8-0-4-0-11 | 3.8-11-13 | Кладка стен из камней с облицовкой камнями керамическими лицевыми толщиной 380 мм при высоте этажа до 4 м | 1 м3 кладки | 0 | ++
4219 | 3.8-0-4-0-11 | 3.8-11-14 | Кладка стен из камней с облицовкой камнями керамическими лицевыми толщиной 380 мм при высоте этажа свыше 4 м | 1 м3 кладки | 0 | ++
4220 | 3.8-0-4-0-11 | 3.8-11-15 | Кладка стен из камней с облицовкой камнями керамическими лицевыми толщиной 510 мм при высоте этажа до 4 м | 1 м3 кладки | 0 | ++
4221 | 3.8-0-4-0-11 | 3.8-11-16 | Кладка стен из камней с облицовкой камнями керамическими лицевыми толщиной 510 мм при высоте этажа свыше 4 м | 1 м3 кладки | 0 | ++
4222 | 3.8-0-4-0-11 | 3.8-11-17 | Кладка стен из камней с облицовкой камнями керамическими лицевыми толщиной 640 мм при высоте этажа до 4 м | 1 м3 кладки | 0 | ++
4223 | 3.8-0-4-0-11 | 3.8-11-18 | Кладка стен из камней с облицовкой камнями керамическими лицевыми толщиной 640 мм при высоте этажа свыше 4 м | 1 м3 кладки | 0 | ++
4230 | 3.8-0-5-0-13 | 3.8-13-1 | Кладка участков стен из кирпича с облицовкой кирпичом лицевым профильным толщиной стен 380 мм при высоте этажей до 4 м | 1 м3 кладки | 9 | ++
4231 | 3.8-0-5-0-13 | 3.8-13-2 | Кладка участков стен из кирпича с облицовкой кирпичом лицевым профильным толщиной стен 380 мм при высоте этажей свыше 4 м | 1 м3 кладки | 0 | ++
4232 | 3.8-0-5-0-13 | 3.8-13-3 | Кладка участков стен из кирпича с облицовкой кирпичом лицевым профильным толщиной стен 510 мм при высоте этажей до 4 м | 1 м3 кладки | 0 | ++
4233 | 3.8-0-5-0-13 | 3.8-13-4 | Кладка участков стен из кирпича с облицовкой кирпичом лицевым профильным толщиной стен 510 мм при высоте этажей свыше 4 м | 1 м3 кладки | 0 | ++
4234 | 3.8-0-5-0-13 | 3.8-13-5 | Кладка участков стен из кирпича с облицовкой кирпичом лицевым профильным толщиной стен 640 мм при высоте этажей до 4 м | 1 м3 кладки | 0 | ++
4235 | 3.8-0-5-0-13 | 3.8-13-6 | Кладка участков стен из кирпича с облицовкой кирпичом лицевым профильным толщиной стен 640 мм при высоте этажей свыше 4 м | 1 м3 кладки | 0 | ++
4236 | 3.8-0-5-0-13 | 3.8-13-7 | Кладка участков стен из камней с облицовкой кирпичом лицевым профильным толщиной стен 380 мм при высоте этажей до 4 м | 1 м3 кладки | 0 | ++
4237 | 3.8-0-5-0-13 | 3.8-13-8 | Кладка участков стен из камней с облицовкой кирпичом лицевым профильным толщиной стен 380 мм при высоте этажей свыше 4 м | 1 м3 кладки | 0 | ++
4238 | 3.8-0-5-0-13 | 3.8-13-9 | Кладка участков стен из камней с облицовкой кирпичом лицевым профильным толщиной стен 510 мм при высоте этажей до 4 м | 1 м3 кладки | 0 | ++
4239 | 3.8-0-5-0-13 | 3.8-13-10 | Кладка участков стен из камней с облицовкой кирпичом лицевым профильным толщиной стен 510 мм при высоте этажей свыше 4 м | 1 м3 кладки | 0 | ++
4240 | 3.8-0-5-0-13 | 3.8-13-11 | Кладка участков стен из камней с облицовкой кирпичом лицевым профильным толщиной стен 640 мм при высоте этажей до 4 м | 1 м3 кладки | 0 | ++
4241 | 3.8-0-5-0-13 | 3.8-13-12 | Кладка участков стен из камней с облицовкой кирпичом лицевым профильным толщиной стен 640 мм при высоте этажей свыше 4 м | 1 м3 кладки | 0 | ++
4253 | 3.8-0-6-0-15 | 3.8-15-1 | Кладка наружных и внутренних стен кирпично-бетонных с заполнением легким бетоном толщиной 380 мм при высоте этажа до 4 м | 1 м3 кладки | 0 | ++
4254 | 3.8-0-6-0-15 | 3.8-15-2 | Кладка наружных и внутренних стен кирпично-бетонных с заполнением легким бетоном толщиной 380 мм при высоте этажа свыше 4 м | 1 м3 кладки | 0 | ++
4255 | 3.8-0-6-0-15 | 3.8-15-3 | Кладка наружных и внутренних стен кирпично-бетонных с заполнением легким бетоном толщиной 510 мм при высоте этажа до 4 м | 1 м3 кладки | 0 | ++
4256 | 3.8-0-6-0-15 | 3.8-15-4 | Кладка наружных и внутренних стен кирпично-бетонных с заполнением легким бетоном толщиной 510 мм при высоте этажа свыше 4 м | 1 м3 кладки | 0 | ++
4257 | 3.8-0-6-0-15 | 3.8-15-5 | Кладка наружных и внутренних стен кирпично-бетонных с заполнением легким бетоном толщиной 640 мм при высоте этажа до 4 м | 1 м3 кладки | 0 | ++
4258 | 3.8-0-6-0-15 | 3.8-15-6 | Кладка наружных и внутренних стен кирпично-бетонных с заполнением легким бетоном толщиной 640 мм при высоте этажа свыше 4 м | 1 м3 кладки | 0 | ++
4259 | 3.8-0-6-0-15 | 3.8-15-7 | Кладка наружных и внутренних стен кирпичных колодцевых с заполнением засыпными материалами толщиной 380 мм при высоте этажа до 4 м | 1 м3 кладки | 0 | ++
4260 | 3.8-0-6-0-15 | 3.8-15-8 | Кладка наружных и внутренних стен кирпичных колодцевых с заполнением засыпными материалами толщиной 380 мм при высоте этажа свыше 4 м | 1 м3 кладки | 1 | ++
4261 | 3.8-0-6-0-15 | 3.8-15-9 | Кладка наружных и внутренних стен кирпичных колодцевых с заполнением засыпными материалами толщиной 510 мм при высоте этажа до 4 м | 1 м3 кладки | 0 | ++
4262 | 3.8-0-6-0-15 | 3.8-15-10 | Кладка наружных и внутренних стен кирпичных колодцевых с заполнением засыпными материалами толщиной 510 мм при высоте этажа свыше 4 м | 1 м3 кладки | 0 | ++
4263 | 3.8-0-6-0-15 | 3.8-15-11 | Кладка наружных и внутренних стен кирпичных колодцевых с заполнением засыпными материалами толщиной 640 мм при высоте этажа до 4 м | 1 м3 кладки | 0 | ++
4264 | 3.8-0-6-0-15 | 3.8-15-12 | Кладка наружных и внутренних стен кирпичных колодцевых с заполнением засыпными материалами толщиной 640 мм при высоте этажа свыше 4 м | 1 м3 кладки | 0 | ++
4267 | 3.8-0-6-0-16 | 3.8-16-1 | Кладка наружных и внутренних кирпичных стен с воздушной прослойкой при высоте этажа до 4 м | 1 м3 кладки | 3 | ++
4268 | 3.8-0-6-0-16 | 3.8-16-2 | Кладка наружных и внутренних кирпичных стен с воздушной прослойкой при высоте этажа свыше 4 м | 1 м3 кладки | 1 | ++
4269 | 3.8-0-6-0-16 | 3.8-16-3 | Кладка наружных и внутренних кирпичных стен с теплоизоляционными плитами общей толщиной 250 мм при высоте этажа до 4 м | 1 м3 кладки | 27 | ++
4270 | 3.8-0-6-0-16 | 3.8-16-4 | Кладка наружных и внутренних кирпичных стен с теплоизоляционными плитами общей толщиной 250 мм при высоте этажа свыше 4 м | 1 м3 кладки | 0 | ++
4271 | 3.8-0-6-0-16 | 3.8-16-5 | Кладка наружных и внутренних кирпичных стен с теплоизоляционными плитами общей толщиной 380 мм при высоте этажа до 4 м | 1 м3 кладки | 0 | ++
4272 | 3.8-0-6-0-16 | 3.8-16-6 | Кладка наружных и внутренних кирпичных стен с теплоизоляционными плитами общей толщиной 380 мм при высоте этажа свыше 4 м | 1 м3 кладки | 0 | ++
4273 | 3.8-0-6-0-16 | 3.8-16-7 | Кладка наружных и внутренних кирпичных стен с теплоизоляционными плитами общей толщиной 510 мм при высоте этажа до 4 м | 1 м3 кладки | 2 | ++
4274 | 3.8-0-6-0-16 | 3.8-16-8 | Кладка наружных и внутренних кирпичных стен с теплоизоляционными плитами общей толщиной 510 мм при высоте этажа свыше 4 м | 1 м3 кладки | 0 | ++
4283 | 3.8-0-8-0-18 | 3.8-18-1 | Кладка из легкобетонных камней без облицовки стен при высоте этажа до 4 м | 1 м3 кладки | 2452 | ++
4284 | 3.8-0-8-0-18 | 3.8-18-2 | Кладка из легкобетонных камней без облицовки стен при высоте этажа свыше 4 м | 1 м3 кладки | 49 | ++
4285 | 3.8-0-8-0-18 | 3.8-18-3 | Кладка из легкобетонных камней без облицовки заполнений каркасов и фахверков при высоте этажа до 4 м | 1 м3 кладки | 50 | ++
4286 | 3.8-0-8-0-18 | 3.8-18-4 | Кладка из легкобетонных камней без облицовки заполнений каркасов и фахверков при высоте этажа свыше 4 м | 1 м3 кладки | 2 | ++
4287 | 3.8-0-8-0-18 | 3.8-18-5 | Кладка из легкобетонных камней с облицовкой в процессе кладки кирпичом (в 1/2 кирпича) стен толщиной 320 мм при высоте этажа до 4 м | 1 м3 кладки | 0 | ++
4288 | 3.8-0-8-0-18 | 3.8-18-6 | Кладка из легкобетонных камней с облицовкой в процессе кладки кирпичом (в 1/2 кирпича) стен толщиной 320 мм при высоте этажа свыше 4 м | 1 м3 кладки | 0 | ++
4289 | 3.8-0-8-0-18 | 3.8-18-7 | Кладка из легкобетонных камней с облицовкой в процессе кладки кирпичом (в 1/2 кирпича) стен толщиной 520 мм при высоте этажа до 4 м | 1 м3 кладки | 0 | ++
4290 | 3.8-0-8-0-18 | 3.8-18-8 | Кладка из легкобетонных камней с облицовкой в процессе кладки кирпичом (в 1/2 кирпича) стен толщиной 520 мм при высоте этажа свыше 4 м | 1 м3 кладки | 0 | ++
4291 | 3.8-0-8-0-18 | 3.8-18-9 | Кладка из легкобетонных камней с облицовкой в процессе кладки кирпичом (в 1/2 кирпича) стен толщиной 720 мм при высоте этажа до 4 м | 1 м3 кладки | 0 | ++
4292 | 3.8-0-8-0-18 | 3.8-18-10 | Кладка из легкобетонных камней с облицовкой в процессе кладки кирпичом (в 1/2 кирпича) стен толщиной 720 мм при высоте этажа свыше 4 м | 1 м3 кладки | 0 | ++
4293 | 3.8-0-8-0-18 | 3.8-18-11 | Засыпка пустот в камнях | 1 м3 кладки | 0 | ++
4296 | 3.8-0-8-0-39 | 3.8-39-1 | Кладка стен самонесущих из полистиролбетонных блоков по перекрытиям | 1 м3 | 724 | ++
4297 | 3.8-0-8-0-39 | 3.8-39-2 | Укладка полистиролбетонных перемычек | 1 м3 | 110 | ++
4307 | 3.8-0-9-0-19 | 3.8-19-1 | Укладка подоконных досок, площадь до 0,2 м2 | 100 м2 плит (в деле) | 1 | ++
4308 | 3.8-0-9-0-19 | 3.8-19-2 | Укладка подоконных досок, площадь более 0,2 м2 | 100 м2 плит (в деле) | 18 | ++
4312 | 3.8-0-10-0-20 | 3.8-20-1 | Монтаж мусоропровода со стволом из асбоцементных труб в 9-этажных зданиях с пятью клапанами общей высотой здания 25 м | 1 мусоропровод | 4 | ++ | основная
4324 | 3.8-0-10-0-24 | 3.8-24-1 | Окраска металлических деталей мусоропровода в 9-этажных зданиях с пятью клапанами | 1 мусоропровод | 32 | ++ | основная
4333 | 3.8-0-10-0-35 | 3.8-35-1 | Устройство мусоропровода со стволом из асбестоцементных труб с системой прочистки и пожаротушения в 17-этажных зданиях с 16 клапанами, общей высотой здания 48 м | 1 комплект | 1 | ++ | основная
4339 | 3.8-0-10-0-36 | 3.8-36-1 | Устройство мусоропровода со стволом из труб коррозионностойкой стали с системой прочистки и пожаротушения в 17-этажных зданиях с 16 клапанами, общей высотой здания 48 м | 1 комплект | 118 | ++ | основная
4345 | 3.8-0-10-0-45 | 3.8-45-1 | Устройство мусоропровода со стволом из труб нержавеющей стали трехслойных с системой прочистки и пожаротушения в 17-этажных зданиях с 16 клапанами, общей высоты здания 48 м | 1 шт. | 755 | ++ | основная
4352 | 3.8-0-11-0-27 | 3.8-27-1 | Установка и разборка инвентарных лесов наружных высотой до 16 м, трубчатых (без затрат по эксплуатации лесов) | 100 м2 | 339 | ++ | основная
4353 | 3.8-0-11-0-27 | 3.8-27-2 | Установка и разборка инвентарных лесов наружных, трубчатых, на каждые последующие 4 м высоты лесов добавлять к позиции 3.8-27-1 (без затрат по эксплуатации лесов) | 100 м2 | 245 | ++ | дополнительная | 3.8-27-1
4356 | 3.8-0-11-0-28 | 3.8-28-1 | Установка и разборка инвентарных лесов внутренних трубчатых при высоте помещений до 6 м (без затрат по эксплуатации лесов) | 100 м2 | 18 | ++ | основная
4357 | 3.8-0-11-0-28 | 3.8-28-2 | Установка и разборка инвентарных лесов внутренних трубчатых, на каждые последующие 4 м высоты помещений добавлять к позиции 3.8-28-1 (без затрат по эксплуатации лесов) | 100 м2 | 0 | ++ | дополнительная | 3.8-28-1
4360 | 3.8-0-11-0-40 | 3.8-40-1 | Устройство и разборка защитного ограждения лесов | 100 м2 | 229 | ++
4363 | 3.8-0-11-0-42 | 3.8-42-1 | Установка и разборка усиленных инвентарных трубчатых лесов для наружных отделочных работ по фасадам зданий сложной формы высотой до 16 м (без затрат по эксплуатации лесов) | 100 м2 | 25 | ++ | основная
4364 | 3.8-0-11-0-42 | 3.8-42-2 | Установка и разборка усиленных инвентарных трубчатых лесов для наружных отделочных работ по фасадам зданий сложной формы - добавлять на каждые последующие 4 метра к позиции 3.8-42-1 (без затрат по эксплуатации лесов) | 100 м2 | 23 | ++ | дополнительная | 3.8-42-1
4400 | 3.9-1-1-0-1 | 3.9-1-1 | Монтаж каркасов одноэтажных одно и многопролетных зданий пролетом до 24 м, высотой до 15 м без кранов | 1 т конструкций | 2 | ++
4401 | 3.9-1-1-0-1 | 3.9-1-2 | Монтаж каркасов одноэтажных одно и многопролетных зданий пролетом до 24 м, высотой до 20 м, с мостовыми и подвесными кранами грузоподъемностью до 15 т | 1 т конструкций | 0 | ++
4402 | 3.9-1-1-0-1 | 3.9-1-3 | Монтаж каркасов одноэтажных одно и многопролетных зданий пролетом до 36 м, высотой до 25 м, с мостовыми и подвесными кранами грузоподъемностью до 200 т | 1 т конструкций | 0 | ++
4403 | 3.9-1-1-0-1 | 3.9-1-4 | Монтаж каркасов одноэтажных одно и многопролетных зданий пролетом до 36 м, высотой до 30 м, с мостовыми и подвесными кранами грузоподъемностью до 360 т | 1 т конструкций | 0 | ++
4404 | 3.9-1-1-0-1 | 3.9-1-5 | Монтаж каркасов одноэтажных одно и многопролетных зданий пролетом до 48 м, высотой до 50 м, с мостовыми и подвесными кранами грузоподъемностью до 500 т | 1 т конструкций | 0 | ++
4405 | 3.9-1-1-0-1 | 3.9-1-6 | Монтаж каркасов одноэтажных одно и многопролетных зданий пролетом до 60 м, высотой до 60 м, с подвесными кранами и без них | 1 т конструкций | 0 | ++
4406 | 3.9-1-1-0-1 | 3.9-1-7 | Монтаж каркасов одноэтажных одно и многопролетных зданий пролетом до 96 м, высотой до 60 м, с подвесными кранами и без них | 1 т конструкций | 0 | ++
4409 | 3.9-1-1-0-2 | 3.9-2-1 | Монтаж каркасов зданий мусоросжигательных заводов | 1 т конструкций | 0 | ++
4410 | 3.9-1-1-0-2 | 3.9-2-2 | Монтаж каркасов зданий арочных пролетом до 48 м | 1 т конструкций | 0 | ++
4411 | 3.9-1-1-0-2 | 3.9-2-3 | Монтаж каркасов зданий рамных коробчатого сечения типа "канск" | 1 т конструкций | 1 | ++
4417 | 3.9-1-1-0-4 | 3.9-4-1 | Сборка и установка каркасов зданий высотой до 25 м | 1 т конструкций | 2 | ++
4418 | 3.9-1-1-0-4 | 3.9-4-2 | Сборка и установка каркасов зданий высотой до 50 м | 1 т конструкций | 0 | ++
4419 | 3.9-1-1-0-4 | 3.9-4-3 | Сборка и установка каркасов зданий высотой до 100 м | 1 т конструкций | 0 | ++
4450 | 3.9-1-4-0-10 | 3.9-10-1 | Монтаж пролетных строений галерей с опорами наклонного типа | 1 т конструкций | 3 | ++
4451 | 3.9-1-4-0-10 | 3.9-10-2 | Монтаж пролетных строений галерей с опорами горизонтального типа | 1 т конструкций | 5 | ++
4452 | 3.9-1-4-0-10 | 3.9-10-3 | Монтаж пролетных строений галерей с опорами транспортных оболочечного типа круглого сечения | 1 т конструкций | 0 | ++
4453 | 3.9-1-4-0-10 | 3.9-10-4 | Монтаж пролетных строений галерей с опорами транспортных оболочечного типа прямоугольного сечения | 1 т конструкций | 0 | ++
4458 | 3.9-2-1-0-11 | 3.9-11-1 | Монтаж колонн одноэтажных и многоэтажных зданий и крановых эстакад высотой до 25 м цельного сечения, массой до 1 т | 1 т конструкций | 17 | ++
4459 | 3.9-2-1-0-11 | 3.9-11-2 | Монтаж колонн одноэтажных и многоэтажных зданий и крановых эстакад высотой до 25 м цельного сечения, массой до 3,0 т | 1 т конструкций | 3 | ++
4460 | 3.9-2-1-0-11 | 3.9-11-3 | Монтаж колонн одноэтажных и многоэтажных зданий и крановых эстакад высотой до 25 м цельного сечения, массой до 5,0 т | 1 т конструкций | 0 | ++
4461 | 3.9-2-1-0-11 | 3.9-11-4 | Монтаж колонн одноэтажных и многоэтажных зданий и крановых эстакад высотой до 25 м составного сечения, массой до 3,0 т | 1 т конструкций | 8 | ++
4462 | 3.9-2-1-0-11 | 3.9-11-5 | Монтаж колонн одноэтажных и многоэтажных зданий и крановых эстакад высотой до 25 м составного сечения, массой до 5,0 т | 1 т конструкций | 6 | ++
4466 | 3.9-2-2-0-12 | 3.9-12-1 | Монтаж одиночных подкрановых балок на отметке до 25 м, массой до 1,0 т | 1 т конструкций | 6 | ++
4467 | 3.9-2-2-0-12 | 3.9-12-2 | Монтаж одиночных подкрановых балок на отметке до 25 м, массой до 2,0 т | 1 т конструкций | 2 | ++
4468 | 3.9-2-2-0-12 | 3.9-12-3 | Монтаж одиночных подкрановых балок на отметке до 25 м, массой более 2,0 т | 1 т конструкций | 0 | ++
4469 | 3.9-2-2-0-12 | 3.9-12-4 | Монтаж ограждений по подкрановым балкам | 1 т конструкций | 0 | ++
4473 | 3.9-2-3-0-13 | 3.9-13-1 | Монтаж стальных балок и ригелей перекрытий, покрытий и под установку оборудования в зданиях высотой до 30 м | 1 т конструкций | 219 | ++
4474 | 3.9-2-3-0-13 | 3.9-13-2 | Монтаж стальных балок и ригелей перекрытий, покрытий и под установку оборудования в зданиях высотой до 40 м | 1 т конструкций | 114 | ++
4477 | 3.9-2-3-0-14 | 3.9-14-1 | Монтаж прогонов при шаге ферм до 12 м, при высоте здания, до 25 м | 1 т конструкций | 56 | ++
4478 | 3.9-2-3-0-14 | 3.9-14-2 | Монтаж прогонов при шаге ферм до 12 м, при высоте здания, до 50 м | 1 т конструкций | 33 | ++
4481 | 3.9-2-3-0-15 | 3.9-15-1 | Монтаж каркасов с арочными элементами полигонального и криволинейного очертания | 1 т конструкций | 7 | ++
4488 | 3.9-2-4-0-16 | 3.9-16-1 | Монтаж стропильных и подстропильных ферм на высоте до 25 м, пролетом до 24 м, массой до 3,0 т | 1 т конструкций | 13 | ++
4489 | 3.9-2-4-0-16 | 3.9-16-2 | Монтаж стропильных и подстропильных ферм на высоте до 25 м, пролетом до 24 м, массой до 5,0 т | 1 т конструкций | 0 | ++
4490 | 3.9-2-4-0-16 | 3.9-16-3 | Монтаж стропильных и подстропильных ферм на высоте до 25 м, пролетом до 24 м, массой более 5,0 т | 1 т конструкций | 0 | ++
4491 | 3.9-2-4-0-16 | 3.9-16-4 | Монтаж стропильных и подстропильных ферм на высоте до 25 м, пролетом до 36 м, массой до 5,0 т | 1 т конструкций | 0 | ++
4492 | 3.9-2-4-0-16 | 3.9-16-5 | Монтаж стропильных и подстропильных ферм на высоте до 25 м, пролетом до 36 м, массой до 8,0 т | 1 т конструкций | 0 | ++
4493 | 3.9-2-4-0-16 | 3.9-16-6 | Монтаж стропильных и подстропильных ферм на высоте до 25 м, пролетом до 36 м, массой до 10 т | 1 т конструкций | 0 | ++
4494 | 3.9-2-4-0-16 | 3.9-16-7 | Монтаж стропильных и подстропильных ферм на высоте до 25 м, пролетом до 36 м, массой более 10 т | 1 т конструкций | 0 | ++
4495 | 3.9-2-4-0-16 | 3.9-16-8 | Монтаж стропильных и подстропильных ферм на высоте до 25 м, пролетом до 48 м, массой до 8 т | 1 т конструкций | 2 | ++
4496 | 3.9-2-4-0-16 | 3.9-16-9 | Монтаж стропильных и подстропильных ферм на высоте до 25 м, пролетом до 48 м, массой до 10 т | 1 т конструкций | 0 | ++
4497 | 3.9-2-4-0-16 | 3.9-16-10 | Монтаж стропильных и подстропильных ферм на высоте до 25 м, пролетом до 48 м, массой до 15 т | 1 т конструкций | 0 | ++
4498 | 3.9-2-4-0-16 | 3.9-16-11 | Монтаж стропильных и подстропильных ферм на высоте до 25 м, пролетом до 48 м, массой более 15 т | 1 т конструкций | 0 | ++
4499 | 3.9-2-4-0-16 | 3.9-16-12 | Установка стальных опорных стоек под фермы пролетом до 24 м | 1 т конструкций | 79 | ++
4500 | 3.9-2-4-0-16 | 3.9-16-13 | Установка стальных опорных стоек под фермы пролетом до 48 м | 1 т конструкций | 3 | ++
4504 | 3.9-2-5-0-17 | 3.9-17-1 | Монтаж вертикальных связей в виде ферм для пролетов до 24 м при высоте здания до 25 м | 1 т конструкций | 126 | ++
4505 | 3.9-2-5-0-17 | 3.9-17-2 | Монтаж вертикальных связей в виде ферм для пролетов до 24 м при высоте здания до 50 м | 1 т конструкций | 0 | ++
4506 | 3.9-2-5-0-17 | 3.9-17-3 | Монтаж вертикальных связей в виде ферм для пролетов более 24 м при высоте здания до 25 м | 1 т конструкций | 0 | ++
4507 | 3.9-2-5-0-17 | 3.9-17-4 | Монтаж вертикальных связей в виде ферм для пролетов более 24 м при высоте здания до 50 м | 1 т конструкций | 0 | ++
4510 | 3.9-2-5-0-18 | 3.9-18-1 | Монтаж связей и распорок из одиночных и парных уголков, гнутосварных профилей для пролетов, до 24 м при высоте здания до 25 м | 1 т конструкций | 229 | ++
4511 | 3.9-2-5-0-18 | 3.9-18-2 | Монтаж связей и распорок из одиночных и парных уголков, гнутосварных профилей для пролетов, до 24 м при высоте здания до 50 м | 1 т конструкций | 49 | ++
4512 | 3.9-2-5-0-18 | 3.9-18-3 | Монтаж связей и распорок из одиночных и парных уголков, гнутосварных профилей для пролетов, более 24 м при высоте здания до 25 м | 1 т конструкций | 0 | ++
4513 | 3.9-2-5-0-18 | 3.9-18-4 | Монтаж связей и распорок из одиночных и парных уголков, гнутосварных профилей для пролетов, более 24 м при высоте здания до 50 м | 1 т конструкций | 12 | ++
4517 | 3.9-2-6-0-19 | 3.9-19-1 | Монтаж лестниц прямолинейных и криволинейных, пожарных с ограждением | 1 т конструкций | 2304 | ++
4520 | 3.9-2-6-0-20 | 3.9-20-1 | Монтаж площадок с настилом и ограждением из листовой, рифленой, просечной и круглой стали | 1 т конструкций | 587 | ++
4524 | 3.9-2-7-0-21 | 3.9-21-1 | Монтаж фахверка | 1 т конструкций | 268 | ++
4525 | 3.9-2-7-0-21 | 3.9-21-2 | Монтаж стен из профилированного листа с установкой нащельников и сливов в зданиях высотой до 30 м | 100 м2 | 26 | ++
4526 | 3.9-2-7-0-21 | 3.9-21-3 | Монтаж стен из профилированного листа с установкой нащельников и сливов в зданиях высотой до 90 м | 100 м2 | 12 | ++
4527 | 3.9-2-7-0-21 | 3.9-21-4 | Монтаж стен из многослойных панелей в зданиях высотой до 20 м | 100 м2 | 31 | ++
4528 | 3.9-2-7-0-21 | 3.9-21-5 | Монтаж стен из многослойных панелей в зданиях высотой до 60 м | 100 м2 | 15 | ++
4531 | 3.9-2-7-0-22 | 3.9-22-1 | Монтаж кровельного покрытия из профилированного листа при высоте здания до 25 м | 100 м2 | 206 | ++
4532 | 3.9-2-7-0-22 | 3.9-22-2 | Монтаж кровельного покрытия из профилированного листа при высоте здания до 50 м | 100 м2 | 19 | ++
4533 | 3.9-2-7-0-22 | 3.9-22-3 | Монтаж кровельного покрытия из многослойных панелей (монопанелей) заводской готовности при высоте здания до 50 м | 100 м2 | 14 | ++
4536 | 3.9-2-7-0-23 | 3.9-23-1 | Монтаж стальных витражей и оконных блоков с нащельниками из стали в зданиях высотой до 40 м | 100 м2 | 67 | ++
4537 | 3.9-2-7-0-23 | 3.9-23-2 | Монтаж стальных витражей и оконных блоков с нащельниками из стали в зданиях высотой до 60 м | 100 м2 | 17 | ++
4540 | 3.9-2-7-0-24 | 3.9-24-1 | Монтаж стальных витражей и оконных блоков с нащельниками из алюминиевых сплавов при высоте здания до 40 м | 100 м2 | 10 | ++
4541 | 3.9-2-7-0-24 | 3.9-24-2 | Монтаж стальных витражей и оконных блоков с нащельниками из алюминиевых сплавов при высоте здания до 60 м | 100 м2 | 11 | ++
4544 | 3.9-2-7-0-25 | 3.9-25-1 | Монтаж зенитных панельных двухскатных глухих фонарей | 100 м2 | 13 | ++
4547 | 3.9-2-7-0-26 | 3.9-26-1 | Монтаж оконных фонарных панелей одноярусных | 100 м2 | 65 | ++
4548 | 3.9-2-7-0-26 | 3.9-26-2 | Монтаж оконных фонарных панелей двухъярусных | 100 м2 | 0 | ++
4551 | 3.9-2-7-0-27 | 3.9-27-1 | Заделка швов тиоколовой мастикой в местах примыкания металлических оконных блоков, перегородок, витражей к стенам и между собой | 100 м | 13 | ++
4552 | 3.9-2-7-0-27 | 3.9-27-2 | Заделка швов смоляной паклей в местах примыкания металлических оконных блоков, перегородок, витражей к стенам и между собой | 100 м | 12 | ++
4555 | 3.9-2-7-0-28 | 3.9-28-1 | Установка комплекта приборов открывания и закрывания фрамуг на витражах, окнах, фонарях | 1 комплект | 300 | ++
4558 | 3.9-2-7-0-29 | 3.9-29-1 | Монтаж каркасов ворот | 1 т конструкций | 149 | ++
4565 | 3.9-2-8-0-30 | 3.9-30-1 | Монтаж каркасов нагревательных печей | 1 т конструкций | 0 | ++
4566 | 3.9-2-8-0-30 | 3.9-30-2 | Монтаж каркасов прочих печей и выдвижные поды | 1 т конструкций | 0 | ++
4567 | 3.9-2-8-0-30 | 3.9-30-3 | Монтаж каркасов конвейерных сушил (без панелей) | 1 т конструкций | 0 | ++
4568 | 3.9-2-8-0-30 | 3.9-30-4 | Монтаж цилиндрических кожухов печей и сушил из листовой стали | 1 т конструкций | 0 | ++
4569 | 3.9-2-8-0-30 | 3.9-30-5 | Монтаж рекуператоров, экранов, коробок, загрузочных и разгрузочных камер вращающихся печей и сушил из листовой стали | 1 т конструкций | 1 | ++
4570 | 3.9-2-8-0-30 | 3.9-30-6 | Монтаж подин стационарных | 1 т конструкций | 0 | ++
4571 | 3.9-2-8-0-30 | 3.9-30-7 | Монтаж подин выдвижных | 1 т конструкций | 0 | ++
4572 | 3.9-2-8-0-30 | 3.9-30-8 | Монтаж плит чугунных и стальных деталей обрамления каркасов и кладки нагревательных печей | 1 т конструкций | 0 | ++
4573 | 3.9-2-8-0-30 | 3.9-30-9 | Монтаж подподовых рельсов со стальными шпалами и креплениями | 1 т конструкций | 0 | ++
4574 | 3.9-2-8-0-30 | 3.9-30-10 | Монтаж лестниц, площадок, ограждений, панелей и дверок с теплоизоляционной обшивкой | 1 т конструкций | 44 | ++
4575 | 3.9-2-8-0-30 | 3.9-30-11 | Монтаж закалочных баков (без стальных конструкций конвейеров) | 1 т конструкций | 0 | ++
4576 | 3.9-2-8-0-30 | 3.9-30-12 | Монтаж люлек, этажерок сушил и других деталей из сортовой стали | 1 т конструкций | 20 | ++
4577 | 3.9-2-8-0-30 | 3.9-30-13 | Монтаж кронштейнов и подвесок стен и сводов, заслонок и обрамлений окон, амбразур, горелок и форсунок сечением в свету до 0,5 м2 | 1 т конструкций | 13 | ++
4578 | 3.9-2-8-0-30 | 3.9-30-14 | Монтаж колосников с балками, топочных дверец, клапанов, и обрамлений окон, амбразур, горелок и форсунок сечением в свету более 0,5 м2 | 1 т конструкций | 1 | ++
4582 | 3.9-2-9-0-31 | 3.9-31-1 | Монтаж щитов и блоков встроенных площадок с настилом из листовой стали, ребрами жесткости, составного сечения | 1 т конструкций | 49 | ++
4585 | 3.9-2-9-0-32 | 3.9-32-1 | Монтаж подвесных путей многоопорных кранов и монорельсов для тельферов и талей прямолинейных по металлическим опорам номера балок 24 м | 1 м пути в одну нитку | 3 | ++
4586 | 3.9-2-9-0-32 | 3.9-32-2 | Монтаж подвесных путей многоопорных кранов и монорельсов для тельферов и талей прямолинейных по металлическим опорам номера балок 36 м | 1 м пути в одну нитку | 0 | ++
4587 | 3.9-2-9-0-32 | 3.9-32-3 | Монтаж подвесных путей многоопорных кранов и монорельсов для тельферов и талей прямолинейных по металлическим опорам номера балок 45 м | 1 м пути в одну нитку | 0 | ++
4588 | 3.9-2-9-0-32 | 3.9-32-4 | Монтаж подвесных путей многоопорных кранов и монорельсов для тельферов и талей прямолинейных по железобетонным опорам номера балок 24 м | 1 м пути в одну нитку | 24 | ++
4589 | 3.9-2-9-0-32 | 3.9-32-5 | Монтаж подвесных путей многоопорных кранов и монорельсов для тельферов и талей прямолинейных по железобетонным опорам номера балок 36 м | 1 м пути в одну нитку | 0 | ++
4590 | 3.9-2-9-0-32 | 3.9-32-6 | Монтаж подвесных путей многоопорных кранов и монорельсов для тельферов и талей прямолинейных по железобетонным опорам номера балок 45 м | 1 м пути в одну нитку | 0 | ++
4591 | 3.9-2-9-0-32 | 3.9-32-7 | Монтаж подвесных путей многоопорных кранов и монорельсов для тельферов и талей криволинейных по металлическим опорам номера балок 24 м | 1 м пути в одну нитку | 0 | ++
4592 | 3.9-2-9-0-32 | 3.9-32-8 | Монтаж подвесных путей многоопорных кранов и монорельсов для тельферов и талей криволинейных по металлическим опорам номера балок 36 м | 1 м пути в одну нитку | 0 | ++
4593 | 3.9-2-9-0-32 | 3.9-32-9 | Монтаж подвесных путей многоопорных кранов и монорельсов для тельферов и талей криволинейных по металлическим опорам номера балок 45 м | 1 м пути в одну нитку | 0 | ++
4594 | 3.9-2-9-0-32 | 3.9-32-10 | Монтаж подвесных путей многоопорных кранов и монорельсов для тельферов и талей криволинейных по железобетонным опорам номера балок 24 м | 1 м пути в одну нитку | 0 | ++
4595 | 3.9-2-9-0-32 | 3.9-32-11 | Монтаж подвесных путей многоопорных кранов и монорельсов для тельферов и талей криволинейных по железобетонным опорам номера балок 36 м | 1 м пути в одну нитку | 0 | ++
4596 | 3.9-2-9-0-32 | 3.9-32-12 | Монтаж подвесных путей многоопорных кранов и монорельсов для тельферов и талей криволинейных по железобетонным опорам номера балок 45 м | 1 м пути в одну нитку | 0 | ++
4599 | 3.9-2-9-0-33 | 3.9-33-1 | Монтаж опорных конструкций для крепления трубопроводов внутри зданий и сооружений, массой до 0,1 т | 1 т конструкций | 2293 | ++
4600 | 3.9-2-9-0-33 | 3.9-33-2 | Монтаж опорных конструкций для крепления трубопроводов внутри зданий и сооружений, массой до 0,5 т | 1 т конструкций | 366 | ++
4601 | 3.9-2-9-0-33 | 3.9-33-3 | Монтаж опорных конструкций для крепления трубопроводов внутри зданий и сооружений, массой до 2,0 т | 1 т конструкций | 24 | ++
4602 | 3.9-2-9-0-33 | 3.9-33-4 | Монтаж опорных конструкций подвесок и хомутов для крепления трубопроводов внутри зданий и сооружений | 1 т конструкций | 265 | ++
4603 | 3.9-2-9-0-33 | 3.9-33-5 | Монтаж опорных конструкций этажерочного типа | 1 т конструкций | 128 | ++
4606 | 3.9-2-9-0-34 | 3.9-34-1 | Монтаж подкрановых путей по металлическим подкрановым балкам для рельсов типа кр | 1 м рельса в одну нитку | 0 | ++
4607 | 3.9-2-9-0-34 | 3.9-34-2 | Монтаж подкрановых путей по железобетонным подкрановым балкам | 1 м рельса в одну нитку | 3 | ++
4610 | 3.9-2-9-0-35 | 3.9-35-1 | Монтаж мелких конструкций из стали различного профиля массой до 20 кг | 1 т | 2619 | ++
4611 | 3.9-2-9-0-35 | 3.9-35-2 | Монтаж мелких конструкций из стали различного профиля массой до 50 кг | 1 т | 1 | ++
4612 | 3.9-2-9-0-35 | 3.9-35-3 | Монтаж мелких конструкций из стали различного профиля массой до 100 кг | 1 т | 0 | ++
4621 | 3.9-2-9-0-37 | 3.9-37-1 | Установка стальных обрамлений проемов шахтных дверей противопожарных, при ширине дверного проема до 800 мм | 1 проем | 0
4622 | 3.9-2-9-0-37 | 3.9-37-2 | Установка стальных обрамлений проемов шахтных дверей противопожарных, при ширине дверного проема до 1000 мм | 1 проем | 0
4623 | 3.9-2-9-0-37 | 3.9-37-3 | Установка стальных обрамлений проемов шахтных дверей противопожарных, при ширине дверного проема до 1200 мм | 1 проем | 0
4709 | 3.9-3-1-0-50 | 3.9-50-1 | Монтаж подвесных потолков из перфорированных панелей | 100 м2 | 2 | ++
4721 | 3.9-3-3-0-53 | 3.9-53-1 | Монтаж алюминиевых витражей с установкой нащельников и сливов | 100 м2 | 1 | ++ | основная
4725 | 3.9-3-3-0-54 | 3.9-54-1 | Установка алюминиевых оконных блоков | 100 м2 | 3 | ++
4766 | 3.9-3-4-0-55 | 3.9-55-1 | Установка обрамлений проемов шахтных дверей из алюминиевого профиля (для лифта грузоподъемностью 400 кг) | 1 проем | 2 | ++
4767 | 3.9-3-4-0-55 | 3.9-55-2 | Установка обрамлений проемов шахтных дверей из алюминиевого профиля (для лифта грузоподъемностью 630 кг) | 1 проем | 0 | ++
4768 | 3.9-3-4-0-55 | 3.9-55-3 | Установка обрамлений проемов шахтных дверей из алюминиевого профиля (для лифта грузоподъемностью 1000 кг) | 1 проем | 0 | ++
4800 | 3.9-4-1-0-64 | 3.9-64-1 | Изготовление мелких индивидуальных листовых конструкций массой до 0,5 т (бачки, течки, воронки, желоба, лотки и прочие) | 1 т конструкций | 0 | ++
4801 | 3.9-4-1-0-64 | 3.9-64-2 | Изготовление мелких индивидуальных конструкций (стремянок, связей, кронштейнов, тормозных конструкций и прочие) | 1 т конструкций | 1 | ++
4805 | 3.9-5-0-0-65 | 3.9-65-1 | Установка номерных табличек для квартир | 1 шт. | 0 | ++
4806 | 3.9-5-0-0-65 | 3.9-65-2 | Установка номерных табличек для этажа, подъезда | 1 шт. | 2 | ++
4807 | 3.9-5-0-0-65 | 3.9-65-3 | Установка номерных табличек с номерами подъезда и квартир | 1 шт. | 0 | ++
4810 | 3.9-5-0-0-66 | 3.9-66-1 | Установка флагодержателей стальных | 1 флагодержатель | 2 | ++
4845 | 3.10-1-2-0-2 | 3.10-2-1 | Рубка стен из брусьев толщиной 100 мм | 100 м2 стен за вычетом проемов | 2 | ++
4846 | 3.10-1-2-0-2 | 3.10-2-2 | Рубка стен из брусьев толщиной 150 мм | 100 м2 стен за вычетом проемов | 2 | ++
4847 | 3.10-1-2-0-2 | 3.10-2-3 | Рубка стен из брусьев толщиной 180 мм | 100 м2 стен за вычетом проемов | 0 | ++
4848 | 3.10-1-2-0-2 | 3.10-2-4 | Рубка стен из бревен диаметром 20 см | 100 м2 стен за вычетом проемов | 0 | ++
4849 | 3.10-1-2-0-2 | 3.10-2-5 | Рубка стен из бревен диаметром 24 см | 100 м2 стен за вычетом проемов | 0 | ++
4850 | 3.10-1-2-0-2 | 3.10-2-6 | Рубка стен из пластин | 100 м2 стен за вычетом проемов | 0 | ++
4853 | 3.10-1-2-0-3 | 3.10-3-1 | Обшивка стен рубленых | 100 м2 стен, фронтов за вычетом проемов и развернутой поверхности карнизов | 0 | ++
4854 | 3.10-1-2-0-3 | 3.10-3-2 | Острожка брусьев | 100 м2 стен, фронтов за вычетом проемов и развернутой поверхности карнизов | 0 | ++
4855 | 3.10-1-2-0-3 | 3.10-3-3 | Острожка бревен | 100 м2 стен, фронтов за вычетом проемов и развернутой поверхности карнизов | 0 | ++
4856 | 3.10-1-2-0-3 | 3.10-3-4 | Устройство фронтонов | 100 м2 стен, фронтов за вычетом проемов и развернутой поверхности карнизов | 0 | ++
4857 | 3.10-1-2-0-3 | 3.10-3-5 | Устройство карнизов | 100 м2 стен, фронтов за вычетом проемов и развернутой поверхности карнизов | 0 | ++
4858 | 3.10-1-2-0-3 | 3.10-3-6 | Обивка стен кровельной сталью неоцинкованной по войлоку | 100 м2 стен, фронтов за вычетом проемов и развернутой поверхности карнизов | 1 | ++
4859 | 3.10-1-2-0-3 | 3.10-3-7 | Обивка стен кровельной сталью неоцинкованной по асбесту | 100 м2 стен, фронтов за вычетом проемов и развернутой поверхности карнизов | 0 | ++
4860 | 3.10-1-2-0-3 | 3.10-3-8 | Обивка стен кровельной сталью оцинкованной по войлоку | 100 м2 стен, фронтов за вычетом проемов и развернутой поверхности карнизов | 0 | ++
4861 | 3.10-1-2-0-3 | 3.10-3-9 | Обивка стен кровельной сталью оцинкованной по асбесту | 100 м2 стен, фронтов за вычетом проемов и развернутой поверхности карнизов | 0 | ++
4867 | 3.10-1-2-0-5 | 3.10-5-1 | Установка элементов каркаса из брусьев | 1 м3 древесины в конструкции | 157 | ++
4868 | 3.10-1-2-0-5 | 3.10-5-2 | Установка элементов каркаса из бревен и пластин | 1 м3 древесины в конструкции | 14 | ++
4871 | 3.10-1-2-0-6 | 3.10-6-1 | Обшивка каркасных стен досками обшивки | 100 м2 обшивки стен за вычетом проемов | 13 | ++
4872 | 3.10-1-2-0-6 | 3.10-6-2 | Обшивка каркасных стен плитами древесноволокнистыми твердыми 5 мм | 100 м2 обшивки стен за вычетом проемов | 11 | ++
4873 | 3.10-1-2-0-6 | 3.10-6-3 | Обшивка каркасных стен плитами древесностружечными 16 мм | 100 м2 обшивки стен за вычетом проемов | 69 | ++
4874 | 3.10-1-2-0-6 | 3.10-6-4 | Обшивка каркасных стен досками под штукатурку | 100 м2 обшивки стен за вычетом проемов | 0 | ++
4875 | 3.10-1-2-0-6 | 3.10-6-5 | Обшивка каркасных стен пергамином | 100 м2 обшивки стен за вычетом проемов | 29 | ++
4879 | 3.10-1-3-0-7 | 3.10-7-1 | Устройство чистых перегородок щитовых (глухих под остекление, с металлической сеткой, филенчатых) | 100 м2 перегородок за вычетом проемов | 1 | ++
4880 | 3.10-1-3-0-7 | 3.10-7-2 | Устройство чистых перегородок дощатых однослойных | 100 м2 перегородок за вычетом проемов | 0 | ++
4881 | 3.10-1-3-0-7 | 3.10-7-3 | Устройство чистых перегородок каркасных с обшивкой фанерой с двух сторон | 100 м2 перегородок за вычетом проемов | 2 | ++
4882 | 3.10-1-3-0-7 | 3.10-7-4 | Устройство чистых перегородок каркасных с обшивкой фанерой с одной стороны | 100 м2 перегородок за вычетом проемов | 5 | ++
4885 | 3.10-1-3-0-8 | 3.10-8-1 | Устройство перегородок каркасно-филенчатых в санузлах | 100 м2 перегородок и барьеров | 4 | ++
4886 | 3.10-1-3-0-8 | 3.10-8-2 | Устройство барьеров в гардеробных | 100 м2 перегородок и барьеров | 0 | ++
4904 | 3.10-1-4-0-10 | 3.10-10-1 | Подшивка потолков досками обшивки | 100 м2 потолков | 2 | ++
4905 | 3.10-1-4-0-10 | 3.10-10-2 | Подшивка потолков под штукатурку | 100 м2 потолков | 0 | ++
4906 | 3.10-1-4-0-10 | 3.10-10-3 | Подшивка потолков плитами древесноволокнистыми твердыми толщиной 5мм | 100 м2 потолков | 118 | ++
4907 | 3.10-1-4-0-10 | 3.10-10-4 | Подшивка потолков сталью кровельной неоцинкованной по дереву | 100 м2 потолков | 0 | ++
4908 | 3.10-1-4-0-10 | 3.10-10-5 | Подшивка потолков сталью кровельной неоцинкованной по асбесту | 100 м2 потолков | 0 | ++
4909 | 3.10-1-4-0-10 | 3.10-10-6 | Подшивка потолков сталью кровельной оцинкованной по дереву | 100 м2 потолков | 19 | ++
4910 | 3.10-1-4-0-10 | 3.10-10-7 | Подшивка потолков сталью кровельной оцинкованной по асбесту | 100 м2 потолков | 0 | ++
4913 | 3.10-1-4-0-11 | 3.10-11-1 | Укладка ходовых досок | 100 м | 7 | ++
4914 | 3.10-1-4-0-11 | 3.10-11-2 | Устройство переходного мостика через короба на чердаке из нестроганых досок | 100 шт. | 2 | ++
4915 | 3.10-1-4-0-11 | 3.10-11-3 | Устройство ходов по чердаку из щитов, изготовленных из нестроганых досок толщиной 40 мм | 100 м2 | 1 | ++
4919 | 3.10-1-5-0-12 | 3.10-12-1 | Установка стропил | 1 м3 | 2 | ++
4922 | 3.10-1-5-0-13 | 3.10-13-1 | Устройство слуховых окон | 1 слуховое окно | 1 | ++
4926 | 3.10-1-6-0-14 | 3.10-14-1 | Установка в жилых и общественных зданиях блоков оконных с переплетами спаренными в стенах каменных площадь проема до 2 м2 | 100 м2 проемов | 78 | ++
4927 | 3.10-1-6-0-14 | 3.10-14-2 | Установка в жилых и общественных зданиях блоков оконных с переплетами спаренными в стенах каменных площадь проема более 2 м2 | 100 м2 проемов | 21 | ++
4928 | 3.10-1-6-0-14 | 3.10-14-3 | Установка в жилых и общественных зданиях блоков оконных с переплетами раздельными (раздельно-спаренными) в стенах каменных площадь проема до 2 м2 | 100 м2 проемов | 0 | ++
4929 | 3.10-1-6-0-14 | 3.10-14-4 | Установка в жилых и общественных зданиях блоков оконных с переплетами раздельными (раздельно-спаренными) в стенах каменных площадь проема более 2 м2 | 100 м2 проемов | 0 | ++
4930 | 3.10-1-6-0-14 | 3.10-14-5 | Установка в жилых и общественных зданиях блоков оконных с переплетами спаренными в стенах деревянных рубленых площадь проема до 2 м2 | 100 м2 проемов | 0 | ++
4931 | 3.10-1-6-0-14 | 3.10-14-6 | Установка в жилых и общественных зданиях блоков оконных с переплетами спаренными в стенах деревянных рубленых площадь проема более 2 м2 | 100 м2 проемов | 0 | ++
4932 | 3.10-1-6-0-14 | 3.10-14-7 | Установка в жилых и общественных зданиях блоков оконных с переплетами раздельными (раздельно-спаренными) в стенах деревянных рубленых площадь проема до 2 м2 | 100 м2 проемов | 0 | ++
4933 | 3.10-1-6-0-14 | 3.10-14-8 | Установка в жилых и общественных зданиях блоков оконных с переплетами раздельными (раздельно-спаренными) в стенах деревянных рубленых площадь проема более 2 м2 | 100 м2 проемов | 0 | ++
4934 | 3.10-1-6-0-14 | 3.10-14-9 | Установка в жилых и общественных зданиях блоков оконных с переплетами спаренными в стенах деревянных нерубленных площадь проема до 2 м2 | 100 м2 проемов | 0 | ++
4935 | 3.10-1-6-0-14 | 3.10-14-10 | Установка в жилых и общественных зданиях блоков оконных с переплетами спаренными в стенах деревянных нерубленных площадь проема более 2 м2 | 100 м2 проемов | 0 | ++
4936 | 3.10-1-6-0-14 | 3.10-14-11 | Установка в жилых и общественных зданиях блоков оконных с переплетами раздельными (раздельно-спаренными) в стенах деревянных нерубленных площадь проема до 2 м2 | 100 м2 проемов | 0 | ++
4937 | 3.10-1-6-0-14 | 3.10-14-12 | Установка в жилых и общественных зданиях блоков оконных с переплетами раздельными (раздельно-спаренными) в стенах деревянных нерубленных площадь проема более 2 м2 | 100 м2 проемов | 0 | ++
4945 | 3.10-1-6-0-16 | 3.10-16-1 | Установка приборов фрамужных | 100 комплектов | 22 | ++
4946 | 3.10-1-6-0-16 | 3.10-16-2 | Установка приборов оконных | 100 комплектов | 48 | ++
4949 | 3.10-1-6-0-17 | 3.10-17-1 | Заполнение ленточных оконных проемов в стенах промышленных зданий блоками оконными с одинарными и спаренными переплетами высота проема 1,215 м | 100 м2 проемов | 4 | ++
4950 | 3.10-1-6-0-17 | 3.10-17-2 | Заполнение ленточных оконных проемов в стенах промышленных зданий блоками оконными с одинарными и спаренными переплетами высота проема 1,815 м | 100 м2 проемов | 0 | ++
4951 | 3.10-1-6-0-17 | 3.10-17-3 | Заполнение ленточных оконных проемов в стенах промышленных зданий блоками оконными с одинарными и спаренными переплетами высота проема 2,415 м | 100 м2 проемов | 0 | ++
4952 | 3.10-1-6-0-17 | 3.10-17-4 | Заполнение ленточных оконных проемов в стенах промышленных зданий блоками оконными с одинарными и спаренными переплетами высота проема 3,615 м | 100 м2 проемов | 0 | ++
4953 | 3.10-1-6-0-17 | 3.10-17-5 | Заполнение ленточных оконных проемов в стенах промышленных зданий блоками оконными с одинарными и спаренными переплетами высота проема 4,215 м | 100 м2 проемов | 0 | ++
4956 | 3.10-1-6-0-18 | 3.10-18-1 | Заполнение оконных проемов отдельными элементами в каменных стенах промышленных зданий переплетами одинарными глухими площадь проема до 5 м2 | 100 м2 проемов | 2 | ++
4957 | 3.10-1-6-0-18 | 3.10-18-2 | Заполнение оконных проемов отдельными элементами в каменных стенах промышленных зданий переплетами одинарными глухими площадь проема до 10 м2 | 100 м2 проемов | 2 | ++
4958 | 3.10-1-6-0-18 | 3.10-18-3 | Заполнение оконных проемов отдельными элементами в каменных стенах промышленных зданий переплетами одинарными открывающимися площадь проема до 5 м2 | 100 м2 проемов | 0 | ++
4959 | 3.10-1-6-0-18 | 3.10-18-4 | Заполнение оконных проемов отдельными элементами в каменных стенах промышленных зданий переплетами одинарными открывающимися площадь проема до 10 м2 | 100 м2 проемов | 0 | ++
4962 | 3.10-1-6-0-19 | 3.10-19-1 | Заполнение оконных проемов отдельными элементами в деревянных рубленых стенах, переплеты одинарные, площадь проема до 2 м2 | 100 м2 проемов | 3 | ++
4963 | 3.10-1-6-0-19 | 3.10-19-2 | Заполнение оконных проемов отдельными элементами в деревянных рубленых стенах, переплеты одинарные, площадь проема более 2 м2 | 100 м2 проемов | 0 | ++
4964 | 3.10-1-6-0-19 | 3.10-19-3 | Заполнение оконных проемов отдельными элементами в деревянных рубленых стенах, переплеты раздельные, площадь проема до 2 м2 | 100 м2 проемов | 0 | ++
4965 | 3.10-1-6-0-19 | 3.10-19-4 | Заполнение оконных проемов отдельными элементами в деревянных рубленых стенах, переплеты раздельные, площадь проема более 2 м2 | 100 м2 проемов | 0 | ++
4968 | 3.10-1-6-0-20 | 3.10-20-1 | Установка деревянных подоконных досок в каменных стенах высота проема до 1 м | 100 м2 проемов | 0 | ++
4969 | 3.10-1-6-0-20 | 3.10-20-2 | Установка деревянных подоконных досок в каменных стенах высота проема до 2 м | 100 м2 проемов | 18 | ++
4970 | 3.10-1-6-0-20 | 3.10-20-3 | Установка деревянных подоконных досок в каменных стенах высота проема более 2 м | 100 м2 проемов | 4 | ++
4973 | 3.10-1-6-0-75 | 3.10-75-1 | Заполнение оконных проемов в железобетонных стенах теплошумозащитными оконными блоками типа "евростандарт" со стеклопакетами | 1 м2 | 79 | ++
4977 | 3.10-1-7-0-21 | 3.10-21-1 | Установка блоков в наружных и внутренних дверных проемах в каменных стенах площадь проема до 3 м2 | 100 м2 проемов | 1150 | ++
4978 | 3.10-1-7-0-21 | 3.10-21-2 | Установка блоков в наружных и внутренних дверных проемах в каменных стенах площадь проема более 3 м2 | 100 м2 проемов | 41 | ++
4979 | 3.10-1-7-0-21 | 3.10-21-3 | Установка блоков в наружных и внутренних дверных проемах в перегородках и деревянных нерубленых стенах площадь проема до 3 м2 | 100 м2 проемов | 274 | ++
4980 | 3.10-1-7-0-21 | 3.10-21-4 | Установка блоков в наружных и внутренних дверных проемах в перегородках и деревянных нерубленых стенах площадь проема более 3 м2 | 100 м2 проемов | 2 | ++
4981 | 3.10-1-7-0-21 | 3.10-21-5 | Установка блоков люков в перекрытиях площадь проема до 2 м2 | 100 м2 проемов | 37 | ++
4988 | 3.10-1-7-0-23 | 3.10-23-1 | Заполнение балконных проемов в каменных стенах жилых и общественных зданий блоками дверными с полотнами спаренными площадь проема до 3 м2 | 100 м2 проемов | 21 | ++
4989 | 3.10-1-7-0-23 | 3.10-23-2 | Заполнение балконных проемов в каменных стенах жилых и общественных зданий блоками дверными с полотнами спаренными площадь проема более 3 м2 | 100 м2 проемов | 8 | ++
4990 | 3.10-1-7-0-23 | 3.10-23-3 | Заполнение балконных проемов в каменных стенах жилых и общественных зданий блоками дверными с полотнами раздельными (раздельно-спаренными) площадь проема до 3 м2 | 100 м2 проемов | 5 | ++
4991 | 3.10-1-7-0-23 | 3.10-23-4 | Заполнение балконных проемов в каменных стенах жилых и общественных зданий блоками дверными с полотнами раздельными (раздельно-спаренными) площадь проема более 3 м2 | 100 м2 проемов | 12 | ++
5000 | 3.10-1-7-0-25 | 3.10-25-1 | Установка коробок в деревянных стенах рубленых в оконных проемах площадью до 2 м2 | 100 м2 проемов | 0 | ++
5001 | 3.10-1-7-0-25 | 3.10-25-2 | Установка коробок в деревянных стенах рубленых в оконных проемах площадью более 2 м2 | 100 м2 проемов | 0 | ++
5002 | 3.10-1-7-0-25 | 3.10-25-3 | Установка коробок в деревянных стенах рубленых в дверных проемах площадью до 3 м2 | 100 м2 проемов | 4 | ++
5003 | 3.10-1-7-0-25 | 3.10-25-4 | Установка коробок в деревянных стенах рубленых в дверных проемах площадью более 3 м2 | 100 м2 проемов | 0 | ++
5004 | 3.10-1-7-0-25 | 3.10-25-5 | Установка коробок в деревянных стенах нерубленых в оконных проемах площадью до 2 м2 | 100 м2 проемов | 0 | ++
5005 | 3.10-1-7-0-25 | 3.10-25-6 | Установка коробок в деревянных стенах нерубленых в оконных проемах площадью более 2 м2 | 100 м2 проемов | 0 | ++
5006 | 3.10-1-7-0-25 | 3.10-25-7 | Установка коробок в деревянных стенах нерубленых в дверных проемах площадью до 3 м2 | 100 м2 проемов | 0 | ++
5007 | 3.10-1-7-0-25 | 3.10-25-8 | Установка коробок в деревянных стенах нерубленых в дверных проемах площадью более 3 м2 | 100 м2 проемов | 0 | ++
5010 | 3.10-1-7-0-26 | 3.10-26-1 | Обивка дверей кровельной сталью неоцинкованной по войлоку с двух сторон | 100 м2 проемов | 15 | ++
5011 | 3.10-1-7-0-26 | 3.10-26-2 | Обивка дверей кровельной сталью неоцинкованной по войлоку с одной стороны | 100 м2 проемов | 0 | ++
5012 | 3.10-1-7-0-26 | 3.10-26-3 | Обивка дверей кровельной сталью неоцинкованной по асбесту с двух сторон | 100 м2 проемов | 0 | ++
5013 | 3.10-1-7-0-26 | 3.10-26-4 | Обивка дверей кровельной сталью неоцинкованной по асбесту с одной стороны | 100 м2 проемов | 0 | ++
5014 | 3.10-1-7-0-26 | 3.10-26-5 | Обивка дверей кровельной сталью неоцинкованной по дереву с двух сторон | 100 м2 проемов | 0 | ++
5015 | 3.10-1-7-0-26 | 3.10-26-6 | Обивка дверей кровельной сталью неоцинкованной по дереву с одной стороны | 100 м2 проемов | 12 | ++
5016 | 3.10-1-7-0-26 | 3.10-26-7 | Обивка дверей кровельной сталью оцинкованной по войлоку с двух сторон | 100 м2 проемов | 0 | ++
5017 | 3.10-1-7-0-26 | 3.10-26-8 | Обивка дверей кровельной сталью оцинкованной по войлоку с одной стороны | 100 м2 проемов | 0 | ++
5018 | 3.10-1-7-0-26 | 3.10-26-9 | Обивка дверей кровельной сталью оцинкованной по асбесту с двух сторон | 100 м2 проемов | 0 | ++
5019 | 3.10-1-7-0-26 | 3.10-26-10 | Обивка дверей кровельной сталью оцинкованной по асбесту с одной стороны | 100 м2 проемов | 0 | ++
5020 | 3.10-1-7-0-26 | 3.10-26-11 | Обивка дверей кровельной сталью оцинкованной по дереву с двух сторон | 100 м2 проемов | 3 | ++
5021 | 3.10-1-7-0-26 | 3.10-26-12 | Обивка дверей кровельной сталью оцинкованной по дереву с одной стороны | 100 м2 проемов | 12 | ++
5024 | 3.10-1-7-0-27 | 3.10-27-1 | Конопатка дверных коробок паклей в наружных стенах каменных площадь проема до 3 м2 | 100 м2 проемов | 51 | ++
5025 | 3.10-1-7-0-27 | 3.10-27-2 | Конопатка дверных коробок паклей в наружных стенах каменных площадь проема более 3 м2 | 100 м2 проемов | 8 | ++
5026 | 3.10-1-7-0-27 | 3.10-27-3 | Конопатка дверных коробок паклей в наружных стенах нерубленных площадь проема до 3 м2 | 100 м2 проемов | 0 | ++
5027 | 3.10-1-7-0-27 | 3.10-27-4 | Конопатка дверных коробок паклей в наружных стенах нерубленных площадь проема более 3 м2 | 100 м2 проемов | 0 | ++
5030 | 3.10-1-7-0-76 | 3.10-76-1 | Заполнение проемов над наружными дверями в монолитных железобетонных стенах фрамужными глухими блоками при площади проема до 3 м2 с установкой наличников с двух сторон | 1 м2 | 11 | ++
5031 | 3.10-1-7-0-76 | 3.10-76-2 | Заполнение проемов над наружными дверями в монолитных железобетонных стенах фрамужными остекленными блоками при площади проема до 3 м2 с установкой наличников с двух сторон | 1 м2 | 15 | ++
5032 | 3.10-1-7-0-76 | 3.10-76-3 | Заполнение наружных и внутренних проемов в монолитных железобетонных стенах глухими дверными блоками с установкой приборов и наличников с одной стороны при площади проема до 3 м2 | 1 м2 | 887 | ++
5033 | 3.10-1-7-0-76 | 3.10-76-4 | Заполнение наружных и внутренних проемов в монолитных железобетонных стенах глухими дверными блоками с установкой приборов и наличников с одной стороны при площади проема более 3 м2 | 1 м2 | 23 | ++
5034 | 3.10-1-7-0-76 | 3.10-76-5 | Заполнение наружных и внутренних проемов в монолитных железобетонных стенах остекленными дверными блоками с установкой приборов и наличников с одной стороны при площади проема до 3 м2 | 1 м2 | 237 | ++
5035 | 3.10-1-7-0-76 | 3.10-76-6 | Заполнение наружных и внутренних проемов в монолитных железобетонных стенах остекленными дверными блоками с установкой приборов и наличников с одной стороны при площади проема более 3 м2 | 1 м2 | 20 | ++
5036 | 3.10-1-7-0-76 | 3.10-76-7 | Установка вертикальных задвижек | 100 шт. | 149 | ++
5039 | 3.10-1-7-0-77 | 3.10-77-1 | Установка рейки-добора | 1 шт. | 501 | ++
5042 | 3.10-1-7-0-78 | 3.10-78-1 | Установка дверного доводчика к дверям из древесины | 1 прибор | 208 | ++
5045 | 3.10-1-7-0-79 | 3.10-79-1 | Установка врезных дверных замков с ручками в готовые гнезда | 10 компл. | 771 | ++
5051 | 3.10-1-7-0-81 | 3.10-81-1 | Установка противопожарных, усиленных деревянных дверных блоков, входных в квартиру | 100 м2 | 129 | ++
5054 | 3.10-1-7-0-82 | 3.10-82-1 | Установка дверного доводчика к металлическим дверям | 1 шт. | 4643 | ++
5057 | 3.10-1-7-0-87 | 3.10-87-1 | Установка устройства экстренного открывания металлических противопожарных дверей | 10 комплектов | 348 | ++
5061 | 3.10-1-8-0-28 | 3.10-28-1 | Установка ворот с коробками стальными с раздвижными или распахивающимися неутепленными полотнами и калитками | 100 м2 полотен и проемов | 208 | ++
5062 | 3.10-1-8-0-28 | 3.10-28-2 | Установка ворот с коробками деревянными утепленными полотнами и калитками | 100 м2 полотен и проемов | 3 | ++
5066 | 3.10-1-9-0-29 | 3.10-29-1 | Устройство лестниц внутриквартирных с подшивкой досками обшивки | 1 м2 горизонтальной проекции | 0 | ++
5067 | 3.10-1-9-0-29 | 3.10-29-2 | Устройство лестниц внутриквартирных без подшивки | 1 м2 горизонтальной проекции | 0 | ++
5068 | 3.10-1-9-0-29 | 3.10-29-3 | Устройство крылец | 1 м2 горизонтальной проекции | 0 | ++
5069 | 3.10-1-9-0-29 | 3.10-29-4 | Устройство козырьков | 1 м2 горизонтальной проекции | 41 | ++
5073 | 3.10-1-10-0-30 | 3.10-30-1 | Установка каркаса из брусьев | 1 м3 | 113 | ++
5077 | 3.10-1-11-0-31 | 3.10-31-1 | Установка по месту шкафных и антресольных стенок | 100 м2 деталей | 27 | ++
5078 | 3.10-1-11-0-31 | 3.10-31-2 | Установка по месту шкафных и антресольных полок | 100 м2 деталей | 23 | ++
5079 | 3.10-1-11-0-31 | 3.10-31-3 | Изготовление комплекта деталей встроенных шкафов в построечных условиях из панелей дсп | 100 м2 развернутой поверхности | 8 | ++
5082 | 3.10-1-11-0-32 | 3.10-32-1 | Установка дверных блоков шкафных | 10 блоков | 43 | ++
5083 | 3.10-1-11-0-32 | 3.10-32-2 | Установка дверных блоков антресольных | 10 блоков | 28 | ++
5084 | 3.10-1-11-0-32 | 3.10-32-3 | Установка шкафных врезных замков | 10 блоков | 79 | ++
5087 | 3.10-1-11-0-33 | 3.10-33-1 | Установка штучных изделий столов, шкафов под мойки, холодильных шкафов и других | 100 изделий | 768 | ++
5090 | 3.10-1-11-0-34 | 3.10-34-1 | Установка и крепление наличников | 100 м коробок | 1391 | ++
5091 | 3.10-1-11-0-34 | 3.10-34-2 | Установка раскладок из дерева хвойных пород по кирпичу и бетону (без окраски) | 100 м | 2 | ++
5092 | 3.10-1-11-0-34 | 3.10-34-3 | Установка раскладок из дерева хвойных пород по дереву (без окраски) | 100 м | 6 | ++
5093 | 3.10-1-11-0-34 | 3.10-34-4 | Установка раскладок из твердолиственных пород по кирпичу и бетону (без отделки) | 100 м | 1 | ++
5094 | 3.10-1-11-0-34 | 3.10-34-5 | Установка раскладок из дерева твердолиственных пород по дереву (без отделки) | 100 м | 0 | ++
5095 | 3.10-1-11-0-34 | 3.10-34-6 | Обделка выступающих углов стен наличниками из хвойных пород по кирпичу и бетону (без окраски) | 100 м углов | 24 | ++
5096 | 3.10-1-11-0-34 | 3.10-34-7 | Обделка выступающих углов стен наличниками из хвойных пород по дереву (без окраски) | 100 м углов | 0 | ++
5097 | 3.10-1-11-0-34 | 3.10-34-8 | Обделка выступающих углов стен наличниками из твердолиственных пород по кирпичу и бетону (без отделки) | 100 м углов | 11 | ++
5098 | 3.10-1-11-0-34 | 3.10-34-9 | Обделка выступающих углов стен наличниками из твердолиственных пород по дереву (без отделки) | 100 м углов | 0 | ++
5102 | 3.10-1-12-0-35 | 3.10-35-1 | Устройство заборов с установкой столбов глухих | 100 м2 забора | 1 | ++
5103 | 3.10-1-12-0-35 | 3.10-35-2 | Устройство заборов с установкой столбов решетчатых высотой до 1,2 м | 100 м2 забора | 2 | ++
5104 | 3.10-1-12-0-35 | 3.10-35-3 | Устройство заборов с установкой столбов решетчатых высотой до 1,6 м | 100 м2 забора | 0 | ++
5105 | 3.10-1-12-0-35 | 3.10-35-4 | Устройство заборов с установкой столбов решетчатых высотой до 2 м | 100 м2 забора | 1 | ++
5106 | 3.10-1-12-0-35 | 3.10-35-5 | Устройство заборов при установленных столбах глухих | 100 м2 забора | 2 | ++
5107 | 3.10-1-12-0-35 | 3.10-35-6 | Устройство заборов при установленных столбах решетчатых высотой до 1,2 м | 100 м2 забора | 0 | ++
5108 | 3.10-1-12-0-35 | 3.10-35-7 | Устройство заборов при установленных столбах решетчатых высотой до 1,6 м | 100 м2 забора | 0 | ++
5109 | 3.10-1-12-0-35 | 3.10-35-8 | Устройство заборов при установленных столбах решетчатых высотой до 2 м | 100 м2 забора | 2 | ++
5112 | 3.10-1-12-0-36 | 3.10-36-1 | Устройство калиток с установкой столбов глухих | 100 м2 калиток | 0 | ++
5113 | 3.10-1-12-0-36 | 3.10-36-2 | Устройство калиток с установкой столбов решетчатых высотой до 1,2 м | 100 м2 калиток | 0 | ++
5114 | 3.10-1-12-0-36 | 3.10-36-3 | Устройство калиток с установкой столбов решетчатых высотой до 1,6 м | 100 м2 калиток | 0 | ++
5115 | 3.10-1-12-0-36 | 3.10-36-4 | Устройство калиток с установкой столбов решетчатых высотой до 2 м | 100 м2 калиток | 0 | ++
5116 | 3.10-1-12-0-36 | 3.10-36-5 | Устройство калиток при установленных столбах глухих | 100 м2 калиток | 1 | ++
5117 | 3.10-1-12-0-36 | 3.10-36-6 | Устройство калиток при установленных столбах решетчатых высотой до 1,2 м | 100 м2 калиток | 0 | ++
5118 | 3.10-1-12-0-36 | 3.10-36-7 | Устройство калиток при установленных столбах решетчатых высотой до 1,6 м | 100 м2 калиток | 0 | ++
5119 | 3.10-1-12-0-36 | 3.10-36-8 | Устройство калиток при установленных столбах решетчатых высотой до 2 м | 100 м2 калиток | 0 | ++
5122 | 3.10-1-12-0-37 | 3.10-37-1 | Устройство ворот с установкой столбов глухих | 100 м2 ворот | 0 | ++
5123 | 3.10-1-12-0-37 | 3.10-37-2 | Устройство ворот с установкой столбов решетчатых высотой до 1,2 м | 100 м2 ворот | 0 | ++
5124 | 3.10-1-12-0-37 | 3.10-37-3 | Устройство ворот с установкой столбов решетчатых высотой до 1,6 м | 100 м2 ворот | 0 | ++
5125 | 3.10-1-12-0-37 | 3.10-37-4 | Устройство ворот с установкой столбов решетчатых высотой до 2 м | 100 м2 ворот | 2 | ++
5126 | 3.10-1-12-0-37 | 3.10-37-5 | Устройство ворот при установленных столбах глухих | 100 м2 ворот | 0 | ++
5127 | 3.10-1-12-0-37 | 3.10-37-6 | Устройство ворот при установленных столбах решетчатых высотой до 1,2 м | 100 м2 ворот | 0 | ++
5128 | 3.10-1-12-0-37 | 3.10-37-7 | Устройство ворот при установленных столбах решетчатых высотой до 1,6 м | 100 м2 ворот | 0 | ++
5129 | 3.10-1-12-0-37 | 3.10-37-8 | Устройство ворот при установленных столбах решетчатых высотой до 2 м | 100 м2 ворот | 0 | ++
5132 | 3.10-1-12-0-38 | 3.10-38-1 | Устройство заборов из щитов с установкой столбов глухих | 100 м2 забора | 0 | ++
5133 | 3.10-1-12-0-38 | 3.10-38-2 | Устройство заборов из щитов с установкой столбов решетчатых высотой до 1,2 м | 100 м2 забора | 11 | ++
5134 | 3.10-1-12-0-38 | 3.10-38-3 | Устройство заборов из щитов с установкой столбов решетчатых высотой до 1,6 м | 100 м2 забора | 0 | ++
5135 | 3.10-1-12-0-38 | 3.10-38-4 | Устройство заборов из щитов с установкой столбов решетчатых высотой до 2 м | 100 м2 забора | 1 | ++
5136 | 3.10-1-12-0-38 | 3.10-38-5 | Устройство заборов из щитов при установленных столбах глухих | 100 м2 забора | 7 | ++
5137 | 3.10-1-12-0-38 | 3.10-38-6 | Устройство заборов из щитов при установленных столбах решетчатых высотой до 1,2 м | 100 м2 забора | 0 | ++
5138 | 3.10-1-12-0-38 | 3.10-38-7 | Устройство заборов из щитов при установленных столбах решетчатых высотой до 1,6 м | 100 м2 забора | 0 | ++
5139 | 3.10-1-12-0-38 | 3.10-38-8 | Устройство заборов из щитов при установленных столбах решетчатых высотой до 2 м | 100 м2 забора | 0 | ++
5152 | 3.10-1-12-0-40 | 3.10-40-1 | Устройство ворот из готовых полотен с установкой столбов глухих | 100 м2 ворот | 0 | ++
5153 | 3.10-1-12-0-40 | 3.10-40-2 | Устройство ворот из готовых полотен с установкой столбов решетчатых высотой до 1,2 м | 100 м2 ворот | 0 | ++
5154 | 3.10-1-12-0-40 | 3.10-40-3 | Устройство ворот из готовых полотен с установкой столбов решетчатых высотой до 1,6 м | 100 м2 ворот | 0 | ++
5155 | 3.10-1-12-0-40 | 3.10-40-4 | Устройство ворот из готовых полотен с установкой столбов решетчатых высотой до 2 м | 100 м2 ворот | 0 | ++
5156 | 3.10-1-12-0-40 | 3.10-40-5 | Устройство ворот из готовых полотен при установленных столбах глухих | 100 м2 ворот | 2 | ++
5157 | 3.10-1-12-0-40 | 3.10-40-6 | Устройство ворот из готовых полотен при установленных столбах решетчатых высотой до 1,2 м | 100 м2 ворот | 0 | ++
5158 | 3.10-1-12-0-40 | 3.10-40-7 | Устройство ворот из готовых полотен при установленных столбах решетчатых высотой до 1,6 м | 100 м2 ворот | 0 | ++
5159 | 3.10-1-12-0-40 | 3.10-40-8 | Устройство ворот из готовых полотен при установленных столбах решетчатых высотой до 2,0 м | 100 м2 ворот | 1 | ++
5163 | 3.10-1-13-0-41 | 3.10-41-1 | Установка стульев на лежнях глубиной заложения до 1,5 м | 1 м3 древесины в конструкции | 1 | ++
5164 | 3.10-1-13-0-41 | 3.10-41-2 | Установка стульев на лежнях глубиной заложения более 1,5 м | 1 м3 древесины в конструкции | 0 | ++
5170 | 3.10-1-13-0-43 | 3.10-43-1 | Устройство цоколей с установкой забирки из горбыля с обшивкой досками и утеплением | 100 м2 вертикальной поверхности | 0 | ++
5171 | 3.10-1-13-0-43 | 3.10-43-2 | Устройство цоколей с установкой забирки из досок | 100 м2 вертикальной поверхности | 5 | ++
5174 | 3.10-1-13-0-44 | 3.10-44-1 | Укладка по фермам прогонов из досок | 1 м3 древесины в конструкции | 2 | ++
5175 | 3.10-1-13-0-44 | 3.10-44-2 | Укладка по фермам прогонов из брусьев | 1 м3 древесины в конструкции | 0 | ++
5178 | 3.10-1-13-0-45 | 3.10-45-1 | Устройство по фермам настила из щитов деревянных с плитным утеплителем | 100 м2 покрытия | 1 | ++
5179 | 3.10-1-13-0-45 | 3.10-45-2 | Устройство по фермам настила рабочего толщиной 25 мм разреженного | 100 м2 покрытия | 2 | ++
5180 | 3.10-1-13-0-45 | 3.10-45-3 | Устройство по фермам настила рабочего толщиной 25 мм сплошного | 100 м2 покрытия | 0 | ++
5181 | 3.10-1-13-0-45 | 3.10-45-4 | Устройство по фермам настила рабочего толщиной 40 мм разреженного | 100 м2 покрытия | 0 | ++
5182 | 3.10-1-13-0-45 | 3.10-45-5 | Устройство по фермам настила рабочего толщиной 40 мм сплошного | 100 м2 покрытия | 0 | ++
5183 | 3.10-1-13-0-45 | 3.10-45-6 | Устройство по фермам настила рабочего толщиной 50 мм разреженного | 100 м2 покрытия | 0 | ++
5184 | 3.10-1-13-0-45 | 3.10-45-7 | Устройство по фермам настила рабочего толщиной 50 мм сплошного | 100 м2 покрытия | 12 | ++
5185 | 3.10-1-13-0-45 | 3.10-45-8 | Устройство по фермам настила защитного | 100 м2 покрытия | 2 | ++
5189 | 3.10-1-14-0-46 | 3.10-46-1 | Огнезащита деревянных конструкций ферм, арок, балок, стропил, мауэрлатов | 10 м3 древесины в конструкции | 14 | ++
5190 | 3.10-1-14-0-46 | 3.10-46-2 | Огнезащита деревянных конструкций каркасов, эстакад | 10 м3 древесины в конструкции | 0 | ++
5193 | 3.10-1-14-0-47 | 3.10-47-1 | Огнезащита обрешетки под кровлю, покрытия и настилы по фермам | 1000 м2 обработанной поверхности | 2 | ++
5197 | 3.10-1-15-0-48 | 3.10-48-1 | Антисептирование водными растворами стен | 100 м2 стен и перегородок за вычетом проемов, покрытия по фермам | 0 | ++
5198 | 3.10-1-15-0-48 | 3.10-48-2 | Антисептирование водными растворами перегородок | 100 м2 стен и перегородок за вычетом проемов, покрытия по фермам | 0 | ++
5199 | 3.10-1-15-0-48 | 3.10-48-3 | Антисептирование водными растворами покрытий по фермам | 100 м2 стен и перегородок за вычетом проемов, покрытия по фермам | 1 | ++
5202 | 3.10-1-15-0-49 | 3.10-49-1 | Антисептирование пастами стен рубленых | 100 м2 стен, перекрытий, перегородок, покрытий | 0 | ++
5203 | 3.10-1-15-0-49 | 3.10-49-2 | Антисептирование пастами перекрытий по открытым прогонам | 100 м2 стен, перекрытий, перегородок, покрытий | 0 | ++
5204 | 3.10-1-15-0-49 | 3.10-49-3 | Антисептирование пастами перекрытий прогонов, балок, накатов | 100 м2 стен, перекрытий, перегородок, покрытий | 10 | ++
5205 | 3.10-1-15-0-49 | 3.10-49-4 | Антисептирование пастами перегородок с двух сторон | 100 м2 стен, перекрытий, перегородок, покрытий | 0 | ++
5206 | 3.10-1-15-0-49 | 3.10-49-5 | Антисептирование пастами покрытий прогонов по фермам | 100 м2 стен, перекрытий, перегородок, покрытий | 0 | ++
5225 | 3.10-2-3-0-53 | 3.10-53-1 | Сборка стен щитовой конструкции наружных с обшивкой досками строгаными | 100 м2 стен без вычета проемов | 2 | ++
5226 | 3.10-2-3-0-53 | 3.10-53-2 | Сборка стен щитовой конструкции наружных с обшивкой досками под штукатурку | 100 м2 стен без вычета проемов | 0 | ++
5227 | 3.10-2-3-0-53 | 3.10-53-3 | Сборка стен щитовой конструкции внутренних несущих | 100 м2 стен без вычета проемов | 0 | ++
5230 | 3.10-2-3-0-54 | 3.10-54-1 | Сборка стен каркасной конструкции наружных с заполнением плитами фибролитовыми в 2 слоя с обшивкой досками обшивки | 100 м2 стен без вычета проемов | 0 | ++
5231 | 3.10-2-3-0-54 | 3.10-54-2 | Сборка стен каркасной конструкции наружных с заполнением плитами фибролитовыми в 2 слоя с обшивкой асбестоцементными листами, без стоимости деталей | 100 м2 стен без вычета проемов | 0 | ++
5232 | 3.10-2-3-0-54 | 3.10-54-3 | Сборка стен каркасной конструкции внутренних несущих с заполнением плитами фибролитовыми в 1 слой | 100 м2 стен без вычета проемов | 4 | ++
5233 | 3.10-2-3-0-54 | 3.10-54-4 | Сборка стен каркасной конструкции внутренних несущих с заполнением плитами фибролитовыми в 2 слоя | 100 м2 стен без вычета проемов | 0 | ++
5234 | 3.10-2-3-0-54 | 3.10-54-5 | Сборка стен каркасной конструкции с дополнительным утеплением плитами древесноволокнистыми | 100 м2 стен без вычета проемов | 0 | ++
5248 | 3.10-2-4-0-57 | 3.10-57-1 | Прибивка по стенам маячных реек | 100 м2 | 124 | ++
5252 | 3.10-2-5-0-58 | 3.10-58-1 | Сборка перегородок из панелей площадью до 5 м2 | 100 м2 панелей и перегородок без вычета проемов | 1 | ++
5253 | 3.10-2-5-0-58 | 3.10-58-2 | Сборка перегородок из панелей площадью более 5 м2 | 100 м2 панелей и перегородок без вычета проемов | 0 | ++
5254 | 3.10-2-5-0-58 | 3.10-58-3 | Сборка перегородок дощатых щитовых | 100 м2 панелей и перегородок без вычета проемов | 2 | ++
5289 | 3.10-2-11-0-65 | 3.10-65-1 | Сборка лестниц с перилами и площадок с маршами прямыми | 100 м2 горизонтальной проекции лестниц | 2 | ++
5290 | 3.10-2-11-0-65 | 3.10-65-2 | Сборка лестниц с перилами и площадок с маршами с забежными ступенями | 100 м2 горизонтальной проекции лестниц | 0 | ++
5293 | 3.10-2-11-0-66 | 3.10-66-1 | Ограждение лестничных площадок перилами | 100 м перил | 35 | ++
5297 | 3.10-2-12-0-67 | 3.10-67-1 | Сборка веранд | 100 м2 пола | 0 | ++
5298 | 3.10-2-12-0-67 | 3.10-67-2 | Сборка террас | 100 м2 пола | 6 | ++
5301 | 3.10-2-12-0-68 | 3.10-68-1 | Сборка крыльца на 3 ступени | 1 шт. | 0 | ++
5302 | 3.10-2-12-0-68 | 3.10-68-2 | Сборка козырька над входом без покрытия | 1 шт. | 1 | ++
5303 | 3.10-2-12-0-68 | 3.10-68-3 | Сборка люфт-клозета | 1 шт. | 0 | ++
5307 | 3.10-2-13-0-69 | 3.10-69-1 | Установка блоков (контейнеров) без заделки стыков | 10 м3 блока | 92 | ++
5308 | 3.10-2-13-0-69 | 3.10-69-2 | Установка блоков (контейнеров) с заделкой стыков | 10 м3 блока | 2 | ++
5313 | 3.10-3-1-0-70 | 3.10-70-1 | Устройство перегородок с заделкой стыков водостойкой шпатлевкой для жилых и общественных зданий с обшивкой гипсокартонными листами в один слой без изоляционной прокладки толщина перегородки 78 мм | 100 м2 перегородок | 43 | ++
5314 | 3.10-3-1-0-70 | 3.10-70-2 | Устройство перегородок с заделкой стыков водостойкой шпатлевкой для жилых и общественных зданий с обшивкой гипсокартонными листами в один слой без изоляционной прокладки толщина перегородки 108 мм | 100 м2 перегородок | 21 | ++
5315 | 3.10-3-1-0-70 | 3.10-70-3 | Устройство перегородок с заделкой стыков водостойкой шпатлевкой для жилых и общественных зданий с обшивкой гипсокартонными листами в два слоя без изоляционной прокладки толщина перегородки 106 мм | 100 м2 перегородок | 1 | ++
5316 | 3.10-3-1-0-70 | 3.10-70-4 | Устройство перегородок с заделкой стыков водостойкой шпатлевкой для жилых и общественных зданий с обшивкой гипсокартонными листами в один слой с изоляционной прокладкой толщина перегородки 78 мм | 100 м2 перегородок | 3 | ++
5317 | 3.10-3-1-0-70 | 3.10-70-5 | Устройство перегородок с заделкой стыков водостойкой шпатлевкой для жилых и общественных зданий с обшивкой гипсокартонными листами в один слой с изоляционной прокладкой толщина перегородки 108 мм | 100 м2 перегородок | 0 | ++
5318 | 3.10-3-1-0-70 | 3.10-70-6 | Устройство перегородок с заделкой стыков водостойкой шпатлевкой для жилых и общественных зданий с обшивкой гипсокартонными листами в два слоя с изоляционной прокладкой толщина перегородки 106 мм | 100 м2 перегородок | 10 | ++
5322 | 3.10-3-2-0-71 | 3.10-71-1 | Устройство перегородок с однорядным каркасом с обшивкой гипсокартонными листами одной стороны в один слой - однослойные (без подготовки под отделку) | 100 м2 перегородок за вычетом проемов | 344 | ++
5323 | 3.10-3-2-0-71 | 3.10-71-2 | Устройство перегородок с однорядным каркасом с обшивкой гипсокартонными листами двух сторон в один слой - двухслойные (без подготовки под отделку) | 100 м2 перегородок за вычетом проемов | 44 | ++
5324 | 3.10-3-2-0-71 | 3.10-71-3 | Устройство перегородок с однорядным каркасом с обшивкой гипсокартонными листами двух сторон в один слой и изоляцией - двухслойные с изоляцией (без подготовки под отделку) | 100 м2 перегородок за вычетом проемов | 64 | ++
5325 | 3.10-3-2-0-71 | 3.10-71-4 | Устройство дополнительного слоя из гипсокартонных листов с металлическим каркасом | 100 м2 перегородок за вычетом проемов | 1146 | ++
5326 | 3.10-3-2-0-71 | 3.10-71-5 | Устройство подвесных потолков из гипсокартонных листов с металлическим каркасом - горизонтальные потолки типа гп-2 (без подготовки под отделку) | 100 м2 перегородок за вычетом проемов | 507 | ++
5327 | 3.10-3-2-0-71 | 3.10-71-6 | Устройство подвесных потолков из гипсокартонных листов с металлическим каркасом - горизонтальные потолки типа гп-3 (без подготовки под отделку) | 100 м2 перегородок за вычетом проемов | 51 | ++
5328 | 3.10-3-2-0-71 | 3.10-71-7 | Устройство подвесных потолков из гипсокартонных листов с металлическим каркасом - горизонтальные потолки типа гп-4 (без подготовки под отделку) | 100 м2 перегородок за вычетом проемов | 33 | ++
5329 | 3.10-3-2-0-71 | 3.10-71-8 | Устройство подвесных потолков из гипсокартонных листов с металлическим каркасом - потолки с уступами типа гп-2 (без подготовки под отделку) | 100 м2 перегородок за вычетом проемов | 7 | ++
5330 | 3.10-3-2-0-71 | 3.10-71-9 | Устройство подвесных потолков из гипсокартонных листов с металлическим каркасом - потолки с уступами типа гп-3 (без подготовки под отделку) | 100 м2 перегородок за вычетом проемов | 0 | ++
5331 | 3.10-3-2-0-71 | 3.10-71-10 | Устройство подвесных потолков из гипсокартонных листов с металлическим каркасом - потолки кессонные типа гп-3 (без подготовки под отделку) | 100 м2 перегородок за вычетом проемов | 2 | ++
5334 | 3.10-3-2-0-72 | 3.10-72-1 | Оформление (обделка) дверных проемов в перегородках из гипсокартонных листов толщиной 12,5 мм с каркасом из стальных оцинкованных профилей пс, пп | 100 м2 проемов | 14 | ++
5337 | 3.10-3-2-0-73 | 3.10-73-1 | Установка деревянных дверных блоков в проемы перегородок из гипсокартонных листов толщиной 12,5 мм | 100 м2 проемов | 16 | ++
5338 | 3.10-3-2-0-73 | 3.10-73-2 | Установка металлических дверных коробок в проемы перегородок из гипсокартонных листов с навеской металлических полотен | 100 м2 проемов | 23 | ++
5341 | 3.10-3-2-0-74 | 3.10-74-1 | Усиление каркаса перегородок листовой сталью | 100 м2 | 4 | ++
5342 | 3.10-3-2-0-74 | 3.10-74-2 | Усиление каркаса перегородок арматурной сталью | 100 м2 | 8 | ++
5347 | 3.10-4-1-0-84 | 3.10-84-1 | Установка в жилых и общественных зданиях оконных блоков из пвх-профилей, глухие, площадь проема до 2 м2 | 100 м2 | 286 | ++
5348 | 3.10-4-1-0-84 | 3.10-84-2 | Установка в жилых и общественных зданиях оконных блоков из пвх-профилей, глухие, площадь проема более 2 м2 | 100 м2 | 68 | ++
5349 | 3.10-4-1-0-84 | 3.10-84-3 | Установка в жилых и общественных зданиях оконных блоков из пвх-профилей, поворотные (откидные, поворотно-откидные) одностворчатые площадь проема до 2 м2 | 100 м2 | 796 | ++
5350 | 3.10-4-1-0-84 | 3.10-84-4 | Установка в жилых и общественных зданиях оконных блоков из пвх-профилей, поворотные (откидные, поворотно-откидные) одностворчатые площадь проема более 2 м2 | 100 м2 | 184 | ++
5351 | 3.10-4-1-0-84 | 3.10-84-5 | Установка в жилых и общественных зданиях оконных блоков из пвх-профилей, поворотные (откидные, поворотно-откидные) двух- и трехстворчатые площадью проема до 2 м2 | 100 м2 | 420 | ++
5352 | 3.10-4-1-0-84 | 3.10-84-6 | Установка в жилых и общественных зданиях оконных блоков из пвх-профилей, поворотные (откидные, поворотно-откидные) двух- и трехстворчатые площадь проема более 2 м2 | 100 м2 | 902 | ++
5355 | 3.10-4-1-0-85 | 3.10-85-1 | Установка подоконных досок из пвх в каменных стенах толщиной до 0,51 м | 100 м | 1199 | ++
5356 | 3.10-4-1-0-85 | 3.10-85-2 | Установка подоконных досок из пвх в каменных стенах толщиной более 0,51 м | 100 м | 38 | ++
5357 | 3.10-4-1-0-85 | 3.10-85-3 | Установка подоконных досок из пвх в панельных стенах | 100 м | 354 | ++
5360 | 3.10-4-1-0-123 | 3.10-123-1 | Установка противомоскитных сеток | 100 шт. | 656 | ++
5364 | 3.10-4-2-0-83 | 3.10-83-1 | Установка блоков из пвх-профилей в наружных и внутренних дверных проемах в каменных стенах площадью проема до 3 м2 | 100 м2 | 362 | ++
5365 | 3.10-4-2-0-83 | 3.10-83-2 | Установка блоков из пвх-профилей в наружных и внутренних дверных проемах в каменных стенах площадью проема более 3 м2 | 100 м2 | 233 | ++
5366 | 3.10-4-2-0-83 | 3.10-83-3 | Установка блоков из пвх-профилей в наружных и внутренних дверных проемах, в перегородках и деревянных нерубленых стенах площадью проема до 3 м2 | 100 м2 | 14 | ++
5367 | 3.10-4-2-0-83 | 3.10-83-4 | Установка блоков из пвх-профилей в наружных и внутренних дверных проемах, в перегородках и деревянных нерубленых стенах площадью проема более 3 м2 | 100 м2 | 16 | ++
5371 | 3.10-4-3-0-122 | 3.10-122-1 | Устройство перегородок из пвх профилей глухих | 100 м2 | 1 | ++
5372 | 3.10-4-3-0-122 | 3.10-122-2 | Устройство перегородок из пвх профилей с дверным блоком | 100 м2 | 0 | ++
5377 | 3.10-5-1-0-88 | 3.10-88-1 | Устройство перегородок из гипсокартонных листов (гкл) с одинарным металлическим каркасом и однослойной обшивкой с обеих сторон (с 111) глухих | 100 м2 перегородки | 105 | ++
5378 | 3.10-5-1-0-88 | 3.10-88-2 | Устройство перегородок из гипсокартонных листов (гкл) с одинарным металлическим каркасом и однослойной обшивкой с обеих сторон (с 111) с одним дверным проемом | 100 м2 перегородки за вычетом проемов | 76 | ++
5379 | 3.10-5-1-0-88 | 3.10-88-3 | Устройство перегородок из гипсокартонных листов (гкл) с одинарным металлическим каркасом и однослойной обшивкой с обеих сторон (с 111) с двумя дверными проемами | 100 м2 перегородки за вычетом проемов | 6 | ++
5380 | 3.10-5-1-0-88 | 3.10-88-4 | Устройство перегородок из гипсокартонных листов (гкл) с одинарным металлическим каркасом и однослойной обшивкой с обеих сторон (с 111) с тремя дверными проемами и деформационным швом | 100 м2 перегородки за вычетом проемов | 0 | ++
5383 | 3.10-5-1-0-89 | 3.10-89-1 | Устройство перегородок из гипсокартонных листов (гкл) с одинарным металлическим каркасом и двухслойной обшивкой с обеих сторон (с 112) глухих | 100 м2 перегородки | 119 | ++
5384 | 3.10-5-1-0-89 | 3.10-89-2 | Устройство перегородок из гипсокартонных листов (гкл) с одинарным металлическим каркасом и двухслойной обшивкой с обеих сторон (с 112) с одним дверным проемом | 100 м2 перегородки за вычетом проемов | 164 | ++
5385 | 3.10-5-1-0-89 | 3.10-89-3 | Устройство перегородок из гипсокартонных листов (гкл) с одинарным металлическим каркасом и двухслойной обшивкой с обеих сторон (с 112) с двумя дверными проемами | 100 м2 перегородки за вычетом проемов | 5 | ++
5386 | 3.10-5-1-0-89 | 3.10-89-4 | Устройство перегородок из гипсокартонных листов (гкл) с одинарным металлическим каркасом и двухслойной обшивкой с обеих сторон (с 112) с тремя дверными проемами и деформационным швом | 100 м2 перегородки за вычетом проемов | 0 | ++
5394 | 3.10-5-1-0-91 | 3.10-91-1 | Устройство перегородок из гипсокартонных листов (гкл) с двойным металлическим каркасом и двухслойной обшивкой с обеих сторон (с 115-1) глухих | 100 м2 перегородки | 0 | ++
5395 | 3.10-5-1-0-91 | 3.10-91-2 | Устройство перегородок из гипсокартонных листов (гкл) с двойным металлическим каркасом и двухслойной обшивкой с обеих сторон (с 115-1) с одним дверным проемом | 100 м2 перегородки за вычетом проемов | 4 | ++
5396 | 3.10-5-1-0-91 | 3.10-91-3 | Устройство перегородок из гипсокартонных листов (гкл) с двойным металлическим каркасом и двухслойной обшивкой с обеих сторон (с 115-1) с двумя дверными проемами | 100 м2 перегородки за вычетом проемов | 0 | ++
5397 | 3.10-5-1-0-91 | 3.10-91-4 | Устройство перегородок из гипсокартонных листов (гкл с двойным металлическим каркасом и двухслойной обшивкой с обеих сторон (с 115-1) с тремя дверными проемами и деформационным швом | 100 м2 перегородки за вычетом проемов | 0 | ++
5400 | 3.10-5-1-0-92 | 3.10-92-1 | Устройство перегородок из гипсокартонных листов (гкл) с двойным металлическим каркасом и двухслойной обшивкой с обеих сторон и один лист в середине перегородки (с 115-2) глухих | 100 м2 перегородки | 1 | ++
5401 | 3.10-5-1-0-92 | 3.10-92-2 | Устройство перегородок из гипсокартонных листов (гкл) с двойным металлическим каркасом и двухслойной обшивкой с обеих сторон и один лист в середине перегородки (с 115-2) с одним дверным проемом | 100 м2 перегородки за вычетом проемов | 4 | ++
5402 | 3.10-5-1-0-92 | 3.10-92-3 | Устройство перегородок из гипсокартонных листов (гкл) с двойным металлическим каркасом и двухслойной обшивкой с обеих сторон и один лист в середине перегородки (с 115-2) с двумя дверными проемами | 100 м2 перегородки за вычетом проемов | 0 | ++
5403 | 3.10-5-1-0-92 | 3.10-92-4 | Устройство перегородок из гипсокартонных листов (гкл) с двойным металлическим каркасом и двухслойной обшивкой с обеих сторон и один лист в середине перегородки (с 115-2) с тремя дверными проемами и деформационным швом | 100 м2 перегородки за вычетом проемов | 0 | ++
5406 | 3.10-5-1-0-93 | 3.10-93-1 | Устройство глухих перегородок из гипсокартонных листов (гкл) с двойным металлическим каркасом с пространством для пропуска коммуникаций и двухслойной обшивкой с обеих сторон (с116) | 100 м2 перегородки | 8 | ++
5414 | 3.10-5-1-0-95 | 3.10-95-1 | Облицовка стен по одинарному металлическому каркасу из потолочного профиля гипсокартонными листами (с 623) одним слоем с оконным проемом | 100 м2 | 119 | ++
5415 | 3.10-5-1-0-95 | 3.10-95-2 | Облицовка стен по одинарному металлическому каркасу из потолочного профиля гипсокартонными листами (с 623) двумя слоями с оконным проемом | 100 м2 | 48 | ++
5416 | 3.10-5-1-0-95 | 3.10-95-3 | Облицовка стен по одинарному металлическому каркасу из потолочного профиля гипсокартонными листами (с 623) одним слоем с дверным проемом | 100 м2 | 86 | ++
5417 | 3.10-5-1-0-95 | 3.10-95-4 | Облицовка стен по одинарному металлическому каркасу из потолочного профиля гипсокартонными листами (с 623) двумя слоями с дверным проемом | 100 м2 | 190 | ++
5420 | 3.10-5-1-0-96 | 3.10-96-1 | Облицовка стен по одинарному металлическому каркасу из пн и пс профилей гипсокартонными листами в один слой (с 625) оконным проемом | 100 м2 | 92 | ++
5421 | 3.10-5-1-0-96 | 3.10-96-2 | Облицовка стен по одинарному металлическому каркасу из пн и пс профилей гипсокартонными листами в один слой (с 625) с дверным проемом | 100 м2 | 340 | ++
5424 | 3.10-5-1-0-97 | 3.10-97-1 | Облицовка стен по одинарному металлическому каркасу из пн и пс профилей гипсокартонными листами в два слоя (с 626) с оконным проемом | 100 м2 | 108 | ++
5425 | 3.10-5-1-0-97 | 3.10-97-2 | Облицовка стен по одинарному металлическому каркасу из пн и пс профилей гипсокартонными листами в два слоя (с 626) с дверным проемом | 100 м2 | 869 | ++
5428 | 3.10-5-1-0-98 | 3.10-98-1 | Устройство подвесных потолков из гипсокартонных листов (гкл) двухуровневых (п 112) | 100 м2 | 108 | ++
5429 | 3.10-5-1-0-98 | 3.10-98-2 | Устройство подвесных потолков из гипсокартонных листов (гкл) одноуровневых (п 113) | 100 м2 | 1287 | ++
5433 | 3.10-5-2-0-99 | 3.10-99-1 | Устройство перегородок из гипсоволокнистых листов (гвл) с одинарным металлическим каркасом и однослойной обшивкой с обеих сторон (с 361) глухих | 100 м2 перегородки | 13 | ++
5434 | 3.10-5-2-0-99 | 3.10-99-2 | Устройство перегородок из гипсоволокнистых листов (гвл) с одинарным металлическим каркасом и однослойной обшивкой с обеих сторон (с 361) с одним дверным проемом | 100 м2 перегородки за вычетом проемов | 19 | ++
5435 | 3.10-5-2-0-99 | 3.10-99-3 | Устройство перегородок из гипсоволокнистых листов (гвл) с одинарным металлическим каркасом и однослойной обшивкой с обеих сторон (с 361) с двумя дверными проемами | 100 м2 перегородки за вычетом проемов | 2 | ++
5436 | 3.10-5-2-0-99 | 3.10-99-4 | Устройство перегородок из гипсоволокнистых листов (гвл) с одинарным металлическим каркасом и однослойной обшивкой с обеих сторон (с 361) с тремя дверными проемами и деформационным швом | 100 м2 перегородки за вычетом проемов | 0 | ++
5439 | 3.10-5-2-0-100 | 3.10-100-1 | Устройство перегородок из гипсоволокнистых листов (гвл) с одинарным металлическим каркасом и двухслойной обшивкой с обеих сторон (с 362) глухих | 100 м2 перегородки | 6 | ++
5440 | 3.10-5-2-0-100 | 3.10-100-2 | Устройство перегородок из гипсоволокнистых листов (гвл) с одинарным металлическим каркасом и двухслойной обшивкой с обеих сторон (с 362) с одним дверным проемом | 100 м2 перегородки за вычетом проемов | 6 | ++
5441 | 3.10-5-2-0-100 | 3.10-100-3 | Устройство перегородок из гипсоволокнистых листов (гвл) с одинарным металлическим каркасом и двухслойной обшивкой с обеих сторон (с 362) с двумя дверными проемами | 100 м2 перегородки за вычетом проемов | 0 | ++
5442 | 3.10-5-2-0-100 | 3.10-100-4 | Устройство перегородок из гипсоволокнистых листов (гвл) с одинарным металлическим каркасом и двухслойной обшивкой с обеих сторон (с 362) с тремя дверными проемами и деформационным швом | 100 м2 перегородки за вычетом проемов | 0 | ++
5450 | 3.10-5-2-0-102 | 3.10-102-1 | Устройство перегородок из гипсоволокнистых листов (гвл) с двойным металлическим каркасом и двухслойной обшивкой с обеих сторон (с 365) глухих | 100 м2 перегородки | 23 | ++
5451 | 3.10-5-2-0-102 | 3.10-102-2 | Устройство перегородок из гипсоволокнистых листов (гвл) с двойным металлическим каркасом и двухслойной обшивкой с обеих сторон (с 365) с одним дверным проемом | 100 м2 перегородки за вычетом проемов | 0 | ++
5452 | 3.10-5-2-0-102 | 3.10-102-3 | Устройство перегородок из гипсоволокнистых листов (гвл) с двойным металлическим каркасом и двухслойной обшивкой с обеих сторон (с 365) с двумя дверными проемами | 100 м2 перегородки за вычетом проемов | 0 | ++
5453 | 3.10-5-2-0-102 | 3.10-102-4 | Устройство перегородок из гипсоволокнистых листов (гвл) с двойным металлическим каркасом и двухслойной обшивкой с обеих сторон (с 365) с тремя дверными проемами и деформационным швом | 100 м2 перегородки за вычетом проемов | 0 | ++
5456 | 3.10-5-2-0-103 | 3.10-103-1 | Устройство глухих перегородок из гипсоволокнистых листов (гвл) с двойным металлическим каркасом с пространством для пропуска коммуникаций и двухслойной обшивкой с обеих сторон (с336) | 100 м2 | 5 | ++
5464 | 3.10-5-2-0-105 | 3.10-105-1 | Облицовка стен по одинарному металлическому каркасу из потолочного профиля гипсоволокнистыми листами (с 663) одним слоем с оконным проемом | 100 м2 | 8 | ++
5465 | 3.10-5-2-0-105 | 3.10-105-2 | Облицовка стен по одинарному металлическому каркасу из потолочного профиля гипсоволокнистыми листами (с 663) двумя слоями с оконным проемом | 100 м2 | 7 | ++
5466 | 3.10-5-2-0-105 | 3.10-105-3 | Облицовка стен по одинарному металлическому каркасу из потолочного профиля гипсоволокнистыми листами (с 663) одним слоем с дверным проемом | 100 м2 | 25 | ++
5467 | 3.10-5-2-0-105 | 3.10-105-4 | Облицовка стен по одинарному металлическому каркасу из потолочного профиля гипсоволокнистыми листами (с 663) двумя слоями с дверным проемом | 100 м2 | 10 | ++
5470 | 3.10-5-2-0-106 | 3.10-106-1 | Облицовка стен по одинарному металлическому каркасу из пн и пс профилей гипсоволокнистыми листами в один слой (с 665) оконным проемом | 100 м2 без проема | 72 | ++
5471 | 3.10-5-2-0-106 | 3.10-106-2 | Облицовка стен по одинарному металлическому каркасу из пн и пс профилей гипсоволокнистыми листами в один слой (с 665) с дверным проемом | 100 м2 без проема | 137 | ++
5474 | 3.10-5-2-0-107 | 3.10-107-1 | Облицовка стен по одинарному металлическому каркасу из пн и пс профилей гипсоволокнистыми листами в два слоя (с 666) с оконным проемом | 100 м2 без проема | 82 | ++
5475 | 3.10-5-2-0-107 | 3.10-107-2 | Облицовка стен по одинарному металлическому каркасу из пн и пс профилей гипсоволокнистыми листами в два слоя (с 666) с дверным проемом | 100 м2 без проема | 98 | ++
5478 | 3.10-5-2-0-108 | 3.10-108-1 | Устройство подвесных потолков из гипсоволокнистых листов (гвл) двухуровневых (п 212) | 100 м2 потолка | 2 | ++
5479 | 3.10-5-2-0-108 | 3.10-108-2 | Устройство подвесных потолков из гипсоволокнистых листов (гвл) одноуровневых (п 213) | 100 м2 потолка | 232 | ++
5483 | 3.10-5-3-0-109 | 3.10-109-1 | Устройство перегородок из армированных цементно-минеральных плит аквапанель внутренняя с одинарным металлическим каркасом и однослойной обшивкой с обеих сторон (с 381) | 100 м2 перегородки | 101 | ++
5486 | 3.10-5-3-0-110 | 3.10-110-1 | Устройство перегородок из армированных цементно-минеральных плит аквапанель внутренняя с одинарным металлическим каркасом и двухслойной обшивкой с обеих сторон (с 382) | 100 м2 перегородки | 39 | ++
5489 | 3.10-5-3-0-111 | 3.10-111-1 | Устройство перегородок из армированных цементно-минеральных плит аквапанель внутренняя с двойным металлическим каркасом и однослойной обшивкой с обеих сторон (с 385-1) | 100 м2 перегородки | 3 | ++
5504 | 3.10-5-3-0-116 | 3.10-116-1 | Устройство перегородок из армированных цементно-минеральных плит аквапанель внутренняя с деревянным каркасом и двухслойной обшивкой с обеих сторон (с 389) | 100 м2 перегородки | 2 | ++
5507 | 3.10-5-3-0-117 | 3.10-117-1 | Облицовка стен армированными цементно-минеральными плитами аквапанель внутренняя по одинарному металлическому каркасу из потолочного профиля одним слоем | 100 м2 | 219 | ++
5508 | 3.10-5-3-0-117 | 3.10-117-2 | Облицовка стен армированными цементно-минеральными плитами аквапанель внутренняя по одинарному металлическому каркасу из потолочного профиля двумя слоями | 100 м2 | 78 | ++
5511 | 3.10-5-3-0-118 | 3.10-118-1 | Облицовка стен армированными цементно-минеральными плитами аквапанель внутренняя по одинарному металлическому каркасу из пн и пс профилей в один слой (с 685) | 100 м2 | 102 | ++
5514 | 3.10-5-3-0-119 | 3.10-119-1 | Облицовка стен армированными цементно-минеральными плитами аквапанель внутренняя по одинарному металлическому каркасу из пн и пс профилей в два слоя (с 686) | 100 м2 | 120 | ++
5517 | 3.10-5-3-0-120 | 3.10-120-1 | Устройство подвесных потолков из армированных цементно-минеральных плит аквапанель внутренняя на стальном каркасе двухуровневых (п 282) | 100 м2 потолка | 287 | ++
5520 | 3.10-5-3-0-121 | 3.10-121-1 | Устройство подвесных потолков из армированных цементно-минеральных плит аквапанель внутренняя на деревянном каркасе (п 281) | 100 м2 потолка | 7 | ++
5553 | 3.11-0-0-0-4 | 3.11-4-1 | Устройство первого слоя оклеечной гидроизоляции рулонными материалами на битумной мастике | 100 м2 изолируемой поверхности | 2392 | ++ | Основная
5555 | 3.11-0-0-0-4 | 3.11-4-3 | Устройство первого слоя оклеечной гидроизоляции рулонными материалами на мастике резино-битумной | 100 м2 изолируемой поверхности | 536 | ++ | Основная
5557 | 3.11-0-0-0-4 | 3.11-4-5 | Устройство первого слоя обмазочной гидроизоляции битумной мастикой толщиной 2 мм | 100 м2 изолируемой поверхности | 2567 | ++ | Основная
5561 | 3.11-0-0-0-5 | 3.11-5-1 | Устройство первого слоя гидроизоляции из полиэтиленовой пленки на бутилкаучуковом клее, с защитой рубероидом | 100 м2 изолируемой поверхности | 15 | ++ | Основная
5565 | 3.11-0-0-0-6 | 3.11-6-1 | Устройство гидроизоляции бетонных поверхностей из полимерцементного состава на жидкости гкж толщиной 30 мм | 100 м2 поверхности | 85 | ++
5566 | 3.11-0-0-0-6 | 3.11-6-2 | Устройство гидроизоляции бетонных поверхностей из полимерцементного состава на латексе скс-65-гп толщиной 30 мм | 100 м2 поверхности | 20 | ++
5569 | 3.11-0-0-0-7 | 3.11-7-1 | Устройство тепло и звукоизоляции засыпной песчаной | 1 м3 изоляции | 312 | ++
5570 | 3.11-0-0-0-7 | 3.11-7-2 | Устройство тепло и звукоизоляции засыпной керамзитовой | 1 м3 изоляции | 2071 | ++
5573 | 3.11-0-0-0-8 | 3.11-8-1 | Устройство тепло и звукоизоляции сплошной из плит или матов минераловатных или стекловолокнистых | 100 м2 изолируемой поверхности | 5349 | ++ | Основная
5574 | 3.11-0-0-0-8 | 3.11-8-2 | Устройство тепло и звукоизоляции сплошной из плит древесноволокнистых насухо | 100 м2 изолируемой поверхности | 418 | ++ | Основная
5575 | 3.11-0-0-0-8 | 3.11-8-3 | Устройство тепло- и звукоизоляции сплошной из плит древесноволокнистых на битумной мастике, первый слой | 100 м2 изолируемой поверхности | 146 | ++ | Основная
5577 | 3.11-0-0-0-8 | 3.11-8-5 | Устройство первого слоя тепло- и звукоизоляции сплошной из плит древесноволокнистых на акриловой мастике | 100 м2 изолируемой поверхности | 270 | ++ | Основная
5581 | 3.11-0-0-0-9 | 3.11-9-1 | Устройство тепло и звукоизоляции ленточной из плит древесноволокнистых под лаги | 100 м2 пола | 19 | ++
5584 | 3.11-0-0-0-10 | 3.11-10-1 | Устройство стяжек цементных толщиной 20 мм | 100 м2 стяжки | 14997 | ++ | Основная
5586 | 3.11-0-0-0-10 | 3.11-10-3 | Устройство стяжек бетонных толщиной 20 мм | 100 м2 стяжки | 906 | ++ | Основная
5588 | 3.11-0-0-0-10 | 3.11-10-5 | Устройство стяжек легкобетонных толщиной 20 мм | 100 м2 стяжки | 2292 | ++ | Основная
5590 | 3.11-0-0-0-10 | 3.11-10-7 | Устройство стяжек полимерцементнопесчаных толщиной 15 мм | 100 м2 стяжки | 403 | ++ | Основная
5592 | 3.11-0-0-0-10 | 3.11-10-9 | Устройство монолитной пескобетонной подготовки с затиркой поверхности при толщине подготовки 80 мм из бетона марки 200 | 100 м2 стяжки | 111 | ++ | Основная
5594 | 3.11-0-0-0-10 | 3.11-10-11 | Устройство самовыравнивающихся стяжек из специализированных сухих смесей толщиной 5 мм | 100 м2 стяжки | 987 | ++ | Основная
5598 | 3.11-0-0-0-11 | 3.11-11-1 | Укладка лаг по кирпичным столбикам | 100 м2 пола | 0 | ++
5599 | 3.11-0-0-0-11 | 3.11-11-2 | Укладка лаг по кирпичным подкладкам | 100 м2 пола | 6 | ++
5600 | 3.11-0-0-0-11 | 3.11-11-3 | Укладка лаг по плитам перекрытий | 100 м2 пола | 0 | ++
5601 | 3.11-0-0-0-11 | 3.11-11-4 | Устройство прямого настила толщиной 40 мм из нестроганых досок по готовому основанию с антисептированием | 100 м2 пола | 11 | ++
5602 | 3.11-0-0-0-11 | 3.11-11-5 | Устройство диагонального настила толщиной 35 мм из нестроганых досок по готовому основанию с антисептированием | 100 м2 пола | 0 | ++
5610 | 3.11-0-0-0-13 | 3.11-13-1 | Устройство монолитных бетонных полов с использованием технологии вакуумирования бетона и последующей затиркой и шлифовкой поверхности из бетона марки 300 толщиной 80 мм без плинтусов | 100 м2 пола | 77 | ++ | Основная
5611 | 3.11-0-0-0-13 | 3.11-13-2 | Устройство монолитных бетонных полов с использованием технологии вакуумирования бетона и последующей затиркой и шлифовкой поверхности из бетона марки 300 толщиной 80 мм | 100 м2 пола | 2 | ++ | Основная
5612 | 3.11-0-0-0-13 | 3.11-13-3 | Добавлять на каждые 10 мм изменения толщины пола из бетона марки 300, без плинтусов к позиции 3.11-13-1 | 100 м2 пола | 41 | ++ | Дополнительная | 3.11-13-2
5617 | 3.11-0-0-0-14 | 3.11-14-1 | Устройство покрытий бетонных толщиной 30 мм | 100 м2 покрытия | 644 | ++ | Основная
5618 | 3.11-0-0-0-14 | 3.11-14-2 | Добавлять или исключать на каждые 5 мм изменения толщины к позиции 3.11-14-1 | 100 м2 покрытия | 613 | ++ | Дополнительная | 3.11-14-1
5619 | 3.11-0-0-0-14 | 3.11-14-3 | Устройство покрытий цементных толщиной 20 мм | 100 м2 покрытия | 74 | ++ | Основная
5620 | 3.11-0-0-0-14 | 3.11-14-4 | Добавлять или исключать на каждые 5 мм изменения толщины к позиции 3.11-14-3 | 100 м2 покрытия | 37 | ++ | Дополнительная | 3.11-14-3
5627 | 3.11-0-0-0-15 | 3.11-15-3 | Устройство покрытий мозаичных (терраццо) толщиной 20 мм без рисунка | 100 м2 покрытия | 1 | ++ | Основная
5628 | 3.11-0-0-0-15 | 3.11-15-4 | Устройство покрытий мозаичных (терраццо) толщиной 20 мм с рисунком | 100 м2 покрытия | 0 | ++ | Основная
5629 | 3.11-0-0-0-15 | 3.11-15-5 | Добавлять или исключать на каждые 5 мм изменения толщины к позиции 3.11-15-3 | 100 м2 покрытия | 0 | ++ | Дополнительная
5632 | 3.11-0-0-0-16 | 3.11-16-1 | Устройство покрытий асфальтобетонных литых толщиной 25 мм | 100 м2 покрытия | 14 | ++ | Основная
5633 | 3.11-0-0-0-16 | 3.11-16-2 | Добавлять или исключать на 5 мм изменения толщины к позиции 3.11-16-1 | 100 м2 покрытия | 12 | ++ | Дополнительная
5634 | 3.11-0-0-0-16 | 3.11-16-3 | Устройство покрытий асфальтобетонных жестких толщиной 25 мм | 100 м2 покрытия | 11 | ++ | Основная
5635 | 3.11-0-0-0-16 | 3.11-16-4 | Добавлять или исключать на 5 мм изменения толщины к позиции 3.11-16-3 | 100 м2 покрытия | 10 | ++ | Дополнительная
5654 | 3.11-0-0-0-21 | 3.11-21-1 | Устройство покрытий из плит мраморных, при количестве плит на 1 м2 до 2 шт. | 100 м2 покрытия | 0 | ++
5655 | 3.11-0-0-0-21 | 3.11-21-2 | Устройство покрытий из плит мраморных, при количестве плит на 1 м2 до 3 шт. | 100 м2 покрытия | 0 | ++
5656 | 3.11-0-0-0-21 | 3.11-21-3 | Устройство покрытий из плит мраморных, при количестве плит на 1 м2 до 4 шт. | 100 м2 покрытия | 7 | ++
5657 | 3.11-0-0-0-21 | 3.11-21-4 | Устройство покрытий из плит мраморных, при количестве плит на 1 м2 до 10 шт. | 100 м2 покрытия | 0 | ++
5658 | 3.11-0-0-0-21 | 3.11-21-5 | Устройство покрытий из плит мраморных, при количестве плит на 1 м2 до 20 шт. | 100 м2 покрытия | 0 | ++
5659 | 3.11-0-0-0-21 | 3.11-21-6 | Устройство покрытий из плит мраморных, при количестве плит на 1 м2 до 30 шт. | 100 м2 покрытия | 0 | ++
5660 | 3.11-0-0-0-21 | 3.11-21-7 | Устройство покрытий из плит гранитных, при количестве плит на 1 м2 до 3 шт. | 100 м2 покрытия | 2 | ++
5661 | 3.11-0-0-0-21 | 3.11-21-8 | Устройство покрытий из плит гранитных, при количестве плит на 1 м2 до 4 шт. | 100 м2 покрытия | 3 | ++
5662 | 3.11-0-0-0-21 | 3.11-21-9 | Устройство покрытий из плит гранитных, при количестве плит на 1 м2 до 10 шт. | 100 м2 покрытия | 2 | ++
5675 | 3.11-0-0-0-23 | 3.11-23-1 | Устройство покрытий дощатых толщиной 28 мм | 100 м2 покрытия | 6 | ++
5676 | 3.11-0-0-0-23 | 3.11-23-2 | Устройство покрытий дощатых толщиной 36 мм | 100 м2 покрытия | 5 | ++
5708 | 3.11-0-0-0-29 | 3.11-29-1 | Устройство плинтусов поливинилхлоридных на клее кн-2 | 100 м плинтусов | 546 | ++
5709 | 3.11-0-0-0-29 | 3.11-29-2 | Устройство плинтусов поливинилхлоридных на мастике кн-3 | 100 м плинтусов | 208 | ++
5733 | 3.11-0-0-0-36 | 3.11-36-1 | Устройство полов из керамических крупноразмерных плиток типа керамогранит на клее из сухих смесей толщиной слоя 4 мм с затиркой швов | 100 м2 пола | 11372 | ++
5752 | 3.11-0-0-0-42 | 3.11-42-1 | Устройство покрытий из рулонного линолеума высокой износостойкости на клее со сваркой стыков | 100 м2 | 125 | ++
5753 | 3.11-0-0-0-42 | 3.11-42-2 | Устройство покрытий из линолеума антистатического высокой износостойкости на клее со сваркой стыков | 100 м2 | 39 | ++
5754 | 3.11-0-0-0-42 | 3.11-42-3 | Устройство покрытий из линолеума высокой износостойкости с заведением на стены на высоту 150 мм на клее со сваркой стыков | 100 м2 | 2 | ++
5757 | 3.11-0-0-0-43 | 3.11-43-1 | Устройство галошницы лестничных маршей из керамических крупноразмерных плиток типа керамогранит на клее из сухих смесей с затиркой швов | 100 м | 231 | ++
5758 | 3.11-0-0-0-43 | 3.11-43-2 | Устройство покрытий лестничных площадок из керамических крупноразмерных плиток типа керамогранит на клее из сухих смесей с затиркой швов | 100 м2 | 1322 | ++
5759 | 3.11-0-0-0-43 | 3.11-43-3 | Устройство покрытий лестничных маршей из керамических крупноразмерных плиток типа керамогранит на клее из сухих смесей с затиркой швов | 100 м2 | 879 | ++
5762 | 3.11-0-0-0-44 | 3.11-44-1 | Устройство тепло - и звукоизоляции сплошной из вспененных листовых и рулонных материалов на клее под ковровые покрытия | 100 м2 | 158 | ++
5765 | 3.11-0-0-0-45 | 3.11-45-1 | Устройство тепло - и звукоизоляции пола из фанеры | 100 м2 | 86 | ++
5768 | 3.11-0-0-0-46 | 3.11-46-1 | Устройство прокладочной тепло- и звукоизоляции из рулонных вспененных материалов с проклейкой стыков самоклеящейся лентой | 100 м2 | 1452 | ++
5771 | 3.11-0-0-0-47 | 3.11-47-1 | Укладка тактильных плиток (указателей) поливинилхлоридных размером 300х300х4 мм на клее | 10 шт. | 159 | ++
5772 | 3.11-0-0-0-47 | 3.11-47-2 | Укладка тактильных плиток (указателей) резинополиуретановых размером 500х500х8 мм на клее | 10 шт. | 139 | ++
5775 | 3.11-0-0-0-48 | 3.11-48-1 | Устройство цементно-песчаных стяжек из жесткого раствора толщиной 45 мм | 100 м2 | 7450 | ++ | Основная
5776 | 3.11-0-0-0-48 | 3.11-48-2 | Добавляется или исключается на каждые 5 мм толщины стяжки к позиции 3.11-48-1 | 100 м2 | 6864 | ++ | Дополнительная | 3.11-48-1
5779 | 3.11-0-0-0-49 | 3.11-49-1 | Устройство полимерных наливных полов из полиуретана толщиной 4 мм | 100 м2 | 224 | ++ | Основная
5780 | 3.11-0-0-0-49 | 3.11-49-2 | Добавляется или исключается на каждые 0,5 мм изменения толщины пола к позиции 3.11-49-1 | 100 м2 | 113 | ++ | Дополнительная | 3.11-49-1
5783 | 3.11-0-0-0-50 | 3.11-50-1 | Устройство наполненного полимерного полиуретанового покрытия (антискользящего) по стяжке м100 и более, но менее м250 | 100 м2 | 127 | ++
5784 | 3.11-0-0-0-50 | 3.11-50-2 | Устройство наполненного полимерного полиуретанового покрытия (антискользящего) по стяжке м250 - м350 | 100 м2 | 120 | ++
5791 | 3.11-0-0-0-52 | 3.11-52-1 | Монтаж элементов стяжки пола из гипсостружечных плит, площадью до 1 м2 | 100 м2 | 22 | ++
5795 | 3.12-0-0-0-1 | 3.12-1-1 | Устройство кровель скатных из трех слоев кровельных рулонных материалов на битумной мастике | 100 м2 кровли, развернутой поверхности карниза, фронтов | 1 | ++
5796 | 3.12-0-0-0-1 | 3.12-1-2 | Устройство кровель скатных из трех слоев кровельных рулонных материалов на битумной мастике с защитным слоем из гравия | 100 м2 кровли, развернутой поверхности карниза, фронтов | 0 | ++
5797 | 3.12-0-0-0-1 | 3.12-1-3 | Устройство кровель скатных из наплавляемых материалов в три слоя с защитным слоем из гравия на битумной мастике | 100 м2 кровли, развернутой поверхности карниза, фронтов | 0 | ++
5798 | 3.12-0-0-0-1 | 3.12-1-4 | Устройство кровель скатных из наплавляемых материалов в три слоя | 100 м2 кровли, развернутой поверхности карниза, фронтов | 0 | ++
5799 | 3.12-0-0-0-1 | 3.12-1-5 | Устройство кровель скатных из наплавляемых материалов в два слоя | 100 м2 кровли, развернутой поверхности карниза, фронтов | 0 | ++
5804 | 3.12-0-0-0-2 | 3.12-2-3 | Устройство кровель плоских четырехслойных из рулонных кровельных материалов на битумной мастике с последующим нанесением антисептированной битумной мастики толщиной 2 мм с защитным слоем из раствора цементного | 100 м2 кровли | 0 | ++
5805 | 3.12-0-0-0-2 | 3.12-2-4 | Устройство кровель плоских четырехслойных из рулонных кровельных материалов на битумной мастике с последующим нанесением антисептированной битумной мастики толщиной 2 мм с защитным слоем из асфальтобетона песчаного | 100 м2 кровли | 0 | ++
5806 | 3.12-0-0-0-2 | 3.12-2-5 | Устройство кровель плоских четырехслойных из рулонных кровельных материалов на битумной мастике с последующим нанесением антисептированной битумной мастики толщиной 2 мм с защитным слоем из плит бетонных на кварцевом песке | 100 м2 кровли | 2 | ++
5820 | 3.12-0-0-0-5 | 3.12-5-1 | Подготовка поверхности с нанесением грунтовки из битумно-полимерной мастики | 100 м2 | 9 | ++ | Основная
5821 | 3.12-0-0-0-5 | 3.12-5-2 | Нанесение первого и каждого последующего слоев толщиной по 0,2 мм битумно-полимерной мастики | 100 м2 | 12 | ++ | Дополнительная | 3.12-5-1
5822 | 3.12-0-0-0-5 | 3.12-5-3 | Устройство мест примыканий из минераловатной плиты полосами толщиной 50 мм на битумно-полимерной мастике | 100 м2 примыканий | 35 | ++
5824 | 3.12-0-0-0-5 | 3.12-5-5 | Нанесение одного слоя композиции бинар толщиной 1 мм | 100 м2 | 0 | ++
5829 | 3.12-0-0-0-6 | 3.12-6-1 | Устройство кровельного покрытия без слуховых окон металлочерепицей типа "монтеррей" | 100 м2 покрытия | 4 | ++
5830 | 3.12-0-0-0-6 | 3.12-6-2 | Устройство покрытия слуховых окон металлочерепицей "монтеррей" | 100 м2 покрытия | 0 | ++
5831 | 3.12-0-0-0-6 | 3.12-6-3 | Устройство наружного водостока при покрытии кровли из металлочерепицы типа "монтеррей" | 100 м водосточных труб | 152 | ++
5834 | 3.12-0-0-0-7 | 3.12-7-1 | Устройство кровли средней сложности с рядовым покрытием из меди, толщиной листа 0,8 мм, с соединением одинарным фальцем | 100 м2 покрытия | 1 | ++
5835 | 3.12-0-0-0-7 | 3.12-7-2 | Устройство кровли средней сложности с покрытием в "шашку" медью, толщиной листа 0,8 мм, с соединением двойным лежачим фальцем "в гладь" | 100 м2 покрытия | 0 | ++
5836 | 3.12-0-0-0-7 | 3.12-7-3 | Устройство кровли средней сложности с покрытием "чешуей" медью, толщиной листа 0,8 мм | 100 м2 покрытия | 0 | ++
5837 | 3.12-0-0-0-7 | 3.12-7-4 | Устройство кровли башен средней сложности с рядовым покрытием медью, толщиной листа 0,8 мм, с соединением одинарным фальцем | 100 м2 покрытия | 0 | ++
5838 | 3.12-0-0-0-7 | 3.12-7-5 | Устройство кровли башен средней сложности с покрытием в "шашку" медью, толщиной листа 0,8 мм, с соединением двойным лежачим фальцем "в гладь" | 100 м2 покрытия | 0 | ++
5839 | 3.12-0-0-0-7 | 3.12-7-6 | Устройство кровли башен средней сложности с покрытием "чешуей" медью, толщиной листа 0,8 мм, с соединением двойным лежачим фальцем "в гладь" | 100 м2 покрытия | 0 | ++
5840 | 3.12-0-0-0-7 | 3.12-7-7 | Устройство кровли выступающих частей стен и зданий (слуховые окна) средней сложности с покрытием медью "чешуей" при толщине листа 0,8 мм | 100 м2 покрытия | 0 | ++
5841 | 3.12-0-0-0-7 | 3.12-7-8 | Устройство кровли - парапеты с покрытием медью при толщине листа 0,8 мм | 100 м2 покрытия | 0 | ++
5844 | 3.12-0-0-0-8 | 3.12-8-1 | Устройство примыканий рулонных и мастичных кровель к стенам и парапетам высотой до 600 мм без фартуков | 100 м примыканий | 380 | ++
5845 | 3.12-0-0-0-8 | 3.12-8-2 | Устройство примыканий рулонных и мастичных кровель к стенам и парапетам высотой более 600 мм с одним фартуком | 100 м примыканий | 242 | ++
5846 | 3.12-0-0-0-8 | 3.12-8-3 | Устройство примыканий рулонных и мастичных кровель к стенам и парапетам высотой более 600 мм с двумя фартуками | 100 м примыканий | 17 | ++
5858 | 3.12-0-0-0-11 | 3.12-11-3 | Устройство кровель из волнистых хризотилцементных листов по готовым прогонам | 100 м2 кровли | 49 | ++ | Основная
5866 | 3.12-0-0-0-13 | 3.12-13-1 | Устройство желобов настенных | 100 м желобов | 77 | ++
5867 | 3.12-0-0-0-13 | 3.12-13-2 | Устройство желобов подвесных | 100 м желобов | 160 | ++
5880 | 3.12-0-0-0-17 | 3.12-17-1 | Утепление покрытий плитами из пенопласта полистирольного на битумной мастике в один слой | 100 м2 утепляемого покрытия | 770 | ++ | Основная
5882 | 3.12-0-0-0-17 | 3.12-17-3 | Утепление покрытий плитами из минеральной ваты на битумной мастике в один слой | 100 м2 утепляемого покрытия | 1092 | ++ | Основная
5884 | 3.12-0-0-0-17 | 3.12-17-5 | Устройство теплоизоляции кровли из пеностекла в 1 слой | 100 м2 утепляемого покрытия | 12 | ++
5885 | 3.12-0-0-0-17 | 3.12-17-6 | Утепление покрытий теплоизоляционными плитами из минеральной ваты насухо в 1 слой | 100 м2 утепляемого покрытия | 0 | ++ | Основная
5904 | 3.12-0-0-0-21 | 3.12-21-1 | Устройство выравнивающих стяжек цементно-песчаных толщиной 15 мм | 100 м2 стяжек | 4022 | ++ | Основная
5906 | 3.12-0-0-0-21 | 3.12-21-3 | Устройство выравнивающих стяжек асфальтобетонных толщиной 15 мм | 100 м2 стяжек | 20 | ++ | Основная
5916 | 3.12-0-0-0-24 | 3.12-24-1 | Устройство механического крепления фиксаторами при покрытии кровли рулонными материалами | 100 креплений | 10 | ++
5919 | 3.12-0-0-0-25 | 3.12-25-1 | Устройство покрытия из рулонного полимерного материала | 100 м2 кровли | 14 | ++
5920 | 3.12-0-0-0-25 | 3.12-25-2 | Устройство защитного слоя из полимерной мастики | 100 м2 кровли | 0 | ++
5923 | 3.12-0-0-0-26 | 3.12-26-1 | Устройство рулонного покрытия кровли в один слой из полимерного рулонного материала | 100 м2 кровли | 4 | ++
5924 | 3.12-0-0-0-26 | 3.12-26-2 | Устройство рулонного покрытия кровли в два слоя из полимерного рулонного материала с устройством цементно-песчаных уголков | 100 м2 кровли | 24 | ++
5925 | 3.12-0-0-0-26 | 3.12-26-3 | Устройство рулонного покрытия кровли в два слоя из полимерного рулонного материала и наплавляемого битумно-полимерного гидроизоляционного материала в нижнем слое с устройством цементно-песчаных уголков | 100 м2 кровли | 37 | ++
5926 | 3.12-0-0-0-26 | 3.12-26-4 | Устройство вертикальной гидроизоляции в два слоя из полимерного рулонного материала и наплавляемого битумно-полимерного гидроизоляционного материала в нижнем слое с устройством защитного слоя из асбестоцементных листов | 100 м2 | 7 | ++
5927 | 3.12-0-0-0-26 | 3.12-26-6 | Устройство 2-х слойной горизонтальной гидроизоляции с нижним слоем из рулонного полимерно-битумного материала и верхнего слоя из полимерного материала | 100 м2 | 49 | ++
5930 | 3.12-0-0-0-27 | 3.12-27-1 | Устройство кровли из цементно-песчаной черепицы по обрешетке из стального оцинкованного профиля | 100 м2 | 10 | ++
5946 | 3.12-0-0-0-29 | 3.12-29-1 | Установка желобов пвх водосточной системы для кровли из цементно-песчаной черепицы | 100 м | 7 | ++
5947 | 3.12-0-0-0-29 | 3.12-29-2 | Установка труб пвх водосточной системы для кровли из цементно-песчаной черепицы | 100 м | 39 | ++
5950 | 3.12-0-0-0-30 | 3.12-30-1 | Устройство металлической обрешетки из оцинкованного профиля | 100 м2 | 34 | ++
5970 | 3.12-0-0-0-36 | 3.12-36-1 | Устройство примыканий из пвх мембран к стенам и парапетам высотой до 450 мм с одним фартуком | 100 м | 8 | ++ | Основная
5971 | 3.12-0-0-0-36 | 3.12-36-2 | Устройство примыканий из пвх мембран к стенам и парапетам высотой до 600 мм без фартука | 100 м | 32 | ++ | Основная
5972 | 3.12-0-0-0-36 | 3.12-36-3 | При изменении высоты на 100 мм добавлять или исключать к позиции 3.12-36-2 | 100 м | 1 | ++ | Дополнительная | 3.12-36-2
6029 | 3.13-0-1-0-1 | 3.13-1-1 | Футеровка плиткой кислотоупорной (керамической) толщиной 20 мм на силикатной замазке | 1 м2 | 0 | ++
6030 | 3.13-0-1-0-1 | 3.13-1-2 | Футеровка плиткой кислотоупорной (керамической) толщиной 35 мм на силикатной замазке | 1 м2 | 0 | ++
6031 | 3.13-0-1-0-1 | 3.13-1-3 | Футеровка кирпичом кислотоупорным прямым плашмя на силикатной кислотоупорной замазке | 1 м2 | 1 | ++
6032 | 3.13-0-1-0-1 | 3.13-1-4 | Футеровка кирпичом кислотоупорным прямым на ребро на силикатной кислотоупорной замазке | 1 м2 | 0 | ++
6064 | 3.13-0-2-0-8 | 3.13-8-1 | Огрунтовка бетонных и оштукатуренных поверхностей лаком хс-76-первый слой | 100 м2 | 753 | ++
6065 | 3.13-0-2-0-8 | 3.13-8-2 | Огрунтовка бетонных и оштукатуренных поверхностей лаком хс-76-последующий слой | 100 м2 | 4 | ++
6066 | 3.13-0-2-0-8 | 3.13-8-3 | Огрунтовка бетонных и оштукатуренных поверхностей грунт-шпатлевкой эп-0010-первый слой | 100 м2 | 453 | ++
6067 | 3.13-0-2-0-8 | 3.13-8-4 | Огрунтовка бетонных и оштукатуренных поверхностей грунт-шпатлевкой эп-0010-последующий слой | 100 м2 | 45 | ++
6068 | 3.13-0-2-0-8 | 3.13-8-5 | Огрунтовка бетонных и оштукатуренных поверхностей компаундом эд-20 - грунтовочный слой | 100 м2 | 40 | ++
6069 | 3.13-0-2-0-8 | 3.13-8-6 | Огрунтовка бетонных и оштукатуренных поверхностей компаундом эд-20 - покровный слой | 100 м2 | 40 | ++
6072 | 3.13-0-2-0-9 | 3.13-9-1 | Огрунтовка металлических поверхностей грунтовкой хс-068 за один раз | 100 м2 | 419 | ++
6073 | 3.13-0-2-0-9 | 3.13-9-2 | Огрунтовка металлических поверхностей грунтовкой гф-021 за один раз | 100 м2 | 7539 | ++
6074 | 3.13-0-2-0-9 | 3.13-9-3 | Огрунтовка металлических поверхностей грунт-шпатлевкой эп-0010 за один раз | 100 м2 | 160 | ++
6075 | 3.13-0-2-0-9 | 3.13-9-4 | Огрунтовка металлических поверхностей компаундом эд-20 за один раз | 100 м2 | 0 | ++
6078 | 3.13-0-2-0-10 | 3.13-10-1 | Окраска огрунтованных бетонных и оштукатуренных поверхностей лаком хв-784 | 100 м2 | 17 | ++
6079 | 3.13-0-2-0-10 | 3.13-10-2 | Окраска огрунтованных бетонных и оштукатуренных поверхностей эмалью хв-785 | 100 м2 | 140 | ++
6080 | 3.13-0-2-0-10 | 3.13-10-3 | Окраска огрунтованных бетонных и оштукатуренных поверхностей эмалью эп-773 | 100 м2 | 118 | ++
6083 | 3.13-0-2-0-11 | 3.13-11-1 | Окраска огрунтованных металлических поверхностей эмалью эп-140 | 100 м2 | 690 | ++
6084 | 3.13-0-2-0-11 | 3.13-11-2 | Окраска металлических огрунтованных поверхностей эмалью хв-785 | 100 м2 | 953 | ++
6085 | 3.13-0-2-0-11 | 3.13-11-3 | Окраска металлических огрунтованных поверхностей лаком хв-784 | 100 м2 | 325 | ++
6086 | 3.13-0-2-0-11 | 3.13-11-4 | Окраска металлических огрунтованных поверхностей грунт-шпатлевкой эп-0010 | 100 м2 | 2 | ++
6087 | 3.13-0-2-0-11 | 3.13-11-5 | Окраска металлических огрунтованных поверхностей эмалью ко-811 | 100 м2 | 3595 | ++
6088 | 3.13-0-2-0-11 | 3.13-11-6 | Окраска металлических огрунтованных поверхностей органосиликатной композицией ос-12-01 | 100 м2 | 44 | ++
6089 | 3.13-0-2-0-11 | 3.13-11-7 | Окраска металлических огрунтованных поверхностей органосиликатной композицией ос-51-03 | 100 м2 | 4 | ++
6090 | 3.13-0-2-0-11 | 3.13-11-8 | Окраска огрунтованных металлических поверхностей эмалями пф-115 | 100 м2 | 4477 | ++
6093 | 3.13-0-2-0-32 | 3.13-32-1 | Нанесение защитно-декоративных покрытий при производстве работ на высоте до 2 м от поверхности земли (горизонтальной поверхности строительных конструкций, лесов, подмостей) без использования автогидроподъемника | 1 м2 | 0 | ++
6094 | 3.13-0-2-0-32 | 3.13-32-2 | Нанесение защитно-декоративных покрытий при производстве работ на высоте более 2 м от поверхности земли (горизонтальной поверхности строительных конструкций, лесов, подмостей) с использованием автогидроподъемника | 1 м2 | 0 | ++
6095 | 3.13-0-2-0-32 | 3.13-32-3 | Нанесение защитно-декоративных покрытий, не подвергающихся механическим и химическим воздействиям (потолочные поверхности мостов и т.д.) | 1 м2 | 0 | ++
6096 | 3.13-0-2-0-32 | 3.13-32-4 | Восстановление защитного и защитно-декоративного покрытия бетонных и железобетонных конструкций (с использованием автогидроподъемника) | 1 м2 | 0 | ++
6097 | 3.13-0-2-0-32 | 3.13-32-5 | Восстановление защитного и защитно-декоративного покрытия бетонных и железобетонных конструкций (без использования автогидроподъемника) | 1 м2 | 0 | ++
6098 | 3.13-0-2-0-32 | 3.13-32-6 | Восстановление защитно-декоративного покрытия бетонных и железобетонных конструкций (с использованием автогидроподъемника) | 1 м2 | 0 | ++
6099 | 3.13-0-2-0-32 | 3.13-32-7 | Восстановление защитно-декоративного покрытия бетонных и железобетонных конструкций (без использования автогидроподъемника) | 1 м2 | 0 | ++
6100 | 3.13-0-2-0-32 | 3.13-32-8 | Нанесение негорючего защитно-декоративного покрытия по бетонным и железобетонным поверхностям | 100 м2 | 16 | ++
6101 | 3.13-0-2-0-32 | 3.13-32-9 | Нанесение негорючего защитно-декоративного покрытия по огнезащитным покрытиям | 100 м2 | 24 | ++
6104 | 3.13-0-2-0-33 | 3.13-33-1 | Устройство защиты металлоконструкций и трубопроводов, покрытие грунтовочными слоями мастики за один раз | 100 м2 | 51 | ++
6105 | 3.13-0-2-0-33 | 3.13-33-2 | Устройство защиты металлоконструкций и трубопроводов, окраска огрунтованных поверхностей мастикой за один раз | 100 м2 | 31 | ++
6108 | 3.13-0-2-0-35 | 3.13-35-1 | Гидрофобизация бетонных поверхностей кремнеорганическими составами | 1 м2 поверхности | 42 | ++
6111 | 3.13-0-2-0-36 | 3.13-36-1 | Антикоррозийное покрытие поверхности металлоконструкций при работе на высоте до 2 м, однослойное | 100 м2 | 67 | ++ | Основная
6112 | 3.13-0-2-0-36 | 3.13-36-2 | Антикоррозийное покрытие поверхности металлоконструкций при работе на высоте до 2 м, на каждый последующий слой добавлять | 100 м2 | 14 | ++ | Основная
6117 | 3.13-0-2-0-39 | 3.13-39-1 | Нанесение водонепроницаемого покрытия гидроизоляционным составом на цементной основе внутри помещения, стен | 100 м2 | 20 | ++
6118 | 3.13-0-2-0-39 | 3.13-39-2 | Нанесение водонепроницаемого покрытия гидроизоляционным составом на цементной основе внутри помещения, потолков | 100 м2 | 0 | ++
6125 | 3.13-0-2-0-42 | 3.13-42-1 | Нанесение антикоррозионного и износостойкого защитного покрытия бетонных и железобетонных конструкций, 1 слой | 100 м2 | 284 | ++ | Основная
6129 | 3.13-0-2-0-46 | 3.13-46-1 | Устройство защитно-декоративного покрытия бетонных полов полиуретановой композицией с нанесением эмали в 2 слоя | 100 м2 | 60 | ++
6130 | 3.13-0-2-0-46 | 3.13-46-2 | Устройство защитно-декоративного покрытия бетонных полов полиуретановой композицией с нанесением эмали в 3 слоя | 100 м2 | 21 | ++
6133 | 3.13-0-2-0-48 | 3.13-48-1 | Окраска металлических конструкций мостовых сооружений эмалью полиуретановой для промежуточного покрытия конструкций сплошного сечения | 100 м2 | 0 | ++
6134 | 3.13-0-2-0-48 | 3.13-48-2 | Окраска металлических конструкций мостовых сооружений эмалью полиуретановой для промежуточного покрытия конструкций решетчатого сечения | 100 м2 | 0 | ++
6135 | 3.13-0-2-0-48 | 3.13-48-3 | Окраска металлических конструкций мостовых сооружений эмалью полиуретановой для заключительного покрытия конструкций сплошного сечения | 100 м2 | 13 | ++
6136 | 3.13-0-2-0-48 | 3.13-48-4 | Окраска металлических конструкций мостовых сооружений эмалью полиуретановой для заключительного покрытия конструкций решетчатого сечения | 100 м2 | 0 | ++
6139 | 3.13-0-2-0-54 | 3.13-54-1 | Нанесение коррозионно-защитных полиуретановых составов на металлическую поверхность с применением окрасочного агрегата безвоздушного нанесения в 1 слой на высоте до 3 м | 100 м2 | 1 | ++
6140 | 3.13-0-2-0-54 | 3.13-54-2 | Нанесение коррозионно-защитных полиуретановых составов на металлическую поверхность с применением окрасочного агрегата безвоздушного нанесения в 1 слой на высоте более 3 м с перестановкой подмостей | 100 м2 | 0 | ++
6148 | 3.13-0-3-0-12 | 3.13-12-1 | Шпатлевка поверхности силикатной шпатлевкой, толщина слоя 3 мм | 100 м2 | 55 | ++ | Основная
6150 | 3.13-0-3-0-12 | 3.13-12-3 | Шпатлевка поверхности составом на основе компаунда эд-20 (эд-16), толщина слоя 1мм | 100 м2 | 379 | ++ | Основная
6151 | 3.13-0-3-0-12 | 3.13-12-4 | Шпатлевка поверхности грунт-шпатлевкой эп-0010, толщина слоя 2мм | 100 м2 | 30 | ++ | основная
6154 | 3.13-0-3-0-47 | 3.13-47-1 | Шпатлевка поверхности полиуретановой двухкомпонентной шпатлевкой | 100 м2 | 6 | ++
6169 | 3.13-0-5-0-15 | 3.13-15-1 | Оклейка металлической поверхности полиизобутиленовыми пластинами толщиной 2,5 мм на клею № 88са со сваркой листов в один слой | 1 м2 | 3 | ++
6170 | 3.13-0-5-0-15 | 3.13-15-2 | Оклейка металлической поверхности полиизобутиленовыми пластинами толщиной 2,5 мм на клею № 88са со сваркой листов в два слоя | 1 м2 | 0 | ++
6171 | 3.13-0-5-0-15 | 3.13-15-3 | Оклейка бетонной поверхности полиизобутиленовыми пластинами толщиной 2,5 мм на клею № 88са со сваркой листов в один слой | 1 м2 | 3 | ++
6172 | 3.13-0-5-0-15 | 3.13-15-4 | Оклейка бетонной поверхности полиизобутиленовыми пластинами толщиной 2,5 мм на клею № 88са со сваркой листов в два слоя | 1 м2 | 6 | ++
6175 | 3.13-0-5-0-16 | 3.13-16-1 | Оклейка металлической поверхности стеклотканью на эпоксидной шпатлевке в один слой | 1 м2 | 103 | ++
6176 | 3.13-0-5-0-16 | 3.13-16-2 | Оклейка бетонной поверхности стеклотканью на эпоксидной шпатлевке в один слой | 1 м2 | 45 | ++
6177 | 3.13-0-5-0-16 | 3.13-16-3 | Оклейка поверхности стеклотканью на эпоксидной смоле эд-20 первый слой | 1 м2 | 6 | ++ | Основная
6178 | 3.13-0-5-0-16 | 3.13-16-4 | Оклейка поверхности стеклотканью на эпоксидной смоле эд-20 последующий слой | 1 м2 | 4 | ++ | Дополнительная | 3.13-16-3
6181 | 3.13-0-5-0-41 | 3.13-41-1 | Защита боковой изоляции стен асбестоцементными прессованными листами | 100 м2 | 326 | ++
6185 | 3.13-0-6-0-17 | 3.13-17-1 | Очистка металлическим песком внутренней поверхности оборудования и труб диаметром более 500 мм | 1 м2 | 0 | ++
6186 | 3.13-0-6-0-17 | 3.13-17-2 | Очистка металлическим песком внутренней поверхности оборудования и труб диаметром менее 500 мм и мелких изделий | 1 м2 | 0 | ++
6187 | 3.13-0-6-0-17 | 3.13-17-3 | Очистка металлическим песком внутренней поверхности оборудования и труб диаметром более 500 мм со снятием окалины или старой краски площадью до 50% очищаемой поверхности | 1 м2 | 0 | ++
6188 | 3.13-0-6-0-17 | 3.13-17-4 | Очистка металлическим песком внутренней поверхности оборудования и труб диаметром более 500 мм со снятием окалины или старой краски площадью более 50% очищаемой поверхности | 1 м2 | 0 | ++
6189 | 3.13-0-6-0-17 | 3.13-17-5 | Очистка кварцевым песком сплошных наружных поверхностей | 1 м2 | 14 | ++
6190 | 3.13-0-6-0-17 | 3.13-17-6 | Очистка поверхности щетками | 1 м2 | 186 | ++
6191 | 3.13-0-6-0-17 | 3.13-17-7 | Обеспыливание | 1 м2 | 306 | ++
6194 | 3.13-0-6-0-18 | 3.13-18-1 | Обезжиривание металлической поверхности оборудования и труб диаметром до 500 мм уайт-спиритом | 100 м2 | 45 | ++
6195 | 3.13-0-6-0-18 | 3.13-18-2 | Обезжиривание металлической поверхности оборудования и труб диаметром более 500 мм уайт-спиритом | 100 м2 | 100 | ++
6206 | 3.13-0-6-0-49 | 3.13-49-1 | Гидроструйная очистка бетонных поверхностей | 1 м2 | 47 | ++
6207 | 3.13-0-6-0-49 | 3.13-49-2 | Гидроструйная очистка бетонных поверхностей в колодцах | 1 м2 | 0 | ++
6210 | 3.13-0-6-0-57 | 3.13-57-1 | Термоабразивная очистка гладкой поверхности строительных конструкций | 100 м2 | 2 | ++
6211 | 3.13-0-6-0-57 | 3.13-57-2 | Термоабразивная очистка профильной поверхности строительных конструкций | 100 м2 | 0 | ++
6215 | 3.13-0-7-0-20 | 3.13-20-1 | Затирка песком поверхности | 1 м2 | 79 | ++
6218 | 3.13-0-7-0-21 | 3.13-21-1 | Шлифовка бетонных покрытий | 100 м2 | 49 | ++
6221 | 3.13-0-7-0-22 | 3.13-22-1 | Нанесение лицевого покрытия при устройстве монолитного пола в помещениях с агрессивными средами толщиной 1 мм | 100 м2 | 5 | ++
6222 | 3.13-0-7-0-22 | 3.13-22-2 | Нанесение лицевого покрытия при устройстве монолитного пола в помещениях с агрессивными средами толщиной 2 мм | 100 м2 | 43 | ++
6223 | 3.13-0-7-0-22 | 3.13-22-3 | Нанесение лицевого покрытия при устройстве монолитного пола в помещениях с агрессивными средами толщиной 3 мм | 100 м2 | 1 | ++
6227 | 3.13-0-8-0-23 | 3.13-23-2 | Огнезащита металлических конструкций вспучивающим двухкомпонентным покрытием впм-2 | 100 м2 покрытия | 164 | ++
6230 | 3.13-0-8-0-25 | 3.13-25-1 | Огнезащитное покрытие воздуховодов приточно-вытяжных систем пастовым составом на основе неорганического связующего с пределом огнестойкости 0,5 часа, толщина покрытия 4 мм | 100 м2 окрашенной поверхности | 141 | ++
6231 | 3.13-0-8-0-25 | 3.13-25-2 | Огнезащитное покрытие воздуховодов приточно-вытяжных систем пастовым составом на основе неорганического связующего с пределом огнестойкости 0,75 часа, толщина покрытия 5 мм | 100 м2 окрашенной поверхности | 12 | ++
6232 | 3.13-0-8-0-25 | 3.13-25-3 | Огнезащитное покрытие воздуховодов приточно-вытяжных систем пастовым составом на основе неорганического связующего с пределом огнестойкости 1,0 час, толщина покрытия 6 мм | 100 м2 окрашенной поверхности | 169 | ++
6235 | 3.13-0-8-0-26 | 3.13-26-1 | Огнезащитное покрытие несущих металлоконструкций балок перекрытий, покрытий и ферм пастовым составом на основе неорганического связующего с пределом огнестойкости 0,5 часа, толщина покрытия 5 мм | 100 м2 окрашенной поверхности | 6 | ++
6236 | 3.13-0-8-0-26 | 3.13-26-2 | Огнезащитное покрытие несущих металлоконструкций балок перекрытий, покрытий и ферм пастовым составом на основе неорганического связующего с пределом огнестойкости 0,75 часа, толщина покрытия 8 мм | 100 м2 окрашенной поверхности | 0 | ++
6237 | 3.13-0-8-0-26 | 3.13-26-3 | Огнезащитное покрытие несущих металлоконструкций балок перекрытий, покрытий и ферм пастовым составом на основе неорганического связующего с пределом огнестойкости 1,0 час, толщина покрытия 11,5 мм | 100 м2 окрашенной поверхности | 2 | ++
6240 | 3.13-0-8-0-27 | 3.13-27-1 | Устройство огнезащитного покрытия несущих металлоконструкций покрытий, балок перекрытий и ферм терморасширяющимися красками на органической основе с пределом огнестойкости 0,5 часа | 100 м2 окрашенной поверхности | 2 | ++
6241 | 3.13-0-8-0-27 | 3.13-27-2 | Устройство огнезащитного покрытия несущих металлоконструкций покрытий, балок перекрытий и ферм терморасширяющимися красками на органической основе с пределом огнестойкости 0,75 часа | 100 м2 окрашенной поверхности | 2 | ++
6242 | 3.13-0-8-0-27 | 3.13-27-3 | Устройство огнезащитного покрытия несущих металлоконструкций покрытий, балок перекрытий и ферм терморасширяющимися красками на органической основе с пределом огнестойкости 1,00 час | 100 м2 окрашенной поверхности | 74 | ++
6245 | 3.13-0-8-0-28 | 3.13-28-1 | Огнезащитное покрытие металлоконструкций пастовыми составами на основе жидкого стекла и слюды с пределом огнестойкости 0,75 часа, толщина покрытия 10 мм | 100 м2 окрашенной поверхности | 0 | ++
6246 | 3.13-0-8-0-28 | 3.13-28-2 | Огнезащитное покрытие металлоконструкций пастовыми составами на основе жидкого стекла и слюды с пределом огнестойкости 1 час, толщина покрытия 15 мм | 100 м2 окрашенной поверхности | 0 | ++
6247 | 3.13-0-8-0-28 | 3.13-28-3 | Огнезащитное покрытие металлоконструкций пастовыми составами на основе жидкого стекла и слюды с пределом огнестойкости 1,5 часа, толщина покрытия 22 мм | 100 м2 окрашенной поверхности | 2 | ++
6248 | 3.13-0-8-0-28 | 3.13-28-4 | Огнезащитное покрытие металлоконструкций пастовыми составами на основе жидкого стекла и слюды с пределом огнестойкости 2 часа, толщина покрытия 31 мм | 100 м2 окрашенной поверхности | 0 | ++
6249 | 3.13-0-8-0-28 | 3.13-28-5 | Огнезащитное покрытие металлоконструкций пастовыми составами на основе жидкого стекла и слюды с пределом огнестойкости 2,5 часа, толщина покрытия 39 мм | 100 м2 окрашенной поверхности | 0 | ++
6252 | 3.13-0-8-0-29 | 3.13-29-1 | Огнезащитное покрытие металлоконструкций пастовыми составами на основе жидкого стекла и талька с пределом огнестойкости 0,75 часа, толщина покрытия 8,3 мм | 100 м2 окрашенной поверхности | 23 | ++
6253 | 3.13-0-8-0-29 | 3.13-29-2 | Огнезащитное покрытие металлоконструкций пастовыми составами на основе жидкого стекла и талька с пределом огнестойкости 2 часа, толщина покрытия 30 мм | 100 м2 окрашенной поверхности | 81 | ++
6254 | 3.13-0-8-0-29 | 3.13-29-3 | Огнезащитное покрытие воздуховодов из оцинкованной стали пастовыми составами на основе жидкого стекла и талька с пределом огнестойкости 1 час, толщина покрытия 4 мм | 100 м2 окрашенной поверхности | 291 | ++
6255 | 3.13-0-8-0-29 | 3.13-29-4 | Огнезащитное покрытие воздуховодов из оцинкованной стали пастовыми составами на основе жидкого стекла и талька с пределом огнестойкости 1,5 час, толщина покрытия 7 мм | 100 м2 окрашенной поверхности | 341 | ++
6258 | 3.13-0-8-0-30 | 3.13-30-1 | Огнезащитное покрытие терморасширяющимися составами электрических кабелей с применением окрасочного безвоздушного агрегата | 100 м2 покрытия | 159 | ++
6259 | 3.13-0-8-0-30 | 3.13-30-2 | Огнезащитное покрытие терморасширяющимися составами металлоконструкций (4 группа огнезащитной эффективности, не менее 45 минут) с применением окрасочного агрегата безвоздушного нанесения | 100 м2 покрытия | 7 | ++
6262 | 3.13-0-8-0-31 | 3.13-31-1 | Нанесение покрытия вспучивающегося огнезащитного на электрические кабели, проложенные в коллекторах, вручную | 1 м2 покрытия | 100 | ++
6269 | 3.13-0-8-0-37 | 3.13-37-1 | Огнезащитное покрытие металлоконструкций составом на основе муллитокремнеземистого волокна и неорганического связующего методом сухого торкретирования с пределом огнестойкости 0,75 часа, толщина покрытия 22,5 мм | 100 м2 покрытия | 0 | ++
6270 | 3.13-0-8-0-37 | 3.13-37-2 | Огнезащитное покрытие металлоконструкций составом на основе муллитокремнеземистого волокна и неорганического связующего методом сухого торкретирования с пределом огнестойкости 1 час, толщина покрытия 30 мм | 100 м2 покрытия | 0 | ++
6271 | 3.13-0-8-0-37 | 3.13-37-3 | Огнезащитное покрытие металлоконструкций составом на основе муллитокремнеземистого волокна и неорганического связующего методом сухого торкретирования с пределом огнестойкости 1,5 часа, толщина покрытия 40 мм | 100 м2 покрытия | 0 | ++
6272 | 3.13-0-8-0-37 | 3.13-37-4 | Огнезащитное покрытие металлоконструкций составом на основе муллитокремнеземистого волокна и неорганического связующего методом сухого торкретирования с пределом огнестойкости 2,5 часа, толщина покрытия 60 мм | 100 м2 покрытия | 2 | ++
6275 | 3.13-0-8-0-38 | 3.13-38-1 | Огнезащитное покрытие воздуховодов составом на основе минеральных волокон и неорганического связующего методом сухого торкретирования с пределом огнестойкости 0,75 часа, толщина покрытия 8,5 мм | 100 м2 покрытия | 46 | ++
6276 | 3.13-0-8-0-38 | 3.13-38-2 | Огнезащитное покрытие воздуховодов составом на основе минеральных волокон и неорганического связующего методом сухого торкретирования с пределом огнестойкости 1 час, толщина покрытия 10 мм | 100 м2 покрытия | 70 | ++
6277 | 3.13-0-8-0-38 | 3.13-38-3 | Огнезащитное покрытие воздуховодов составом на основе минеральных волокон и неорганического связующего методом сухого торкретирования с пределом огнестойкости 1,5 часа, толщина покрытия 14 мм | 100 м2 покрытия | 4 | ++
6278 | 3.13-0-8-0-38 | 3.13-38-4 | Огнезащитное покрытие воздуховодов составом на основе минеральных волокон и неорганического связующего методом сухого торкретирования с пределом огнестойкости 2,5 часа, толщина покрытия 21 мм | 100 м2 покрытия | 28 | ++
6281 | 3.13-0-8-0-44 | 3.13-44-1 | Огнезащита металлоконструкций составом огнезащитным штукатурным толщиной слоя 5 мм | 100 м2 покрытий | 132 | ++ | Основная
6282 | 3.13-0-8-0-44 | 3.13-44-2 | Добавлять или исключать на каждый 1 мм изменения толщины к позиции 3.13-44-1 | 100 м2 покрытий | 38 | ++ | Дополнительная | 3.13-44-1
6298 | 3.13-0-9-0-43 | 3.13-43-1 | Гидрофобизация бетонных поверхностей раствором водным гкж-10, гкж-11 | 100 м2 | 152 | ++
6299 | 3.13-0-9-0-43 | 3.13-43-2 | Гидрофобизация бетонных поверхностей раствором гидрофобизирующей жидкости 136-41 в уайт-спирите | 100 м2 | 12 | ++
6306 | 3.13-0-9-0-50 | 3.13-50-1 | Защита железобетонных поверхностей канализационных колодцев с применением полимерсиликатных защитных составов вручную, толщина слоя 3 мм | 1 м2 | 2 | ++ | Основная
6307 | 3.13-0-9-0-50 | 3.13-50-2 | Защита железобетонных поверхностей канализационных колодцев с применением полимерсиликатных защитных составов вручную, добавлять на каждые 3 мм изменения толщины слоя | 1 м2 | 2 | ++ | Дополнительная | 3.13-50-1
6308 | 3.13-0-9-0-50 | 3.13-50-3 | Защита железобетонных поверхностей канализационных колодцев с применением полимерсиликатных защитных составов механизированным способом, толщина слоя 3 мм | 100 м2 | 0 | ++ | Основная
6309 | 3.13-0-9-0-50 | 3.13-50-4 | Защита железобетонных поверхностей канализационных колодцев с применением полимерсиликатных защитных составов механизированным способом, добавлять на каждые 3 мм изменения толщины слоя | 100 м2 | 0 | ++ | Дополнительная | 3.13-50-3
6316 | 3.13-0-9-0-52 | 3.13-52-1 | Устройство галтели в местах примыкания стен канализационных колодцев к потолку и между собой с применением ремонтных составов с наполнителем из фибры, шириной 100 мм, толщиной до 25 мм | 100 м | 4 | ++
6363 | 3.15-1-1-0-1 | 3.15-1-1 | Облицовка стен гранитными плитами полированными толщиной 40 мм при числе плит в 1 м2 до 2 | 100 м2 поверхности облицовки | 3 | ++
6364 | 3.15-1-1-0-1 | 3.15-1-2 | Облицовка стен гранитными плитами полированными толщиной 40 мм при числе плит в 1 м2 до 3 | 100 м2 поверхности облицовки | 0 | ++
6365 | 3.15-1-1-0-1 | 3.15-1-3 | Облицовка стен гранитными плитами полированными толщиной 40 мм при числе плит в 1 м2 до 4 | 100 м2 поверхности облицовки | 1 | ++
6366 | 3.15-1-1-0-1 | 3.15-1-4 | Облицовка стен гранитными плитами полированными толщиной 40 мм при числе плит в 1 м2 до 6 | 100 м2 поверхности облицовки | 3 | ++
6367 | 3.15-1-1-0-1 | 3.15-1-5 | Облицовка стен гранитными плитами полированными толщиной 40 мм при числе плит в 1 м2 более 6 | 100 м2 поверхности облицовки | 14 | ++
6368 | 3.15-1-1-0-1 | 3.15-1-6 | Облицовка стен гранитными плитами чистотесаными толщиной 100 мм при числе плит в 1 м2 до 2 | 100 м2 поверхности облицовки | 0 | ++
6369 | 3.15-1-1-0-1 | 3.15-1-7 | Облицовка стен гранитными плитами чистотесаными толщиной 100 мм при числе плит в 1 м2 до 3 | 100 м2 поверхности облицовки | 0 | ++
6370 | 3.15-1-1-0-1 | 3.15-1-8 | Облицовка стен гранитными плитами чистотесаными толщиной 100 мм при числе плит в 1 м2 до 4 | 100 м2 поверхности облицовки | 0 | ++
6371 | 3.15-1-1-0-1 | 3.15-1-9 | Облицовка стен гранитными плитами чистотесаными толщиной 100 мм при числе плит в 1 м2 до 6 | 100 м2 поверхности облицовки | 0 | ++
6372 | 3.15-1-1-0-1 | 3.15-1-10 | Облицовка стен гранитными плитами чистотесаными толщиной 100 мм при числе плит в 1 м2 более 6 | 100 м2 поверхности облицовки | 0 | ++
6373 | 3.15-1-1-0-1 | 3.15-1-11 | Облицовка стен гранитными плитами с поверхностью "под скалу" толщиной 150 мм при числе плит в 1 м2 до 2 | 100 м2 поверхности облицовки | 0 | ++
6374 | 3.15-1-1-0-1 | 3.15-1-12 | Облицовка стен гранитными плитами с поверхностью "под скалу" толщиной 150 мм при числе плит в 1 м2 до 3 | 100 м2 поверхности облицовки | 0 | ++
6375 | 3.15-1-1-0-1 | 3.15-1-13 | Облицовка стен гранитными плитами с поверхностью "под скалу" толщиной 150 мм при числе плит в 1 м2 до 4 | 100 м2 поверхности облицовки | 0 | ++
6376 | 3.15-1-1-0-1 | 3.15-1-14 | Облицовка стен гранитными плитами с поверхностью "под скалу" толщиной 150 мм при числе плит в 1 м2 до 6 | 100 м2 поверхности облицовки | 0 | ++
6377 | 3.15-1-1-0-1 | 3.15-1-15 | Облицовка стен гранитными плитами с поверхностью "под скалу" толщиной 150 мм при числе плит в 1 м2 более 6 | 100 м2 поверхности облицовки | 0 | ++
6380 | 3.15-1-1-0-2 | 3.15-2-1 | Облицовка стен плитами из известняка толщиной 60 мм при числе плит в 1 м2 до 2 | 100 м2 поверхности облицовки | 1 | ++
6381 | 3.15-1-1-0-2 | 3.15-2-2 | Облицовка стен плитами из известняка толщиной 60 мм при числе плит в 1 м2 до 3 | 100 м2 поверхности облицовки | 0 | ++
6382 | 3.15-1-1-0-2 | 3.15-2-3 | Облицовка стен плитами из известняка толщиной 60 мм при числе плит в 1 м2 до 4 | 100 м2 поверхности облицовки | 0 | ++
6383 | 3.15-1-1-0-2 | 3.15-2-4 | Облицовка стен плитами из известняка толщиной 60 мм при числе плит в 1 м2 до 6 | 100 м2 поверхности облицовки | 0 | ++
6384 | 3.15-1-1-0-2 | 3.15-2-5 | Облицовка стен плитами из известняка толщиной 60 мм при числе плит в 1 м2 более 6 | 100 м2 поверхности облицовки | 0 | ++
6385 | 3.15-1-1-0-2 | 3.15-2-6 | Облицовка стен плитами из мрамора или травертина (полированного) толщиной 25 мм при числе плит в 1 м2 до 2 | 100 м2 поверхности облицовки | 1 | ++
6386 | 3.15-1-1-0-2 | 3.15-2-7 | Облицовка стен плитами из мрамора или травертина (полированного) толщиной 25 мм при числе плит в 1 м2 до 3 | 100 м2 поверхности облицовки | 0 | ++
6387 | 3.15-1-1-0-2 | 3.15-2-8 | Облицовка стен плитами из мрамора или травертина (полированного) толщиной 25 мм при числе плит в 1 м2 до 4 | 100 м2 поверхности облицовки | 2 | ++
6388 | 3.15-1-1-0-2 | 3.15-2-9 | Облицовка стен плитами из мрамора или травертина (полированного) толщиной 25 мм при числе плит в 1 м2 до 6 | 100 м2 поверхности облицовки | 0 | ++
6389 | 3.15-1-1-0-2 | 3.15-2-10 | Облицовка стен плитами из мрамора или травертина (полированного) толщиной 25 мм при числе плит в 1 м2 более 6 | 100 м2 поверхности облицовки | 0 | ++
6392 | 3.15-1-1-0-148 | 3.15-148-1 | Герметизация стыков между изделиями из природного камня | 100 м | 16 | ++
6461 | 3.15-1-5-0-9 | 3.15-9-1 | Облицовка ступеней и подступенков мраморными полированными плитами | 100 м2 поверхности облицовки | 18 | ++
6462 | 3.15-1-5-0-9 | 3.15-9-2 | Укладка подоконных мраморных полированных плит | 100 м2 поверхности облицовки | 6 | ++
6466 | 3.15-1-6-0-10 | 3.15-10-1 | Наружная облицовка по бетонной поверхности керамическими отдельными плитками на полимерцементной мастике стен и колонн | 100 м2 поверхности облицовки | 45 | ++
6467 | 3.15-1-6-0-10 | 3.15-10-2 | Наружная облицовка по бетонной поверхности керамическими отдельными плитками на цементном растворе стен | 100 м2 поверхности облицовки | 172 | ++
6468 | 3.15-1-6-0-10 | 3.15-10-3 | Наружная облицовка по бетонной поверхности керамическими отдельными плитками на цементном растворе колонн | 100 м2 поверхности облицовки | 1 | ++
6471 | 3.15-1-6-0-11 | 3.15-11-1 | Наружная облицовка по бетонной поверхности стен фасадными керамическими цветными плитками /типа "кабанчик/ на цементном растворе | 100 м2 поверхности облицовки | 56 | ++
6472 | 3.15-1-6-0-11 | 3.15-11-2 | Наружная облицовка по бетонной поверхности колонн фасадными керамическими цветными плитками /типа "кабанчик"/ на цементном растворе | 100 м2 поверхности облицовки | 2 | ++
6479 | 3.15-1-6-0-170 | 3.15-170-1 | Облицовка стен наружных керамическими крупноразмерными плитами типа керамогранит на клее из сухих смесей толщиной слоя 4-5 мм с затиркой швов фуговочной смесью | 100 м2 | 453 | ++
6482 | 3.15-1-6-0-172 | 3.15-172-1 | Облицовка стен наружных керамическими крупноразмерными плитами типа керамогранит на цементном растворе с затиркой швов цементным раствором | 100 м2 | 138 | ++
6483 | 3.15-1-6-0-172 | 3.15-172-2 | Облицовка стен наружных керамическими крупноразмерными плитами типа керамогранит на цементном растворе с затиркой швов фуговочной смесью | 100 м2 | 44 | ++
6487 | 3.15-1-7-0-13 | 3.15-13-1 | Гладкая облицовка стен, столбов, пилястр и откосов (без карнизных, плинтусных и угловых плиток) без установки плиток туалетного гарнитура по кирпичу и бетону | 100 м2 поверхности облицовки | 1114 | ++
6488 | 3.15-1-7-0-13 | 3.15-13-2 | Гладкая облицовка стен, столбов, пилястр и откосов (без карнизных, плинтусных и угловых плиток) без установки плиток туалетного гарнитура по дереву | 100 м2 поверхности облицовки | 0 | ++
6491 | 3.15-1-7-0-139 | 3.15-139-1 | Затирка швов между плитками ранее облицованных поверхностей с применением сухой смеси | 100 м2 облицовываемой поверхности | 63 | ++
6494 | 3.15-1-7-0-144 | 3.15-144-1 | Облицовка стен керамическими плитками на цементном растворе с заполнением швов фуговочной смесью, по кирпичу и бетону | 100 м2 | 218 | ++
6495 | 3.15-1-7-0-144 | 3.15-144-2 | Облицовка стен керамическими плитками на цементном растворе с заполнением швов фуговочной смесью, по дереву | 100 м2 | 3 | ++
6498 | 3.15-1-7-0-149 | 3.15-149-1 | Гладкая облицовка стен (без карнизных, плинтусных и угловых плиток) на клее из сухих смесей по камню и бетону | 100 м2 | 2459 | ++
6499 | 3.15-1-7-0-149 | 3.15-149-2 | Гладкая облицовка стен (без карнизных, плинтусных и угловых плиток) на клее из сухих смесей по дереву и гипсовым плитам | 100 м2 | 235 | ++
6500 | 3.15-1-7-0-149 | 3.15-149-3 | Гладкая облицовка столбов и откосов (без карнизных, плинтусных и угловых плиток) на клее из сухих смесей по камню и бетону | 100 м2 | 27 | ++
6501 | 3.15-1-7-0-149 | 3.15-149-4 | Гладкая облицовка столбов и откосов (без карнизных, плинтусных и угловых плиток) на клее из сухих смесей по дереву и гипсовым плитам | 100 м2 | 0 | ++
6504 | 3.15-1-7-0-161 | 3.15-161-1 | Облицовка стен коврами из мелких мозаичных плиток на клеевом растворе из сухих смесей с затиркой швов | 100 м2 | 1 | ++
6505 | 3.15-1-7-0-161 | 3.15-161-2 | Облицовка колонн коврами из мелких мозаичных плиток на клеевом растворе из сухих смесей с затиркой швов | 100 м2 | 0 | ++
6508 | 3.15-1-7-0-162 | 3.15-162-1 | Установка бордюрных и фризовых керамических плиток при облицовке стен по кирпичу и бетону на растворе | 100 м | 9 | ++
6509 | 3.15-1-7-0-162 | 3.15-162-2 | Установка бордюрных и фризовых керамических плиток при облицовке стен по кирпичу и бетону на клее из сухих смесей | 100 м | 3 | ++
6515 | 3.15-1-7-0-171 | 3.15-171-1 | Облицовка стен внутренних керамическими крупноразмерными плитами типа керамогранит на клее из сухих смесей толщиной слоя 4-5 мм с затиркой швов фуговочной смесью | 100 м2 | 1421 | ++
6518 | 3.15-1-7-0-173 | 3.15-173-1 | Облицовка стен внутренних керамическими крупноразмерными плитами типа керамогранит на цементном растворе с затиркой швов цементным раствором | 100 м2 | 29 | ++
6519 | 3.15-1-7-0-173 | 3.15-173-2 | Облицовка стен внутренних керамическими крупноразмерными плитами типа керамогранит на цементном растворе с затиркой швов фуговочной смесью | 100 м2 | 95 | ++
6559 | 3.15-1-9-0-19 | 3.15-19-1 | Облицовка стен полированными мраморными плитами толщиной до 30 мм, число плит в 1 м2 до 2 | 100 м2 облицовки | 0 | ++
6560 | 3.15-1-9-0-19 | 3.15-19-2 | Облицовка стен полированными мраморными плитами толщиной до 30 мм, число плит в 1 м2 до 3 | 100 м2 облицовки | 0 | ++
6561 | 3.15-1-9-0-19 | 3.15-19-3 | Облицовка стен полированными мраморными плитами толщиной до 30 мм, число плит в 1 м2 до 4 | 100 м2 облицовки | 0 | ++
6562 | 3.15-1-9-0-19 | 3.15-19-4 | Облицовка стен полированными мраморными плитами толщиной до 30 мм, число плит в 1 м2 до 6 | 100 м2 облицовки | 0 | ++
6563 | 3.15-1-9-0-19 | 3.15-19-5 | Облицовка стен полированными мраморными плитами толщиной до 30 мм, число плит в 1 м2 до 9 | 100 м2 облицовки | 0 | ++
6564 | 3.15-1-9-0-19 | 3.15-19-6 | Облицовка стен полированными мраморными плитами толщиной до 30 мм, число плит в 1 м2 до 12 | 100 м2 облицовки | 0 | ++
6565 | 3.15-1-9-0-19 | 3.15-19-7 | Облицовка стен полированными мраморными плитами толщиной до 30 мм, число плит в 1 м2 до 15 | 100 м2 облицовки | 0 | ++
6566 | 3.15-1-9-0-19 | 3.15-19-8 | Облицовка стен полированными мраморными плитами толщиной до 30 мм, число плит в 1 м2 более 15 | 100 м2 облицовки | 0 | ++
6567 | 3.15-1-9-0-19 | 3.15-19-9 | Облицовка стен полированными гранитными плитами толщиной до 40 мм, число плит в 1 м2 до 2 | 100 м2 облицовки | 0 | ++
6568 | 3.15-1-9-0-19 | 3.15-19-10 | Облицовка стен полированными гранитными плитами толщиной до 40 мм, число плит в 1 м2 до 3 | 100 м2 облицовки | 0 | ++
6569 | 3.15-1-9-0-19 | 3.15-19-11 | Облицовка стен полированными гранитными плитами толщиной до 40 мм, число плит в 1 м2 до 4 | 100 м2 облицовки | 0 | ++
6570 | 3.15-1-9-0-19 | 3.15-19-12 | Облицовка стен полированными гранитными плитами толщиной до 40 мм, число плит в 1 м2 до 6 | 100 м2 облицовки | 14 | ++
6571 | 3.15-1-9-0-19 | 3.15-19-13 | Облицовка стен полированными гранитными плитами толщиной до 40 мм, число плит в 1 м2 до 8 | 100 м2 облицовки | 14 | ++
6572 | 3.15-1-9-0-19 | 3.15-19-14 | Облицовка стен полированными гранитными плитами толщиной до 40 мм, число плит в 1 м2 до 10 | 100 м2 облицовки | 0 | ++
6573 | 3.15-1-9-0-19 | 3.15-19-15 | Облицовка стен полированными гранитными плитами толщиной до 40 мм, число плит в 1 м2 до 12 | 100 м2 облицовки | 0 | ++
6574 | 3.15-1-9-0-19 | 3.15-19-16 | Облицовка стен полированными гранитными плитами толщиной до 40 мм, число плит в 1 м2 более 12 | 100 м2 облицовки | 0 | ++
6606 | 3.15-1-9-0-21 | 3.15-21-1 | Облицовка стен плитами толщиной до 40 мм из туфа, известняка и ракушечника, число плит в 1 м2 до 4 | 100 м2 облицовки | 0 | ++
6607 | 3.15-1-9-0-21 | 3.15-21-2 | Облицовка стен плитами толщиной до 40 мм из туфа, известняка и ракушечника, число плит в 1 м2 до 6 | 100 м2 облицовки | 0 | ++
6608 | 3.15-1-9-0-21 | 3.15-21-3 | Облицовка стен плитами толщиной до 40 мм из туфа, известняка и ракушечника, число плит в 1 м2 до 9 | 100 м2 облицовки | 0 | ++
6609 | 3.15-1-9-0-21 | 3.15-21-4 | Облицовка стен плитами толщиной до 40 мм из туфа, известняка и ракушечника, число плит в 1 м2 до 12 | 100 м2 облицовки | 0 | ++
6610 | 3.15-1-9-0-21 | 3.15-21-5 | Облицовка стен плитами толщиной до 40 мм из туфа, известняка и ракушечника, число плит в 1 м2 более 12 | 100 м2 облицовки | 0 | ++
6611 | 3.15-1-9-0-21 | 3.15-21-6 | Облицовка пилястр, откосов, проемов плитами толщиной до 40 мм из туфа, известняка и ракушечника, число плит в 1 м2 до 4 | 100 м2 облицовки | 3 | ++
6612 | 3.15-1-9-0-21 | 3.15-21-7 | Облицовка пилястр, откосов, проемов плитами толщиной до 40 мм из туфа, известняка и ракушечника, число плит в 1 м2 до 6 | 100 м2 облицовки | 0 | ++
6613 | 3.15-1-9-0-21 | 3.15-21-8 | Облицовка пилястр, откосов, проемов плитами толщиной до 40 мм из туфа, известняка и ракушечника, число плит в 1 м2 до 9 | 100 м2 облицовки | 0 | ++
6614 | 3.15-1-9-0-21 | 3.15-21-9 | Облицовка пилястр, откосов, проемов плитами толщиной до 40 мм из туфа, известняка и ракушечника, число плит в 1 м2 до 12 | 100 м2 облицовки | 0 | ++
6615 | 3.15-1-9-0-21 | 3.15-21-10 | Облицовка пилястр, откосов, проемов плитами толщиной до 40 мм из туфа, известняка и ракушечника, число плит в 1 м2 более 12 | 100 м2 облицовки | 0 | ++
6638 | 3.15-1-9-0-24 | 3.15-24-1 | Облицовка крышки парапета гранитными полированными плитами толщиной 40-60 мм, число плит в 1 м2 до 4 | 100 м2 облицовки | 6 | ++
6639 | 3.15-1-9-0-24 | 3.15-24-2 | Облицовка крышки парапета гранитными полированными плитами толщиной 40-60 мм, число плит в 1 м2 до 6 | 100 м2 облицовки | 1 | ++
6640 | 3.15-1-9-0-24 | 3.15-24-3 | Облицовка крышки парапета гранитными полированными плитами толщиной 40-60 мм, число плит в 1 м2 до 10 | 100 м2 облицовки | 0 | ++
6659 | 3.15-1-10-0-28 | 3.15-28-1 | Облицовка поверхностей декоративными отделочными панелями из древесных материалов | 100 м2 облицовки | 117 | ++ | Основная
6661 | 3.15-1-10-0-28 | 3.15-28-3 | Установка карнизов одноэлементных из древесных материалов | 100 м2 облицовки | 6 | ++
6662 | 3.15-1-10-0-28 | 3.15-28-4 | Установка карнизов двухэлементных из древесных материалов | 100 м2 облицовки | 16 | ++
6665 | 3.15-1-10-0-131 | 3.15-131-1 | Облицовка стен асбестоцементными листами по готовому деревянному каркасу с креплением шурупами через алюминиевые раскладки | 100 м2 облицовываемой поверхности | 79 | ++
6668 | 3.15-1-10-0-132 | 3.15-132-1 | Облицовка стен отделочными гипсокартонными панелями (по готовому деревянному каркасу) с креплением шурупами через поливинилхлоридные раскладки | 100 м2 облицовываемой поверхности | 6 | ++
6671 | 3.15-1-10-0-133 | 3.15-133-1 | Установка алюминиевых раскладок | 100 м | 74 | ++
6674 | 3.15-1-10-0-134 | 3.15-134-1 | Устройство каркасов из деревянных пропитанных брусков сечением 40 х 25 мм | 100 м2 облицовываемой поверхности | 3 | ++
6677 | 3.15-1-10-0-135 | 3.15-135-1 | Торкретирование бетонных поверхностей при толщине слоя 20 мм | 100 м2 | 2 | ++ | основная
6678 | 3.15-1-10-0-135 | 3.15-135-2 | Торкретирование армированной поверхности по арматурной сетке при толщине слоя 30 мм | 100 м2 | 7 | ++ | основная
6679 | 3.15-1-10-0-135 | 3.15-135-3 | Добавляется или исключается на каждые 10 мм изменения толщины слоя к позиции 3.15-135-1 | 100 м2 | 0 | ++ | Дополнительная | 3.15-135-1
6680 | 3.15-1-10-0-135 | 3.15-135-4 | Добавляется или исключается на каждые 10 мм изменения толщины слоя к поз.15-135-2 | 100 м2 | 2 | ++ | Дополнительная | 3.15-135-2
6683 | 3.15-1-10-0-145 | 3.15-145-1 | Облицовка пластиком или листами из синтетических материалов стен по деревянной обрешетке | 100 м2 облицовки | 5 | ++
6684 | 3.15-1-10-0-145 | 3.15-145-2 | Облицовка пластиком или листами из синтетических материалов стен по сплошному основанию на клее | 100 м2 облицовки | 24 | ++
6685 | 3.15-1-10-0-145 | 3.15-145-3 | Облицовка пластиком или листами из синтетических материалов оконных и дверных откосов | 100 м2 облицовки | 108 | ++
6688 | 3.15-1-10-0-160 | 3.15-160-1 | Наружная облицовка поверхности стен по металлическому каркасу (с его устройством) металлосайдингом, фасадными панелями из оцинкованной стали с полимерным покрытием без пароизоляционного слоя | 100 м2 | 356 | ++
6689 | 3.15-1-10-0-160 | 3.15-160-2 | Наружная облицовка поверхности стен по металлическому каркасу (с его устройством) металлосайдингом, фасадными панелями из оцинкованной стали с полимерным покрытием с устройством пароизоляции | 100 м2 | 60 | ++
6692 | 3.15-1-10-0-164 | 3.15-164-1 | Установка декоративных карнизов из полистирола при внутренней отделке помещений | 100 м | 760 | ++
6695 | 3.15-1-10-0-169 | 3.15-169-1 | Облицовка поликарбонатом металлических конструкций с креплением через соединительные профили, поверхность вертикальная | 100 м2 облицовки | 38 | ++
6696 | 3.15-1-10-0-169 | 3.15-169-2 | Облицовка поликарбонатом металлических конструкций с креплением через соединительные профили, поверхность горизонтальная | 100 м2 облицовки | 288 | ++
6699 | 3.15-1-10-0-174 | 3.15-174-1 | Монтаж поручня на алюминиевом профиле по стенам из кирпича и бетона | 10 м | 11 | ++
6700 | 3.15-1-10-0-174 | 3.15-174-2 | Монтаж поручня на алюминиевом профиле по стенам из гипсокартона | 10 м | 0 | ++
6701 | 3.15-1-10-0-174 | 3.15-174-3 | Монтаж поручня-отбойника на алюминиевом профиле по стенам из кирпича и бетона | 10 м | 12 | ++
6702 | 3.15-1-10-0-174 | 3.15-174-4 | Монтаж поручня-отбойника на алюминиевом профиле по стенам из гипсокартона | 10 м | 0 | ++
6703 | 3.15-1-10-0-174 | 3.15-174-5 | Монтаж доски-отбойника на алюминиевом профиле шириной 150 мм по стенам из кирпича и бетона | 10 м | 6 | ++
6704 | 3.15-1-10-0-174 | 3.15-174-6 | Монтаж доски-отбойника на алюминиевом профиле шириной 150 мм по стенам из гипсокартона | 10 м | 0 | ++
6705 | 3.15-1-10-0-174 | 3.15-174-7 | Монтаж доски-отбойника на алюминиевом профиле шириной 200 мм по стенам из кирпича и бетона | 10 м | 10 | ++
6706 | 3.15-1-10-0-174 | 3.15-174-8 | Монтаж доски-отбойника на алюминиевом профиле шириной 200 мм по стенам из гипсокартона | 10 м | 0 | ++
6707 | 3.15-1-10-0-174 | 3.15-174-9 | Монтаж отбойной доски-пластины, с креплением к поверхности на клей | 10 м | 0 | ++
6708 | 3.15-1-10-0-174 | 3.15-174-10 | Монтаж угловых отбойников, ширина полки до 50 мм по стенам из кирпича и бетона | 10 м | 11 | ++
6709 | 3.15-1-10-0-174 | 3.15-174-11 | Монтаж угловых отбойников ширина полки до 50 мм по стенам из гипсокартона | 10 м | 0 | ++
6710 | 3.15-1-10-0-174 | 3.15-174-12 | Монтаж угловых отбойников, ширина полки более 50 мм по стенам из кирпича и бетона | 10 м | 29 | ++
6711 | 3.15-1-10-0-174 | 3.15-174-13 | Монтаж угловых отбойников ширина полки более 50 мм по стенам из гипсокартона | 10 м | 0 | ++
6712 | 3.15-1-10-0-174 | 3.15-174-14 | Монтаж угловых отбойников с креплением к поверхности на клей | 10 м | 3 | ++
6713 | 3.15-1-10-0-174 | 3.15-174-15 | Монтаж доски-отбойника цельнопластиковой по стенам из кирпича и бетона | 10 м | 3 | ++
6714 | 3.15-1-10-0-174 | 3.15-174-16 | Монтаж доски-отбойника цельнопластиковой по стенам из гипсокартона | 10 м | 5 | ++
6715 | 3.15-1-10-0-174 | 3.15-174-17 | Монтаж - демпфера (амортизатор) из пвх | 10 м | 24 | ++
6716 | 3.15-1-10-0-174 | 3.15-174-18 | Монтаж поручня отбойника цельнопластикового с декоративной вставкой, по стенам из кирпича и бетона | 10 м | 0 | ++
6717 | 3.15-1-10-0-174 | 3.15-174-19 | Монтаж поручня отбойника цельнопластикового с декоративной вставкой, по стенам из гипсокартона | 10 м | 0 | ++
6718 | 3.15-1-10-0-174 | 3.15-174-20 | Монтаж поручня отбойника цельнопластикового по стенам из кирпича и бетона | 10 м | 0 | ++
6719 | 3.15-1-10-0-174 | 3.15-174-21 | Монтаж поручня отбойника цельнопластикового по стенам из гипсокартона | 10 м | 0 | ++
6722 | 3.15-1-10-0-181 | 3.15-181-1 | Установка защитного перфорированного углового профиля | 100 м | 291 | ++
6729 | 3.15-1-11-0-29 | 3.15-29-1 | Устройство подвесных потолков из декоративно-акустических плит по готовому каркасу с установкой направляющих из алюминиевого профиля и деталей крепления | 100 м2 | 1230 | ++
6732 | 3.15-1-11-0-188 | 3.15-188-1 | Монтаж уголка на стены из кирпича и бетона при устройстве подвесных металлических потолков кассетного типа на скрытой подсистеме усиленного типа | 100 м | 4 | ++
6733 | 3.15-1-11-0-188 | 3.15-188-2 | Монтаж уголка на стены с низкой несущей способностью при устройстве подвесных металлических потолков кассетного типа на скрытой подсистеме усиленного типа | 100 м | 0 | ++
6734 | 3.15-1-11-0-188 | 3.15-188-3 | Устройство подвесных металлических потолков кассетного типа на скрытой подсистеме усиленного типа, с размерами кассет 600х600мм | 100 м2 | 76 | ++
6741 | 3.15-1-12-0-30 | 3.15-30-1 | Крепление облицовки цокольной части здания уголками из полосовой стали с одним анкером и пироном при числе плит в 1 м2 до 2 штук | 100 м2 | 2 | ++
6742 | 3.15-1-12-0-30 | 3.15-30-2 | Крепление облицовки цокольной части здания уголками из полосовой стали с одним анкером и пироном при числе плит в 1 м2 до 3 штук | 100 м2 | 0 | ++
6743 | 3.15-1-12-0-30 | 3.15-30-3 | Крепление облицовки цокольной части здания уголками из полосовой стали с одним анкером и пироном при числе плит в 1 м2 до 4 штук | 100 м2 | 0 | ++
6744 | 3.15-1-12-0-30 | 3.15-30-4 | Крепление облицовки цокольной части здания уголками из полосовой стали с одним анкером и пироном при числе плит в 1 м2 до 6 штук | 100 м2 | 0 | ++
6745 | 3.15-1-12-0-30 | 3.15-30-5 | Крепление облицовки цокольной части здания уголками из полосовой стали с одним анкером и пироном при числе плит в 1 м2 более 6 штук | 100 м2 | 1 | ++
6746 | 3.15-1-12-0-30 | 3.15-30-6 | Крепление облицовки цокольной части здания уголками из полосовой стали с двумя анкерами и пироном при числе плит в 1 м2 до 2 штук | 100 м2 | 0 | ++
6747 | 3.15-1-12-0-30 | 3.15-30-7 | Крепление облицовки цокольной части здания уголками из полосовой стали с двумя анкерами и пироном при числе плит в 1 м2 до 3 штук | 100 м2 | 0 | ++
6748 | 3.15-1-12-0-30 | 3.15-30-8 | Крепление облицовки цокольной части здания уголками из полосовой стали с двумя анкерами и пироном при числе плит в 1 м2 до 4 штук | 100 м2 | 0 | ++
6749 | 3.15-1-12-0-30 | 3.15-30-9 | Крепление облицовки цокольной части здания уголками из полосовой стали с двумя анкерами и пироном при числе плит в 1 м2 до 6 штук | 100 м2 | 1 | ++
6750 | 3.15-1-12-0-30 | 3.15-30-10 | Крепление облицовки цокольной части здания уголками из полосовой стали с двумя анкерами и пироном при числе плит в 1 м2 более 6 штук | 100 м2 | 10 | ++
6751 | 3.15-1-12-0-30 | 3.15-30-11 | Крепление облицовки железобетонных стен выше цокольной части здания уголками из полосовой стали с одним анкером и пироном при числе плит в 1 м2 до 2 штук | 100 м2 | 0 | ++
6752 | 3.15-1-12-0-30 | 3.15-30-12 | Крепление облицовки железобетонных стен выше цокольной части здания уголками из полосовой стали с одним анкером и пироном при числе плит в 1 м2 до 3 штук | 100 м2 | 0 | ++
6753 | 3.15-1-12-0-30 | 3.15-30-13 | Крепление облицовки железобетонных стен выше цокольной части здания уголками из полосовой стали с одним анкером и пироном при числе плит в 1 м2 до 4 штук | 100 м2 | 0 | ++
6754 | 3.15-1-12-0-30 | 3.15-30-14 | Крепление облицовки железобетонных стен выше цокольной части здания уголками из полосовой стали с одним анкером и пироном при числе плит в 1 м2 до 6 штук | 100 м2 | 0 | ++
6755 | 3.15-1-12-0-30 | 3.15-30-15 | Крепление облицовки железобетонных стен выше цокольной части здания уголками из полосовой стали с одним анкером и пироном при числе плит в 1 м2 более 6 штук | 100 м2 | 0 | ++
6756 | 3.15-1-12-0-30 | 3.15-30-16 | Крепление облицовки железобетонных стен выше цокольной части здания уголками из полосовой стали с двумя анкерами и пироном при числе плит в 1 м2 до 2 штук | 100 м2 | 1 | ++
6757 | 3.15-1-12-0-30 | 3.15-30-17 | Крепление облицовки железобетонных стен выше цокольной части здания уголками из полосовой стали с двумя анкерами и пироном при числе плит в 1 м2 до 3 штук | 100 м2 | 0 | ++
6758 | 3.15-1-12-0-30 | 3.15-30-18 | Крепление облицовки железобетонных стен выше цокольной части здания уголками из полосовой стали с двумя анкерами и пироном при числе плит в 1 м2 до 4 штук | 100 м2 | 2 | ++
6759 | 3.15-1-12-0-30 | 3.15-30-19 | Крепление облицовки железобетонных стен выше цокольной части здания уголками из полосовой стали с двумя анкерами и пироном при числе плит в 1 м2 до 6 штук | 100 м2 | 0 | ++
6760 | 3.15-1-12-0-30 | 3.15-30-20 | Крепление облицовки железобетонных стен выше цокольной части здания уголками из полосовой стали с двумя анкерами и пироном при числе плит в 1 м2 более 6 штук | 100 м2 | 0 | ++
6775 | 3.15-1-12-0-32 | 3.15-32-1 | Крепление облицовки кирпичных стен выше цокольной части здания крюками и штырями (пироны) по рабочей вертикальной и горизонтальной арматуре при числе плит в 1 м2 до 2 штук | 100 м2 | 0 | ++
6776 | 3.15-1-12-0-32 | 3.15-32-2 | Крепление облицовки кирпичных стен выше цокольной части здания крюками и штырями (пироны) по рабочей вертикальной и горизонтальной арматуре при числе плит в 1 м2 до 3 штук | 100 м2 | 0 | ++
6777 | 3.15-1-12-0-32 | 3.15-32-3 | Крепление облицовки кирпичных стен выше цокольной части здания крюками и штырями (пироны) по рабочей вертикальной и горизонтальной арматуре при числе плит в 1 м2 до 4 штук | 100 м2 | 0 | ++
6778 | 3.15-1-12-0-32 | 3.15-32-4 | Крепление облицовки кирпичных стен выше цокольной части здания крюками и штырями (пироны) по рабочей вертикальной и горизонтальной арматуре при числе плит в 1 м2 до 6 штук | 100 м2 | 0 | ++
6779 | 3.15-1-12-0-32 | 3.15-32-5 | Крепление облицовки кирпичных стен выше цокольной части здания крюками и штырями (пироны) по рабочей вертикальной и горизонтальной арматуре при числе плит в 1 м2 более 6 штук | 100 м2 | 0 | ++
6780 | 3.15-1-12-0-32 | 3.15-32-6 | Крепление облицовки кирпичных стен выше цокольной части здания крюками и штырями (пироны) по рабочей вертикальной арматуре при числе плит в 1 м2 до 2 штук | 100 м2 | 1 | ++
6781 | 3.15-1-12-0-32 | 3.15-32-7 | Крепление облицовки кирпичных стен выше цокольной части здания крюками и штырями (пироны) по рабочей вертикальной арматуре при числе плит в 1 м2 до 3 штук | 100 м2 | 0 | ++
6782 | 3.15-1-12-0-32 | 3.15-32-8 | Крепление облицовки кирпичных стен выше цокольной части здания крюками и штырями (пироны) по рабочей вертикальной арматуре при числе плит в 1 м2 до 4 штук | 100 м2 | 0 | ++
6783 | 3.15-1-12-0-32 | 3.15-32-9 | Крепление облицовки кирпичных стен выше цокольной части здания крюками и штырями (пироны) по рабочей вертикальной арматуре при числе плит в 1 м2 до 6 штук | 100 м2 | 10 | ++
6784 | 3.15-1-12-0-32 | 3.15-32-10 | Крепление облицовки кирпичных стен выше цокольной части здания крюками и штырями (пироны) по рабочей вертикальной арматуре при числе плит в 1 м2 более 6 штук | 100 м2 | 0 | ++
6845 | 3.15-1-13-0-143 | 3.15-143-1 | Устройство вентилируемого фасада по цоколю без утеплителя | 100 м2 | 24 | ++
6846 | 3.15-1-13-0-143 | 3.15-143-2 | Устройство вентилируемого фасада по цоколю с утеплением | 100 м2 | 9 | ++
6847 | 3.15-1-13-0-143 | 3.15-143-3 | Устройство вентилируемого фасада выше цоколя без утепления | 100 м2 | 260 | ++
6848 | 3.15-1-13-0-143 | 3.15-143-4 | Устройство вентилируемого фасада выше цоколя с утеплением | 100 м2 | 192 | ++
6849 | 3.15-1-13-0-143 | 3.15-143-5 | Облицовка вертикальных откосов оконных и дверных проемов фиброцементными плитами с установкой сливов и верхнего откоса из оцинкованной стали | 100 м2 | 125 | ++
6861 | 3.15-1-13-0-154 | 3.15-154-1 | Монтаж элементов одноярусного карниза из композитных материалов высотой 500 мм на кронштейнах | 100 м | 1 | ++
6862 | 3.15-1-13-0-154 | 3.15-154-2 | Монтаж элементов одноярусного карниза из композитных материалов высотой 1000 мм на кронштейнах | 100 м | 0 | ++
6863 | 3.15-1-13-0-154 | 3.15-154-3 | Монтаж элементов двухъярусного карниза из композитных материалов высотой 1500 мм на кронштейнах | 100 м | 1 | ++
6872 | 3.15-1-13-0-166 | 3.15-166-1 | Устройство вентилируемого фасада с облицовкой плитками 600х105 мм из мраморной крошки по навесной системе из оцинкованной стали | 100 м2 | 110 | ++
6875 | 3.15-1-13-0-177 | 3.15-177-1 | Монтаж навесных вентилируемых фасадных модулей заводской готовности к межэтажным перекрытиям, высота модуля до 2 м | 1 шт. | 1 | ++
6876 | 3.15-1-13-0-177 | 3.15-177-2 | Монтаж навесных вентилируемых фасадных модулей заводской готовности к межэтажным перекрытиям, высота модуля до 5 м | 1 шт. | 0 | ++
6877 | 3.15-1-13-0-177 | 3.15-177-3 | Установка кронштейнов для крепления фасадных навесных модулей к межэтажным перекрытиям | 100 шт. | 4 | ++
6878 | 3.15-1-13-0-177 | 3.15-177-4 | Установка кронштейнов для крепления фасадных навесных модулей к торцевой поверхности перекрытий с люлек | 100 шт. | 0 | ++
6902 | 3.15-1-13-0-186 | 3.15-186-1 | Установка кронштейнов и вертикальных направляющих с шагом 600 мм для вентилируемых фасадов, с люлек | 100 м2 | 35 | ++ | Основная
6904 | 3.15-1-13-0-186 | 3.15-186-3 | Облицовка фасада декоративными изделиями с помощью штучных крепежных элементов, при количестве штучных крепежных элементов 13 шт в 1 м2, с люлек | 100 м2 | 10 | ++ | Основная
6906 | 3.15-1-13-0-186 | 3.15-186-5 | Облицовка фасада декоративными изделиями с помощью горизонтальных крепежных планок с шагом 300 мм, с люлек | 100 м2 | 16 | ++ | Основная
6908 | 3.15-1-13-0-186 | 3.15-186-7 | Облицовка фасада декоративными пазогребневыми изделиями с помощью горизонтальных крепежных планок с шагом 200 мм, с люлек | 100 м2 | 18 | ++ | Основная
6910 | 3.15-1-13-0-186 | 3.15-186-11 | Облицовка фасада декоративными кассетными панелями с усиливающей рамкой площадью до 1 м2, с люлек | 100 м2 | 13 | ++ | Основная
6915 | 3.15-1-13-0-189 | 3.15-189-1 | Установка кронштейнов и вертикальных направляющих с шагом 600 мм для вентилируемых фасадов | 100 м2 фасада за вычетом проемов | 17 | ++ | Основная
6917 | 3.15-1-13-0-189 | 3.15-189-3 | Облицовка фасада декоративными изделиями с помощью штучных крепежных элементов, при количестве штучных крепежных элементов 13 шт/м2 | 100 м2 фасада за вычетом проемов | 7 | ++ | Основная
6919 | 3.15-1-13-0-189 | 3.15-189-5 | Облицовка фасада панелями из стеклофибробетона площадью от 0,9 м2 и толщиной от 20 мм с помощью штучных крепежных элементов, при количестве штучных крепежных элементов 5 шт/м2 | 100 м2 фасада за вычетом проемов | 0 | ++ | Основная
6921 | 3.15-1-13-0-189 | 3.15-189-7 | Облицовка фасада декоративными изделиями с помощью горизонтальных крепежных планок с шагом 300 мм | 100 м2 фасада за вычетом проемов | 8 | ++ | Основная
6923 | 3.15-1-13-0-189 | 3.15-189-9 | Облицовка фасада декоративными пазогребневыми изделиями с помощью горизонтальных крепежных планок с шагом 200 мм | 100 м2 фасада за вычетом проемов | 3 | ++ | Основная
6925 | 3.15-1-13-0-189 | 3.15-189-11 | Изготовление пространственного облицовочного каркаса из алюминиевых профилей для вентилируемых фасадов, массой до 15 кг/шт | 100 м2 фасада за вычетом проемов | 2 | ++
6926 | 3.15-1-13-0-189 | 3.15-189-12 | Установка пространственного облицовочного каркаса из алюминиевых профилей для вентилируемых фасадов, массой до 15 кг/шт | 100 м2 фасада за вычетом проемов | 34 | ++
6927 | 3.15-1-13-0-189 | 3.15-189-13 | Облицовка фасада декоративными кассетными панелями с усиливающей рамкой площадью до 1 м2, с лесов | 100 м2 | 0 | ++
6951 | 3.15-1-14-0-152 | 3.15-152-1 | Облицовка наружных стен бетонными камнями толщиной 70-100 мм при числе камней в 1 м2 до 9 шт. | 100 м2 | 14 | ++
6991 | 3.15-2-1-0-43 | 3.15-43-1 | Высококачественная штукатурка цементно-известковым раствором по камню откосов плоских фасадов при ширине до 200 мм | 100 м откосов | 9 | ++
6992 | 3.15-2-1-0-43 | 3.15-43-2 | Высококачественная штукатурка цементно-известковым раствором по камню криволинейных откосов фасадов при ширине до 200 мм | 100 м откосов | 0 | ++
6993 | 3.15-2-1-0-43 | 3.15-43-3 | Высококачественная штукатурка цементно-известковым раствором по камню плоских откосов фасадов при ширине более 200 мм | 100 м откосов | 6 | ++
6994 | 3.15-2-1-0-43 | 3.15-43-4 | Высококачественная штукатурка цементно-известковым раствором по камню криволинейных откосов фасадов при ширине более 200 мм | 100 м откосов | 0 | ++
7013 | 3.15-2-1-0-46 | 3.15-46-1 | Высококачественная штукатурка декоративным раствором по камню плоских откосов фасадов при ширине до 200 мм | 100 м откосов | 4 | ++
7014 | 3.15-2-1-0-46 | 3.15-46-2 | Высококачественная штукатурка декоративным раствором по камню криволинейных откосов фасадов при ширине до 200 мм | 100 м откосов | 1 | ++
7015 | 3.15-2-1-0-46 | 3.15-46-3 | Высококачественная штукатурка декоративным раствором по камню плоских откосов фасадов при ширине более 200 мм | 100 м откосов | 0 | ++
7016 | 3.15-2-1-0-46 | 3.15-46-4 | Высококачественная штукатурка декоративным раствором по камню криволинейных откосов фасадов при ширине более 200 мм | 100 м откосов | 0 | ++
7029 | 3.15-2-1-0-48 | 3.15-48-7 | Высококачественная штукатурка поверхностей откосов плоских фасадов при ширине до 200 мм терразитовым раствором | 100 м2 оштукатуриваемой поверхности | 0 | ++
7030 | 3.15-2-1-0-48 | 3.15-48-8 | Высококачественная штукатурка поверхностей откосов криволинейных фасадов при ширине до 200 мм терразитовым раствором | 100 м откосов | 0 | ++
7031 | 3.15-2-1-0-48 | 3.15-48-9 | Высококачественная штукатурка поверхностей откосов плоских фасадов при ширине более 200 мм терразитовым раствором | 100 м2 проекции на стену | 0 | ++
7032 | 3.15-2-1-0-48 | 3.15-48-10 | Высококачественная штукатурка поверхностей откосов криволинейных фасадов при ширине более 200 мм терразитовым раствором | 100 м2 проекции на стену | 0 | ++
7111 | 3.15-2-3-0-55 | 3.15-55-3 | Сплошное выравнивание внутренних поверхностей (однослойное оштукатуривание) из сухих растворных смесей толщиной до 10 мм стен | 100 м2 | 1475 | ++ | Основная
7112 | 3.15-2-3-0-55 | 3.15-55-4 | Сплошное выравнивание внутренних поверхностей (однослойное оштукатуривание) из сухих растворных смесей толщиной до 10 мм потолков | 100 м2 | 600 | ++ | Основная
7113 | 3.15-2-3-0-55 | 3.15-55-5 | Сплошное выравнивание внутренних поверхностей (однослойное оштукатуривание) из сухих растворных смесей толщиной до 10 мм оконных и дверных откосов плоских | 100 м2 | 105 | ++ | Основная
7114 | 3.15-2-3-0-55 | 3.15-55-6 | Сплошное выравнивание внутренних поверхностей (однослойное оштукатуривание) из сухих растворных смесей толщиной до 10 мм оконных и дверных откосов криволинейных | 100 м2 | 0 | ++ | Основная
7121 | 3.15-2-3-0-56 | 3.15-56-1 | Высококачественная штукатурка стен по бетону полимерцементным раствором толщиной 10 мм | 100 м2 оштукатуриваемой поверхности | 11 | ++ | Основная
7125 | 3.15-2-3-0-150 | 3.15-150-1 | Высококачественное механизированное оштукатуривание стен гипсово-известковым раствором толщиной слоя 20 мм | 100 м2 | 5 | ++ | Основная
7202 | 3.15-2-8-0-66 | 3.15-66-1 | Оштукатуривание цементно-церезитов0е по камню и бетону | 100 м2 оштукатуриваемой поверхности | 17 | ++
7263 | 3.15-3-1-0-74 | 3.15-74-1 | Установка гипсовых погонных деталей орнаментированных, плоских, выпуклых, рельефных, простого или сложного рисунка (порезки, пояса, фризы, капли), высотой до 100 мм | 100 м деталей | 13 | ++
7264 | 3.15-3-1-0-74 | 3.15-74-2 | Установка гипсовых погонных деталей орнаментированных, плоских, выпуклых, рельефных, простого или сложного рисунка (порезки, пояса,фризы, капли ), высотой до 250 мм | 100 м деталей | 0 | ++
7265 | 3.15-3-1-0-74 | 3.15-74-3 | Установка гипсовых погонных деталей орнаментированных, плоских, выпуклых, рельефных, простого или сложного рисунка (порезки, пояса,фризы, капли ), высотой до 500 мм | 100 м деталей | 0 | ++
7266 | 3.15-3-1-0-74 | 3.15-74-4 | Установка гипсовых погонных деталей орнаментированных, плоских, выпуклых, рельефных, простого или сложного рисунка (порезки, пояса,фризы, капли ), высотой до 750 мм | 100 м деталей | 0 | ++
7276 | 3.15-3-2-0-76 | 3.15-76-1 | Установка на колоннах гипсовых штучных капителей ионических гладких и орнаментированных, дорических и тосканских высотой до 500 мм | 1 деталь | 0 | ++
7277 | 3.15-3-2-0-76 | 3.15-76-2 | Установка на колоннах гипсовых штучных капителей ионических гладких и орнаментированных, дорических и тосканских высотой до 750 мм | 1 деталь | 0 | ++
7278 | 3.15-3-2-0-76 | 3.15-76-3 | Установка на колоннах гипсовых штучных капителей коринфских сборных высотой до 500 мм | 1 деталь | 0 | ++
7279 | 3.15-3-2-0-76 | 3.15-76-4 | Установка на колоннах гипсовых штучных капителей коринфских сборных высотой до 1000 мм | 1 деталь | 0 | ++
7280 | 3.15-3-2-0-76 | 3.15-76-5 | Установка на колоннах гипсовых штучных капителей коринфских сборных высотой до 2000 мм | 1 деталь | 2 | ++
7281 | 3.15-3-2-0-76 | 3.15-76-6 | Установка на колоннах гипсовых штучных баз гладких прямоугольных или круглых высотой до 500 мм | 1 деталь | 0 | ++
7284 | 3.15-3-2-0-77 | 3.15-77-1 | Установка гипсовых штучных деталей шишек гладких и орнаментированных высотой до 200 мм | 1 деталь | 0 | ++
7285 | 3.15-3-2-0-77 | 3.15-77-2 | Установка гипсовых штучных деталей сухарей гладких и орнаментированных длиной большей стороны до 250 мм | 1 деталь | 0 | ++
7286 | 3.15-3-2-0-77 | 3.15-77-3 | Установка гипсовых штучных деталей сухарей гладких и орнаментированных длиной большей стороны до 400 мм | 1 деталь | 0 | ++
7287 | 3.15-3-2-0-77 | 3.15-77-4 | Установка гипсовых штучных деталей кронштейнов и модульонов гладких длиной большей стороны до 200 мм | 1 деталь | 0 | ++
7288 | 3.15-3-2-0-77 | 3.15-77-5 | Установка гипсовых штучных деталей кронштейнов и модульонов гладких длиной большей стороны до 400 мм | 1 деталь | 0 | ++
7289 | 3.15-3-2-0-77 | 3.15-77-6 | Установка гипсовых штучных деталей кронштейнов и модульонов гладких длиной большей стороны, до 750 мм | 1 деталь | 0 | ++
7290 | 3.15-3-2-0-77 | 3.15-77-7 | Установка гипсовых штучных деталей кронштейнов и модульонов гладких длиной большей стороны до 1100 мм | 1 деталь | 0 | ++
7291 | 3.15-3-2-0-77 | 3.15-77-8 | Установка гипсовых штучных деталей решеток вентиляционных площадью до 0,1 м2 | 1 деталь | 0 | ++
7292 | 3.15-3-2-0-77 | 3.15-77-9 | Установка гипсовых штучных деталей решеток вентиляционных площадью до 0,5 м2 | 1 деталь | 0 | ++
7293 | 3.15-3-2-0-77 | 3.15-77-10 | Установка гипсовых штучных деталей ваз гладких высотой до 500 мм | 1 деталь | 0 | ++
7294 | 3.15-3-2-0-77 | 3.15-77-11 | Установка гипсовых штучных деталей ваз гладких высотой до 1000 мм | 1 деталь | 0 | ++
7295 | 3.15-3-2-0-77 | 3.15-77-12 | Установка гипсовых штучных деталей ваз гладких высотой до 1350 мм | 1 деталь | 0 | ++
7296 | 3.15-3-2-0-77 | 3.15-77-13 | Установка гипсовых штучных деталей гербов высотой до 750 мм | 1 деталь | 0 | ++
7297 | 3.15-3-2-0-77 | 3.15-77-14 | Установка гипсовых штучных деталей гербов высотой до 1000 мм | 1 деталь | 1 | ++
7298 | 3.15-3-2-0-77 | 3.15-77-15 | Установка гипсовых штучных деталей гербов высотой до 1500 мм | 1 деталь | 0 | ++
7302 | 3.15-3-3-0-78 | 3.15-78-1 | Установка деталей погонных орнаментированных плоских, выпуклых и рельефных простого или сложного рисунка - порезки, пояса, фризы, капли и т.п. высотой мм, до 100 | 100 м деталей | 5 | ++
7303 | 3.15-3-3-0-78 | 3.15-78-2 | Установка деталей погонных орнаментированных плоских, выпуклых и рельефных простого или сложного рисунка - порезки, пояса, фризы, капли и т.п. высотой мм, до 250 | 100 м деталей | 14 | ++
7304 | 3.15-3-3-0-78 | 3.15-78-3 | Установка деталей погонных орнаментированных плоских, выпуклых и рельефных простого или сложного рисунка - порезки, пояса, фризы, капли и т.п. высотой до 500 мм | 100 м деталей | 8 | ++
7305 | 3.15-3-3-0-78 | 3.15-78-4 | Установка деталей погонных орнаментированных плоских, выпуклых и рельефных простого или сложного рисунка - порезки, пояса, фризы, капли и т.п. высотой до 750 мм | 100 м деталей | 10 | ++
7306 | 3.15-3-3-0-78 | 3.15-78-5 | Установка деталей погонных орнаментированных плоских, выпуклых и рельефных простого или сложного рисунка - поручней и тетив любого профиля без орнамента | 100 м деталей | 0 | ++
7307 | 3.15-3-3-0-78 | 3.15-78-6 | Установка деталей погонных орнаментированных плоских, выпуклых и рельефных простого или сложного рисунка - поручней и тетив любого профиля с орнаментом | 100 м деталей | 0 | ++
7318 | 3.15-3-4-0-80 | 3.15-80-1 | Установка цементных деталей капителей на колоннах гладких и орнаментированных дорических, тосканских высотой до 500 мм | 1 деталь | 0 | ++
7319 | 3.15-3-4-0-80 | 3.15-80-2 | Установка цементных деталей капителей на колоннах гладких и орнаментированных дорических, тосканских высотой до 750 мм | 1 деталь | 0 | ++
7320 | 3.15-3-4-0-80 | 3.15-80-3 | Установка цементных деталей капителей на колоннах сборных высотой до 500 мм | 1 деталь | 2 | ++
7321 | 3.15-3-4-0-80 | 3.15-80-4 | Установка цементных деталей капителей на колоннах сборных высотой до 1000 мм | 1 деталь | 2 | ++
7322 | 3.15-3-4-0-80 | 3.15-80-5 | Установка цементных деталей капителей на колоннах сборных высотой до 2000 мм | 1 деталь | 4 | ++
7323 | 3.15-3-4-0-80 | 3.15-80-6 | Установка цементных деталей баз на колоннах гладких орнаментированных высотой до 500 мм | 1 деталь | 0 | ++
7324 | 3.15-3-4-0-80 | 3.15-80-7 | Установка цементных деталей шишек гладких и орнаментированных высотой до 200 мм | 1 деталь | 0 | ++
7325 | 3.15-3-4-0-80 | 3.15-80-8 | Установка цементных деталей сухарей гладких и орнаментированных длиной большей стороны до 250 мм | 1 деталь | 0 | ++
7326 | 3.15-3-4-0-80 | 3.15-80-9 | Установка цементных деталей сухарей гладких и орнаментированных длиной большей стороны до 400 мм | 1 деталь | 0 | ++
7327 | 3.15-3-4-0-80 | 3.15-80-10 | Установка цементных деталей кронштейнов и модульонов гладких длиной большей стороны до 200 мм | 1 деталь | 0 | ++
7328 | 3.15-3-4-0-80 | 3.15-80-11 | Установка цементных деталей кронштейнов и модульонов гладких длиной большей стороны до 400 мм | 1 деталь | 2 | ++
7329 | 3.15-3-4-0-80 | 3.15-80-12 | Установка цементных деталей кронштейнов и модульонов гладких длиной большей стороны, до 750 мм | 1 деталь | 0 | ++
7330 | 3.15-3-4-0-80 | 3.15-80-13 | Установка цементных деталей кронштейнов и модульонов гладких длиной большей стороны, до 1100 мм | 1 деталь | 2 | ++
7543 | 3.15-4-4-0-106 | 3.15-106-1 | Покрытие полов лаком по огрунтованной или окрашенной поверхности за 1 раз | 100 м2 отделываемой поверхности | 250 | ++
7544 | 3.15-4-4-0-106 | 3.15-106-2 | Покрытие полов лаком по огрунтованной или окрашенной поверхности за 2 раза | 100 м2 отделываемой поверхности | 57 | ++
7550 | 3.15-4-4-0-107 | 3.15-107-1 | Масляная окраска белилами с добавлением колера больших металлических поверхностей (кроме кровель) за один раз | 100 м2 окрашиваемой поверхности | 7 | ++
7551 | 3.15-4-4-0-107 | 3.15-107-2 | Масляная окраска белилами с добавлением колера больших металлических поверхностей (кроме кровель) за два раза | 100 м2 окрашиваемой поверхности | 80 | ++
7552 | 3.15-4-4-0-107 | 3.15-107-3 | Масляная окраска белилами с добавлением колера стальных балок, труб, диаметром более 50 мм и т.п. за два раза | 100 м2 окрашиваемой поверхности | 771 | ++
7553 | 3.15-4-4-0-107 | 3.15-107-4 | Масляная окраска белилами с добавлением колера металлических решеток, переплетов, труб, диаметром менее 50 мм и т.п. за два раза | 100 м2 окрашиваемой поверхности | 2729 | ++
7558 | 3.15-4-4-0-108 | 3.15-108-3 | Окраска суриком стальных балок, труб диаметром более 50 мм и т.п. за два раза | 100 м2 окрашиваемой поверхности | 449 | ++
7559 | 3.15-4-4-0-108 | 3.15-108-4 | Окраска суриком металлических решеток, переплетов, радиаторов, труб диаметром менее 50 мм и т.п. за два раза | 100 м2 окрашиваемой поверхности | 973 | ++
7581 | 3.15-4-5-0-111 | 3.15-111-4 | Покрытие масляными и спиртовым лаками стен по окрашиваемой или огрунтованной поверхности за 1 раз | 100 м2 окрашиваемой поверхности или покрытия | 3 | ++
7582 | 3.15-4-5-0-111 | 3.15-111-5 | Покрытие масляными и спиртовым лаками потолков по окрашиваемой или огрунтованной поверхности за 1 раз | 100 м2 окрашиваемой поверхности или покрытия | 2 | ++
7583 | 3.15-4-5-0-111 | 3.15-111-6 | Покрытие масляными и спиртовым лаками по окрашиваемой или огрунтованной поверхности за 1 раз заполнений дверных проемов | 100 м2 окрашиваемой поверхности или покрытия | 0 | ++
7584 | 3.15-4-5-0-111 | 3.15-111-7 | Покрытие масляными и спиртовыми лаками по окрашиваемой или огрунтованной поверхности за 1 раз заполнений оконных проемов | 100 м2 окрашиваемой поверхности или покрытия | 0 | ++
7585 | 3.15-4-5-0-111 | 3.15-111-8 | Покрытие масляными и спиртовыми лаками стен по окрашиваемой или огрунтованной поверхности за 2 раза | 100 м2 окрашиваемой поверхности или покрытия | 0 | ++
7586 | 3.15-4-5-0-111 | 3.15-111-9 | Покрытие масляными и спиртовыми лаками потолков по окрашиваемой или огрунтованной поверхности за 2 раза | 100 м2 окрашиваемой поверхности или покрытия | 0 | ++
7587 | 3.15-4-5-0-111 | 3.15-111-10 | Покрытие масляными и спиртовыми лаками по окрашиваемой или огрунтованной поверхности за 2 раза заполнений дверных проемов | 100 м2 окрашиваемой поверхности или покрытия | 0 | ++
7588 | 3.15-4-5-0-111 | 3.15-111-11 | Покрытие масляными и спиртовыми лаками по окрашиваемой или огрунтованной поверхности за 2 раза заполнений оконных проемов | 100 м2 окрашиваемой поверхности или покрытия | 0 | ++
7591 | 3.15-4-5-0-112 | 3.15-112-1 | Покрытие масляными или спиртовыми лаками стен по проолифленной поверхности за 1 раз | 100 м2 покрытий поверхности | 2 | ++
7592 | 3.15-4-5-0-112 | 3.15-112-2 | Покрытие масляными или спиртовыми лаками потолков по проолифленной поверхности за 1 раз | 100 м2 покрытий поверхности | 0 | ++
7593 | 3.15-4-5-0-112 | 3.15-112-3 | Покрытие масляными или спиртовыми лаками по проолифленной поверхности за 1 раз заполнений дверных проемов | 100 м2 покрытий поверхности | 0 | ++
7594 | 3.15-4-5-0-112 | 3.15-112-4 | Покрытие масляными или спиртовыми лаками по проолифленной поверхности за 1 раз заполнений оконных проемов | 100 м2 покрытий поверхности | 0 | ++
7595 | 3.15-4-5-0-112 | 3.15-112-5 | Покрытие масляными или спиртовыми лаками стен по проолифленной поверхности за 2 раза | 100 м2 покрытий поверхности | 0 | ++
7596 | 3.15-4-5-0-112 | 3.15-112-6 | Покрытие масляными или спиртовыми лаками потолков по проолифленной поверхности за 2 раза | 100 м2 покрытий поверхности | 0 | ++
7597 | 3.15-4-5-0-112 | 3.15-112-7 | Покрытие масляными или спиртовыми лаками по проолифленной поверхности за 2 раза заполнений дверных проемов | 100 м2 покрытий поверхности | 0 | ++
7598 | 3.15-4-5-0-112 | 3.15-112-8 | Покрытие масляными или спиртовыми лаками по проолифленной поверхности за 2 раза заполнений оконных проемов | 100 м2 покрытий поверхности | 0 | ++
7621 | 3.15-4-5-0-168 | 3.15-168-1 | Нанесение антивандального покрытия однокомпонентного, прозрачного за 2 раза, без огрунтовывания | 100 м2 обработанной поверхности | 5 | ++
7622 | 3.15-4-5-0-168 | 3.15-168-2 | Нанесение антивандального покрытия однокомпонентного, прозрачного за 2 раза, с огрунтовыванием непористых поверхностей | 100 м2 обработанной поверхности | 1 | ++
7623 | 3.15-4-5-0-168 | 3.15-168-3 | Нанесение антивандального покрытия однокомпонентного, прозрачного за 2 раза, с огрунтовыванием пористых поверхностей | 100 м2 обработанной поверхности | 2 | ++
7630 | 3.15-4-5-0-179 | 3.15-179-1 | Огрунтовка металлических поверхностей металлических решеток, переплетов, труб, диаметром менее 50 мм и т.п. грунтовкой акриловой антикоррозионной за один раз | 100 м2 | 29 | ++
7631 | 3.15-4-5-0-179 | 3.15-179-2 | Огрунтовка металлических поверхностей стальных балок, труб диаметром более 50 мм и т.п. грунтовкой акриловой антикоррозионной за один раз | 100 м2 | 22 | ++
7634 | 3.15-4-5-0-180 | 3.15-180-1 | Окраска металлических поверхностей решеток, переплетов, труб диаметром менее 50 мм и т.п. водно-дисперсионными акриловыми составами, в один слой | 100 м2 | 34 | ++
7635 | 3.15-4-5-0-180 | 3.15-180-2 | Окраска металлических поверхностей стальных балок, труб диаметром более 50 мм и т.п. водно-дисперсионными акриловыми составами, в один слой | 100 м2 | 6 | ++
7641 | 3.15-4-6-0-115 | 3.15-115-3 | Декоративная отделка поверхностей под шелк картами (коврами) клеевая 1 категория сложности | 100 м2 отделываемой поверхности | 0 | ++
7642 | 3.15-4-6-0-115 | 3.15-115-4 | Декоративная отделка поверхностей под шелк картами (коврами) клеевая 2 категория сложности | 100 м2 отделываемой поверхности | 0 | ++
7643 | 3.15-4-6-0-115 | 3.15-115-5 | Декоративная отделка поверхностей под шелк картами (коврами) клеевая 3 категория сложности | 100 м2 отделываемой поверхности | 0 | ++
7644 | 3.15-4-6-0-115 | 3.15-115-6 | Декоративная отделка поверхностей под шелк картами (коврами) масляная 1 категория сложности | 100 м2 отделываемой поверхности | 0 | ++
7645 | 3.15-4-6-0-115 | 3.15-115-7 | Декоративная отделка поверхностей под шелк картами (коврами) масляная 2 категория сложности | 100 м2 отделываемой поверхности | 2 | ++
7646 | 3.15-4-6-0-115 | 3.15-115-8 | Декоративная отделка поверхностей под шелк картами (коврами) масляная 3 категория сложности | 100 м2 отделываемой поверхности | 0 | ++
7647 | 3.15-4-6-0-115 | 3.15-115-9 | Разделка поверхностей клеевая по эскизам, 1 категория сложности | 100 м2 отделываемой поверхности | 0 | ++
7648 | 3.15-4-6-0-115 | 3.15-115-10 | Разделка поверхностей клеевая по эскизам, 2 категория сложности | 100 м2 отделываемой поверхности | 0 | ++
7649 | 3.15-4-6-0-115 | 3.15-115-11 | Разделка поверхностей клеевая по эскизам, 3 категория сложности | 100 м2 отделываемой поверхности | 0 | ++
7660 | 3.15-5-1-0-116 | 3.15-116-1 | Остекление оконным стеклом толщиной 3 мм окон в два переплета, открывающихся в одну сторону | 100 м2 площади проемов по наружному обводу коробок | 2 | ++
7661 | 3.15-5-1-0-116 | 3.15-116-2 | Остекление оконным стеклом толщиной 3 мм окон в два переплета, открывающихся в разные стороны | 100 м2 площади проемов по наружному обводу коробок | 0 | ++
7662 | 3.15-5-1-0-116 | 3.15-116-3 | Остекление оконным стеклом толщиной 3 мм окон с одинарным переплетом | 100 м2 площади проемов по наружному обводу коробок | 0 | ++
7663 | 3.15-5-1-0-116 | 3.15-116-4 | Остекление оконным стеклом толщиной 3 мм окон со спаренным переплетом | 100 м2 площади проемов по наружному обводу коробок | 0 | ++
7664 | 3.15-5-1-0-116 | 3.15-116-5 | Остекление оконным стеклом толщиной 3 мм фрамуг с одним переплетом | 100 м2 площади проемов по наружному обводу коробок | 0 | ++
7665 | 3.15-5-1-0-116 | 3.15-116-6 | Остекление оконным стеклом толщиной 3 мм дверей балконных в два полотна, открывающихся в одну сторону | 100 м2 площади проемов по наружному обводу коробок | 0 | ++
7666 | 3.15-5-1-0-116 | 3.15-116-7 | Остекление оконным стеклом толщиной 3 мм дверей балконных в два полотна, открывающихся в разные стороны | 100 м2 площади проемов по наружному обводу коробок | 0 | ++
7667 | 3.15-5-1-0-116 | 3.15-116-8 | Остекление оконным стеклом толщиной 3 мм дверей балконных с одинарным переплетом | 100 м2 площади проемов по наружному обводу коробок | 0 | ++
7668 | 3.15-5-1-0-116 | 3.15-116-9 | Остекление оконным стеклом толщиной 3 мм дверей балконных со спаренным переплетом | 100 м2 площади проемов по наружному обводу коробок | 0 | ++
7671 | 3.15-5-1-0-117 | 3.15-117-1 | Остекление стеклом оконным толщиной 4 мм дверей (кроме балконных) на штапиках по замазке | 100 м2 площади остекления и витрин | 0 | ++
7672 | 3.15-5-1-0-117 | 3.15-117-2 | Остекление стеклом оконным толщиной 4 мм дверей (кроме балконных) на эластичных прокладках | 100 м2 площади остекления и витрин | 52 | ++
7677 | 3.15-5-1-0-118 | 3.15-118-1 | Остекление оконным стеклом толщиной 4 мм окон в два переплета, открывающихся в одну сторону | 100 м2 площади проемов по наружному обводу коробок | 0 | ++
7678 | 3.15-5-1-0-118 | 3.15-118-2 | Остекление оконным стеклом толщиной 4 мм окон в два переплета, открывающихся в разные стороны | 100 м2 площади проемов по наружному обводу коробок | 0 | ++
7679 | 3.15-5-1-0-118 | 3.15-118-3 | Остекление оконным стеклом толщиной 4 мм окон с одинарным переплетом | 100 м2 площади проемов по наружному обводу коробок | 15 | ++
7680 | 3.15-5-1-0-118 | 3.15-118-4 | Остекление оконным стеклом толщиной 4 мм окон со спаренным переплетом | 100 м2 площади проемов по наружному обводу коробок | 0 | ++
7681 | 3.15-5-1-0-118 | 3.15-118-5 | Остекление оконным стеклом толщиной 4 мм фрамуг с одним переплетом | 100 м2 площади проемов по наружному обводу коробок | 4 | ++
7682 | 3.15-5-1-0-118 | 3.15-118-6 | Остекление оконным стеклом толщиной 4 мм дверей балконных в два полотна, открывающихся в одну сторону | 100 м2 площади проемов по наружному обводу коробок | 0 | ++
7683 | 3.15-5-1-0-118 | 3.15-118-7 | Остекление оконным стеклом толщиной 4 мм дверей балконных в два полотна, открывающихся в разные стороны | 100 м2 площади проемов по наружному обводу коробок | 0 | ++
7684 | 3.15-5-1-0-118 | 3.15-118-8 | Остекление оконным стеклом толщиной 4 мм дверей балконных с одинарным переплетом | 100 м2 площади проемов по наружному обводу коробок | 0 | ++
7685 | 3.15-5-1-0-118 | 3.15-118-9 | Остекление оконным стеклом толщиной 4 мм дверей балконных со спаренным переплетом | 100 м2 площади проемов по наружному обводу коробок | 0 | ++
7700 | 3.15-5-2-0-122 | 3.15-122-1 | Остекление стеклом оконным толщиной 3 мм деревянных переплетов промышленных зданий, установленных в коробки | 100 м2 площади оконных проемов по наружному обводу коробок | 0 | ++
7701 | 3.15-5-2-0-122 | 3.15-122-2 | Остекление стеклом оконным толщиной 3 мм деревянных переплетов промышленных зданий, установленных без коробок | 100 м2 площади оконных проемов по наружному обводу коробок | 0 | ++
7702 | 3.15-5-2-0-122 | 3.15-122-3 | Остекление стеклом армированным толщиной 5,5 мм деревянных переплетов промышленных зданий, установленных в коробки | 100 м2 площади оконных проемов по наружному обводу коробок | 0 | ++
7703 | 3.15-5-2-0-122 | 3.15-122-4 | Остекление стеклом армированным толщиной 5,5 мм деревянных переплетов промышленных зданий, установленных без коробок | 100 м2 площади оконных проемов по наружному обводу коробок | 0 | ++
7704 | 3.15-5-2-0-122 | 3.15-122-5 | Остекление стеклом оконным толщиной 6 мм перегородок в промышленных зданиях | 100 м2 площади оконных проемов по наружному обводу коробок | 0 | ++
7705 | 3.15-5-2-0-122 | 3.15-122-6 | Остекление перегородок армированным стеклом толщиной 5,5 мм | 100 м2 площади оконных проемов по наружному обводу коробок | 3 | ++
7708 | 3.15-5-2-0-123 | 3.15-123-1 | Остекление стеклом оконным толщиной 3 мм стеновых стальных переплетов в промышленных зданиях | 100 м2 стальных переплетов по наружному обводу переплетов | 10 | ++
7709 | 3.15-5-2-0-123 | 3.15-123-2 | Остекление стеклом оконным толщиной 3 мм стальных переплетов фонарных в промышленных зданий | 100 м2 стальных переплетов по наружному обводу переплетов | 0 | ++
7710 | 3.15-5-2-0-123 | 3.15-123-3 | Остекление стеклом армированным толщиной 5,5 мм стальных переплетов стеновых в промышленных зданиях | 100 м2 стальных переплетов по наружному обводу переплетов | 5 | ++
7711 | 3.15-5-2-0-123 | 3.15-123-4 | Остекление стеклом армированным толщиной 5,5 мм стальных переплетов фонарных в промышленных зданиях | 100 м2 стальных переплетов по наружному обводу переплетов | 5 | ++
7712 | 3.15-5-2-0-123 | 3.15-123-5 | Остекление стеклом оконным толщиной 6 мм перегородок в промышленных зданиях | 100 м2 стальных переплетов по наружному обводу переплетов | 30 | ++
7713 | 3.15-5-2-0-123 | 3.15-123-6 | Остекление стеклом армированным толщиной 5,5 мм перегородок в промышленных зданиях | 100 м2 стальных переплетов по наружному обводу переплетов | 0 | ++
7717 | 3.15-5-3-0-124 | 3.15-124-1 | Остекление оконных переплетов металлических профильным стеклом марки кп-1-300 или кп-1-250 в один слой | 1 м2 проема | 54 | ++
7718 | 3.15-5-3-0-124 | 3.15-124-2 | Остекление оконных переплетов металлических профильным стеклом марки шп-300 или шп-250 в один слой | 1 м2 проема | 4 | ++
7719 | 3.15-5-3-0-124 | 3.15-124-3 | Остекление оконных переплетов деревянных профильным стеклом марки шп-300 или шп-250 в один слой | 1 м2 проема | 1 | ++
7722 | 3.15-5-3-0-125 | 3.15-125-1 | Остекление перегородок профильным стеклом марки кп-1-250 в один слой | 1 м2 перегородок за вычетом проемов | 2 | ++
7723 | 3.15-5-3-0-125 | 3.15-125-2 | Остекление перегородок профильным стеклом марки шп-250 в два слоя | 1 м2 перегородок за вычетом проемов | 0 | ++
7726 | 3.15-5-3-0-126 | 3.15-126-1 | Остекление в построечных условиях металлических переплетов двухслойными стеклопакетами из стекла толщиной 4 мм, площадью м2, до 0,5 | 100 м2 стеклопакетов | 56 | ++
7727 | 3.15-5-3-0-126 | 3.15-126-2 | Остекление в построечных условиях металлических переплетов двухслойными стеклопакетами из стекла толщиной 4 мм, площадью м2, до 1 | 100 м2 стеклопакетов | 253 | ++
7728 | 3.15-5-3-0-126 | 3.15-126-3 | Остекление в построечных условиях металлических переплетов двухслойными стеклопакетами из стекла толщиной 4 мм, площадью м2, до 2 | 100 м2 стеклопакетов | 284 | ++
7729 | 3.15-5-3-0-126 | 3.15-126-4 | Остекление в построечных условиях металлических переплетов двухслойными стеклопакетами из стекла толщиной 4 мм, площадью м2, до 3 | 100 м2 стеклопакетов | 1013 | ++
7774 | 3.16-0-1-0-1 | 3.16-1-1 | Прокладка в траншеях труб чугунных напорных раструбных диаметром 65 мм | 100 м труб | 0 | ++
7775 | 3.16-0-1-0-1 | 3.16-1-2 | Прокладка в траншеях труб чугунных напорных раструбных диаметром 80 мм | 100 м труб | 0 | ++
7776 | 3.16-0-1-0-1 | 3.16-1-3 | Прокладка в траншеях труб чугунных напорных раструбных диаметром 100 мм | 100 м труб | 83 | ++
7777 | 3.16-0-1-0-1 | 3.16-1-4 | Прокладка в траншеях труб чугунных напорных раструбных диаметром 125 мм | 100 м труб | 0 | ++
7778 | 3.16-0-1-0-1 | 3.16-1-5 | Прокладка в траншеях труб чугунных напорных раструбных диаметром 150 мм | 100 м труб | 26 | ++
7779 | 3.16-0-1-0-1 | 3.16-1-6 | Прокладка в траншеях труб чугунных напорных раструбных диаметром 200 мм | 100 м труб | 18 | ++
7780 | 3.16-0-1-0-1 | 3.16-1-7 | Прокладка в траншеях труб чугунных напорных раструбных диаметром 250 мм | 100 м труб | 0 | ++
7781 | 3.16-0-1-0-1 | 3.16-1-8 | Прокладка в траншеях труб чугунных напорных раструбных диаметром 300 мм | 100 м труб | 2 | ++
7782 | 3.16-0-1-0-1 | 3.16-1-9 | Прокладка в траншеях труб чугунных напорных раструбных диаметром 350 мм | 100 м труб | 0 | ++
7783 | 3.16-0-1-0-1 | 3.16-1-10 | Прокладка в траншеях труб чугунных напорных раструбных диаметром 400 мм | 100 м труб | 0 | ++
7786 | 3.16-0-1-0-2 | 3.16-2-1 | Прокладка по стенам зданий и в каналах труб чугунных напорных раструбных диаметром 65 мм | 100 м труб | 11 | ++
7787 | 3.16-0-1-0-2 | 3.16-2-2 | Прокладка по стенам зданий и в каналах труб чугунных напорных раструбных диаметром 80 мм | 100 м труб | 0 | ++
7788 | 3.16-0-1-0-2 | 3.16-2-3 | Прокладка по стенам зданий и в каналах труб чугунных напорных раструбных диаметром 100 мм | 100 м труб | 136 | ++
7789 | 3.16-0-1-0-2 | 3.16-2-4 | Прокладка по стенам зданий и в каналах труб чугунных напорных раструбных диаметром 125 мм | 100 м труб | 0 | ++
7790 | 3.16-0-1-0-2 | 3.16-2-5 | Прокладка по стенам зданий и в каналах труб чугунных напорных раструбных диаметром 150 мм | 100 м труб | 17 | ++
7791 | 3.16-0-1-0-2 | 3.16-2-6 | Прокладка по стенам зданий и в каналах труб чугунных напорных раструбных диаметром 200 мм | 100 м труб | 19 | ++
7792 | 3.16-0-1-0-2 | 3.16-2-7 | Прокладка по стенам зданий и в каналах труб чугунных напорных раструбных диаметром 250 мм | 100 м труб | 0 | ++
7793 | 3.16-0-1-0-2 | 3.16-2-8 | Прокладка по стенам зданий и в каналах труб чугунных напорных раструбных диаметром 300 мм | 100 м труб | 3 | ++
7794 | 3.16-0-1-0-2 | 3.16-2-9 | Прокладка по стенам зданий и в каналах труб чугунных напорных раструбных диаметром 350 мм | 100 м труб | 2 | ++
7795 | 3.16-0-1-0-2 | 3.16-2-10 | Прокладка по стенам зданий и в каналах труб чугунных напорных раструбных диаметром 400 мм | 100 м труб | 3 | ++
7798 | 3.16-0-1-0-3 | 3.16-3-1 | Установка фасонных частей чугунных напорных диаметром 65 мм | 1 т фасонных частей | 78 | ++
7799 | 3.16-0-1-0-3 | 3.16-3-2 | Установка фасонных частей чугунных напорных диаметром 80 мм | 1 т фасонных частей | 58 | ++
7800 | 3.16-0-1-0-3 | 3.16-3-3 | Установка фасонных частей чугунных напорных диаметром 100 мм | 1 т фасонных частей | 450 | ++
7801 | 3.16-0-1-0-3 | 3.16-3-4 | Установка фасонных частей чугунных напорных диаметром 125 мм | 1 т фасонных частей | 5 | ++
7802 | 3.16-0-1-0-3 | 3.16-3-5 | Установка фасонных частей чугунных напорных диаметром 150 мм | 1 т фасонных частей | 86 | ++
7803 | 3.16-0-1-0-3 | 3.16-3-6 | Установка фасонных частей чугунных напорных диаметром 200 мм | 1 т фасонных частей | 140 | ++
7804 | 3.16-0-1-0-3 | 3.16-3-7 | Установка фасонных частей чугунных напорных диаметром до 400 мм | 1 т фасонных частей | 5 | ++
7808 | 3.16-0-2-0-4 | 3.16-4-1 | Прокладка в траншеях трубопроводов из чугунных канализационных труб диаметром 50 мм | 100 м трубопровода | 7 | ++
7809 | 3.16-0-2-0-4 | 3.16-4-2 | Прокладка в траншеях трубопроводов из чугунных канализационных труб диаметром 100 мм | 100 м трубопровода | 137 | ++
7810 | 3.16-0-2-0-4 | 3.16-4-3 | Прокладка в траншеях трубопроводов из чугунных канализационных труб диаметром 150 мм | 100 м трубопровода | 64 | ++
7813 | 3.16-0-2-0-5 | 3.16-5-1 | Прокладка по стенам зданий и в каналах трубопроводов из чугунных канализационных труб диаметром 50 мм | 100 м трубопровода | 43 | ++
7814 | 3.16-0-2-0-5 | 3.16-5-2 | Прокладка по стенам зданий и в каналах трубопроводов из чугунных канализационных труб диаметром 100 мм | 100 м трубопровода | 516 | ++
7815 | 3.16-0-2-0-5 | 3.16-5-3 | Прокладка по стенам зданий и в каналах трубопроводов из чугунных канализационных труб диаметром 150 мм | 100 м трубопровода | 97 | ++
7818 | 3.16-0-2-0-36 | 3.16-36-1 | Прокладка трубопроводов канализации из чугунных безраструбных труб, диаметр 50 мм | 100 м | 415 | ++
7819 | 3.16-0-2-0-36 | 3.16-36-2 | Прокладка трубопроводов канализации из чугунных безраструбных труб, диаметр 100 мм | 100 м | 1319 | ++
7820 | 3.16-0-2-0-36 | 3.16-36-3 | Прокладка трубопроводов канализации из чугунных безраструбных труб, диаметр 150 мм | 100 м | 284 | ++
7824 | 3.16-0-3-0-6 | 3.16-6-1 | Прокладка трубопроводов отопления из стальных водогазопроводных неоцинкованных труб диаметром 15 мм | 100 м трубопровода | 2669 | ++
7825 | 3.16-0-3-0-6 | 3.16-6-2 | Прокладка трубопроводов отопления из стальных водогазопроводных неоцинкованных труб диаметром 20 мм | 100 м трубопровода | 2872 | ++
7826 | 3.16-0-3-0-6 | 3.16-6-3 | Прокладка трубопроводов отопления из стальных водогазопроводных неоцинкованных труб диаметром 25 мм | 100 м трубопровода | 2687 | ++
7827 | 3.16-0-3-0-6 | 3.16-6-4 | Прокладка трубопроводов отопления из стальных водогазопроводных неоцинкованных труб диаметром 32 мм | 100 м трубопровода | 2217 | ++
7828 | 3.16-0-3-0-6 | 3.16-6-5 | Прокладка трубопроводов отопления из стальных водогазопроводных неоцинкованных труб диаметром 40 мм | 100 м трубопровода | 1647 | ++
7829 | 3.16-0-3-0-6 | 3.16-6-6 | Прокладка трубопроводов отопления из стальных водогазопроводных неоцинкованных труб диаметром 50 мм | 100 м трубопровода | 786 | ++
7832 | 3.16-0-3-0-7 | 3.16-7-1 | Прокладка трубопроводов водоснабжения из стальных водогазопроводных оцинкованных труб диаметром 15 мм | 100 м трубопровода | 4195 | ++
7833 | 3.16-0-3-0-7 | 3.16-7-2 | Прокладка трубопроводов водоснабжения из стальных водогазопроводных оцинкованных труб диаметром 20 мм | 100 м трубопровода | 2434 | ++
7834 | 3.16-0-3-0-7 | 3.16-7-3 | Прокладка трубопроводов водоснабжения из стальных водогазопроводных оцинкованных труб диаметром 25 мм | 100 м трубопровода | 2986 | ++
7835 | 3.16-0-3-0-7 | 3.16-7-4 | Прокладка трубопроводов водоснабжения из стальных водогазопроводных оцинкованных труб диаметром 32 мм | 100 м трубопровода | 2369 | ++
7836 | 3.16-0-3-0-7 | 3.16-7-5 | Прокладка трубопроводов водоснабжения из стальных водогазопроводных оцинкованных труб диаметром 40 мм | 100 м трубопровода | 1528 | ++
7837 | 3.16-0-3-0-7 | 3.16-7-6 | Прокладка трубопроводов водоснабжения из стальных водогазопроводных оцинкованных труб диаметром 50 мм | 100 м трубопровода | 2453 | ++
7838 | 3.16-0-3-0-7 | 3.16-7-7 | Прокладка трубопроводов водоснабжения из стальных водогазопроводных оцинкованных труб диаметром 65 мм | 100 м трубопровода | 1498 | ++
7839 | 3.16-0-3-0-7 | 3.16-7-8 | Прокладка трубопроводов водоснабжения из стальных водогазопроводных оцинкованных труб диаметром 80 мм | 100 м трубопровода | 1331 | ++
7840 | 3.16-0-3-0-7 | 3.16-7-9 | Прокладка трубопроводов водоснабжения из стальных водогазопроводных оцинкованных труб диаметром 90 мм | 100 м трубопровода | 42 | ++
7841 | 3.16-0-3-0-7 | 3.16-7-10 | Прокладка трубопроводов водоснабжения из стальных водогазопроводных оцинкованных труб диаметром 100 мм | 100 м трубопровода | 817 | ++
7842 | 3.16-0-3-0-7 | 3.16-7-11 | Прокладка трубопроводов водоснабжения из стальных водогазопроводных оцинкованных труб диаметром 125 мм | 100 м трубопровода | 62 | ++
7843 | 3.16-0-3-0-7 | 3.16-7-12 | Прокладка трубопроводов водоснабжения из стальных водогазопроводных оцинкованных труб диаметром 150 мм | 100 м трубопровода | 250 | ++
7846 | 3.16-0-3-0-8 | 3.16-8-1 | Прокладка трубопроводов газоснабжения из стальных водогазопроводных неоцинкованных труб диаметром 15 мм | 100 м трубопровода | 7 | ++
7847 | 3.16-0-3-0-8 | 3.16-8-2 | Прокладка трубопроводов газоснабжения из стальных водогазопроводных неоцинкованных труб диаметром 20 мм | 100 м трубопровода | 11 | ++
7848 | 3.16-0-3-0-8 | 3.16-8-3 | Прокладка трубопроводов газоснабжения из стальных водогазопроводных неоцинкованных труб диаметром 25 мм | 100 м трубопровода | 15 | ++
7849 | 3.16-0-3-0-8 | 3.16-8-4 | Прокладка трубопроводов газоснабжения из стальных водогазопроводных неоцинкованных труб диаметром 32 мм | 100 м трубопровода | 25 | ++
7850 | 3.16-0-3-0-8 | 3.16-8-5 | Прокладка трубопроводов газоснабжения из стальных водогазопроводных неоцинкованных труб диаметром 40 мм | 100 м трубопровода | 14 | ++
7851 | 3.16-0-3-0-8 | 3.16-8-6 | Прокладка трубопроводов газоснабжения из стальных водогазопроводных неоцинкованных труб диаметром 50 мм | 100 м трубопровода | 12 | ++
7855 | 3.16-0-4-0-9 | 3.16-9-1 | Прокладка трубопроводов отопления и газоснабжения из стальных бесшовных труб диаметром 50 мм | 100 м трубопровода | 885 | ++
7856 | 3.16-0-4-0-9 | 3.16-9-2 | Прокладка трубопроводов отопления и газоснабжения из стальных бесшовных труб диаметром 65 мм | 100 м трубопровода | 491 | ++
7857 | 3.16-0-4-0-9 | 3.16-9-3 | Прокладка трубопроводов отопления и газоснабжения из стальных бесшовных труб диаметром 80 мм | 100 м трубопровода | 536 | ++
7858 | 3.16-0-4-0-9 | 3.16-9-4 | Прокладка трубопроводов отопления и газоснабжения из стальных бесшовных труб диаметром 100 мм | 100 м трубопровода | 441 | ++
7859 | 3.16-0-4-0-9 | 3.16-9-5 | Прокладка трубопроводов отопления и газоснабжения из стальных бесшовных труб диаметром 125 мм | 100 м трубопровода | 275 | ++
7860 | 3.16-0-4-0-9 | 3.16-9-6 | Прокладка трубопроводов отопления и газоснабжения из стальных бесшовных труб диаметром 150 мм | 100 м трубопровода | 191 | ++
7861 | 3.16-0-4-0-9 | 3.16-9-7 | Прокладка трубопроводов отопления и газоснабжения из стальных бесшовных труб диаметром 200 мм | 100 м трубопровода | 61 | ++
7862 | 3.16-0-4-0-9 | 3.16-9-8 | Прокладка трубопроводов отопления и газоснабжения из стальных бесшовных труб диаметром 250 мм | 100 м трубопровода | 12 | ++
7863 | 3.16-0-4-0-9 | 3.16-9-9 | Прокладка трубопроводов отопления и газоснабжения из стальных бесшовных труб диаметром 300 мм | 100 м трубопровода | 30 | ++
7864 | 3.16-0-4-0-9 | 3.16-9-10 | Прокладка трубопроводов отопления и газоснабжения из стальных бесшовных труб диаметром 350 мм | 100 м трубопровода | 4 | ++
7865 | 3.16-0-4-0-9 | 3.16-9-11 | Прокладка трубопроводов отопления и газоснабжения из стальных бесшовных труб диаметром 400 мм | 100 м трубопровода | 1 | ++
7868 | 3.16-0-4-0-10 | 3.16-10-1 | Прокладка трубопроводов отопления и водоснабжения из стальных электросварных труб диаметром до 40 мм | 100 м трубопровода | 1110 | ++
7869 | 3.16-0-4-0-10 | 3.16-10-2 | Прокладка трубопроводов отопления и водоснабжения из стальных электросварных труб диаметром 50 мм | 100 м трубопровода | 1349 | ++
7870 | 3.16-0-4-0-10 | 3.16-10-3 | Прокладка трубопроводов отопления и водоснабжения из стальных электросварных труб диаметром 65 мм | 100 м трубопровода | 1347 | ++
7871 | 3.16-0-4-0-10 | 3.16-10-4 | Прокладка трубопроводов отопления и водоснабжения из стальных электросварных труб диаметром 80 мм | 100 м трубопровода | 1726 | ++
7872 | 3.16-0-4-0-10 | 3.16-10-5 | Прокладка трубопроводов отопления и водоснабжения из стальных электросварных труб диаметром 100 мм | 100 м трубопровода | 1248 | ++
7873 | 3.16-0-4-0-10 | 3.16-10-6 | Прокладка трубопроводов отопления и водоснабжения из стальных электросварных труб диаметром 125 мм | 100 м трубопровода | 465 | ++
7874 | 3.16-0-4-0-10 | 3.16-10-7 | Прокладка трубопроводов отопления и водоснабжения из стальных электросварных труб диаметром 150 мм | 100 м трубопровода | 471 | ++
7875 | 3.16-0-4-0-10 | 3.16-10-8 | Прокладка трубопроводов отопления и водоснабжения из стальных электросварных труб диаметром 200 мм | 100 м трубопровода | 188 | ++
7876 | 3.16-0-4-0-10 | 3.16-10-9 | Прокладка трубопроводов отопления и водоснабжения из стальных электросварных труб диаметром 250 мм | 100 м трубопровода | 15 | ++
7877 | 3.16-0-4-0-10 | 3.16-10-10 | Прокладка трубопроводов отопления и водоснабжения из стальных электросварных труб диаметром 300 мм | 100 м трубопровода | 31 | ++
7878 | 3.16-0-4-0-10 | 3.16-10-11 | Прокладка трубопроводов отопления и водоснабжения из стальных электросварных труб диаметром 350 мм | 100 м трубопровода | 27 | ++
7879 | 3.16-0-4-0-10 | 3.16-10-12 | Прокладка трубопроводов отопления и водоснабжения из стальных электросварных труб диаметром 400 мм | 100 м трубопровода | 14 | ++
7882 | 3.16-0-4-0-11 | 3.16-11-1 | Прокладка трубопроводов обвязки котлов, водонагревателей и насосов из стальных бесшовных и диаметром до 40 мм | 100 м трубопровода | 1992 | ++
7883 | 3.16-0-4-0-11 | 3.16-11-2 | Прокладка трубопроводов обвязки котлов, водонагревателей и насосов из стальных бесшовных и диаметром до 50 мм | 100 м трубопровода | 689 | ++
7884 | 3.16-0-4-0-11 | 3.16-11-3 | Прокладка трубопроводов обвязки котлов, водонагревателей и насосов из стальных бесшовных и диаметром до 80 мм | 100 м трубопровода | 871 | ++
7885 | 3.16-0-4-0-11 | 3.16-11-4 | Прокладка трубопроводов обвязки котлов, водонагревателей и насосов из стальных бесшовных и диаметром до 100 мм | 100 м трубопровода | 481 | ++
7886 | 3.16-0-4-0-11 | 3.16-11-5 | Прокладка трубопроводов обвязки котлов, водонагревателей и насосов из стальных бесшовных и диаметром до 150 мм | 100 м трубопровода | 273 | ++
7887 | 3.16-0-4-0-11 | 3.16-11-6 | Прокладка трубопроводов обвязки котлов, водонагревателей и насосов из стальных бесшовных и диаметром до 200 мм | 100 м трубопровода | 40 | ++
7890 | 3.16-0-4-0-12 | 3.16-12-1 | Установка фланцевых соединений на стальных трубопроводах диаметром до 50 мм | 1 комплект | 1046 | ++
7891 | 3.16-0-4-0-12 | 3.16-12-2 | Установка фланцевых соединений на стальных трубопроводах диаметром 65 мм | 1 комплект | 372 | ++
7892 | 3.16-0-4-0-12 | 3.16-12-3 | Установка фланцевых соединений на стальных трубопроводах диаметром 80 мм | 1 комплект | 337 | ++
7893 | 3.16-0-4-0-12 | 3.16-12-4 | Установка фланцевых соединений на стальных трубопроводах диаметром 100 мм | 1 комплект | 572 | ++
7894 | 3.16-0-4-0-12 | 3.16-12-5 | Установка фланцевых соединений на стальных трубопроводах диаметром 125 мм | 1 комплект | 132 | ++
7895 | 3.16-0-4-0-12 | 3.16-12-6 | Установка фланцевых соединений на стальных трубопроводах диаметром 150 мм | 1 комплект | 172 | ++
7896 | 3.16-0-4-0-12 | 3.16-12-7 | Установка фланцевых соединений на стальных трубопроводах диаметром 200 мм | 1 комплект | 69 | ++
7897 | 3.16-0-4-0-12 | 3.16-12-8 | Установка фланцевых соединений на стальных трубопроводах диаметром 250 мм | 1 комплект | 2 | ++
7898 | 3.16-0-4-0-12 | 3.16-12-9 | Установка фланцевых соединений на стальных трубопроводах диаметром 300 мм | 1 комплект | 11 | ++
7899 | 3.16-0-4-0-12 | 3.16-12-10 | Установка фланцевых соединений на стальных трубопроводах диаметром 350 мм | 1 комплект | 3 | ++
7900 | 3.16-0-4-0-12 | 3.16-12-11 | Установка фланцевых соединений на стальных трубопроводах диаметром 400 мм | 1 комплект | 10 | ++
7903 | 3.16-0-4-0-38 | 3.16-38-1 | Прокладка трубопроводов из стальных труб на бессварных разъемных муфтовых соединениях диаметром до 25 мм | 100 м | 1816 | ++
7904 | 3.16-0-4-0-38 | 3.16-38-2 | Прокладка трубопроводов из стальных труб на бессварных разъемных муфтовых соединениях диаметром 32 мм | 100 м | 1318 | ++
7905 | 3.16-0-4-0-38 | 3.16-38-3 | Прокладка трубопроводов из стальных труб на бессварных разъемных муфтовых соединениях диаметром 40 мм | 100 м | 781 | ++
7906 | 3.16-0-4-0-38 | 3.16-38-4 | Прокладка трубопроводов из стальных труб на бессварных разъемных муфтовых соединениях диаметром 50 мм | 100 м | 1310 | ++
7907 | 3.16-0-4-0-38 | 3.16-38-5 | Прокладка трубопроводов из стальных труб на бессварных разъемных муфтовых соединениях диаметром 65 мм | 100 м | 889 | ++
7908 | 3.16-0-4-0-38 | 3.16-38-6 | Прокладка трубопроводов из стальных труб на бессварных разъемных муфтовых соединениях диаметром 80 мм | 100 м | 732 | ++
7909 | 3.16-0-4-0-38 | 3.16-38-7 | Прокладка трубопроводов из стальных труб на бессварных разъемных муфтовых соединениях диаметром 100 мм | 100 м | 454 | ++
7910 | 3.16-0-4-0-38 | 3.16-38-8 | Прокладка трубопроводов из стальных труб на бессварных разъемных муфтовых соединениях диаметром 125 мм | 100 м | 40 | ++
7911 | 3.16-0-4-0-38 | 3.16-38-9 | Прокладка трубопроводов из стальных труб на бессварных разъемных муфтовых соединениях диаметром 150 мм | 100 м | 114 | ++
7912 | 3.16-0-4-0-38 | 3.16-38-10 | Прокладка трубопроводов из стальных труб на бессварных разъемных муфтовых соединениях диаметром 200 мм | 100 м | 59 | ++
7913 | 3.16-0-4-0-38 | 3.16-38-11 | Прокладка трубопроводов из стальных труб на бессварных разъемных муфтовых соединениях диаметром 250 мм | 100 м | 0 | ++
7914 | 3.16-0-4-0-38 | 3.16-38-12 | Прокладка трубопроводов из стальных труб на бессварных разъемных муфтовых соединениях диаметром 300 мм | 100 м | 0 | ++
7918 | 3.16-0-5-0-13 | 3.16-13-1 | Прокладка трубопроводов канализации из пвх труб диаметром до 50 мм | 100 м | 1296 | ++
7919 | 3.16-0-5-0-13 | 3.16-13-2 | Прокладка трубопроводов канализации из пвх труб диаметром 100 мм - 150 мм | 100 м | 2045 | ++
7922 | 3.16-0-5-0-14 | 3.16-14-1 | Монтаж гибких подводок к водогазоразборной арматуре | 100 м подводок | 1481 | ++
7923 | 3.16-0-5-0-14 | 3.16-14-2 | Прокладка трубопроводов из напорных полиэтиленовых труб, наружным диаметром до 20 мм | 100 м трубопроводов | 545 | ++
7924 | 3.16-0-5-0-14 | 3.16-14-3 | Прокладка трубопроводов из напорных полиэтиленовых труб, наружным диаметром до 25 мм | 100 м трубопроводов | 281 | ++
7925 | 3.16-0-5-0-14 | 3.16-14-4 | Прокладка трубопроводов из напорных полиэтиленовых труб, наружным диаметром до 32 мм | 100 м трубопроводов | 219 | ++
7926 | 3.16-0-5-0-14 | 3.16-14-5 | Прокладка трубопроводов из напорных полиэтиленовых труб, наружным диаметром до 40 мм | 100 м трубопроводов | 44 | ++
7927 | 3.16-0-5-0-14 | 3.16-14-6 | Прокладка трубопроводов из напорных полиэтиленовых труб, наружным диаметром до 50 мм | 100 м трубопроводов | 80 | ++
7928 | 3.16-0-5-0-14 | 3.16-14-7 | Прокладка трубопроводов водоснабжения из напорных полиэтиленовых труб, наружный диаметр до 63 мм | 100 м | 32 | ++
7929 | 3.16-0-5-0-14 | 3.16-14-8 | Прокладка трубопроводов водоснабжения из напорных полиэтиленовых труб, наружный диаметр до 75 мм | 100 м | 0 | ++
7930 | 3.16-0-5-0-14 | 3.16-14-9 | Прокладка трубопроводов водоснабжения из напорных полиэтиленовых труб, наружный диаметр до 90 мм | 100 м | 7 | ++
7931 | 3.16-0-5-0-14 | 3.16-14-10 | Прокладка трубопроводов водоснабжения из напорных полиэтиленовых труб, наружный диаметр до 110 мм | 100 м | 333 | ++
7932 | 3.16-0-5-0-14 | 3.16-14-11 | Прокладка трубопроводов водоснабжения из напорных полиэтиленовых труб, наружный диаметр до 140 мм | 100 м | 4 | ++
7933 | 3.16-0-5-0-14 | 3.16-14-12 | Прокладка трубопроводов водоснабжения из напорных полиэтиленовых труб, наружный диаметр до 160 мм | 100 м | 21 | ++
7936 | 3.16-0-5-0-31 | 3.16-31-1 | Прокладка напорного трубопровода из металлопластиковых труб диаметром 16 мм | 100 м | 288 | ++
7937 | 3.16-0-5-0-31 | 3.16-31-2 | Прокладка напорного трубопровода из металлопластиковых труб диаметром до 32 мм | 100 м | 406 | ++
7940 | 3.16-0-5-0-34 | 3.16-34-1 | Прокладка трубопроводов отопления и водоснабжения из сшитого полиэтилена с изготовлением узлов в построечных условиях наружным диаметром до 16 мм | 100 м | 1263 | ++
7941 | 3.16-0-5-0-34 | 3.16-34-2 | Прокладка трубопроводов отопления и водоснабжения из сшитого полиэтилена с изготовлением узлов в построечных условиях наружным диаметром до 20 мм | 100 м | 1563 | ++
7942 | 3.16-0-5-0-34 | 3.16-34-3 | Прокладка трубопроводов отопления и водоснабжения из сшитого полиэтилена с изготовлением узлов в построечных условиях наружным диаметром до 25 мм | 100 м | 550 | ++
7943 | 3.16-0-5-0-34 | 3.16-34-4 | Прокладка трубопроводов отопления и водоснабжения из сшитого полиэтилена с изготовлением узлов в построечных условиях наружным диаметром до 40 мм | 100 м | 95 | ++
7946 | 3.16-0-5-0-35 | 3.16-35-1 | Прокладка трубопроводов шумопоглощающей канализации из полипропиленовых труб с изготовлением узлов в построечных условиях, диаметр 50 мм | 100 м | 1065 | ++
7947 | 3.16-0-5-0-35 | 3.16-35-2 | Прокладка трубопроводов шумопоглощающей канализации из полипропиленовых труб с изготовлением узлов в построечных условиях, диаметр 100 мм | 100 м | 1319 | ++
7948 | 3.16-0-5-0-35 | 3.16-35-3 | Прокладка трубопроводов шумопоглощающей канализации из полипропиленовых труб с изготовлением узлов в построечных условиях, диаметр 150 мм | 100 м | 79 | ++
7951 | 3.16-0-5-0-40 | 3.16-40-1 | Прокладка напорного трубопровода водоснабжения и отопления из многослойного полипропилена, армированного стекловолокном, из заранее собранных узлов, наружный диаметр 20 мм | 100 м | 1401 | ++
7952 | 3.16-0-5-0-40 | 3.16-40-2 | Прокладка напорного трубопровода водоснабжения и отопления из многослойного полипропилена, армированного стекловолокном, из заранее собранных узлов, наружный диаметр 25 мм | 100 м | 291 | ++
7953 | 3.16-0-5-0-40 | 3.16-40-3 | Прокладка напорного трубопровода водоснабжения и отопления из многослойного полипропилена, армированного стекловолокном, из заранее собранных узлов, наружный диаметр 32 мм | 100 м | 271 | ++
7954 | 3.16-0-5-0-40 | 3.16-40-4 | Прокладка напорного трубопровода водоснабжения и отопления из многослойного полипропилена, армированного стекловолокном, из заранее собранных узлов, наружный диаметр 40 мм | 100 м | 174 | ++
7955 | 3.16-0-5-0-40 | 3.16-40-5 | Прокладка напорного трубопровода водоснабжения и отопления из многослойного полипропилена, армированного стекловолокном, из заранее собранных узлов, наружный диаметр 50 мм | 100 м | 93 | ++
7956 | 3.16-0-5-0-40 | 3.16-40-6 | Прокладка напорного трубопровода водоснабжения и отопления из многослойного полипропилена, армированного стекловолокном, из заранее собранных узлов, наружный диаметр 63 мм | 100 м | 8 | ++
7957 | 3.16-0-5-0-40 | 3.16-40-7 | Прокладка напорного трубопровода водоснабжения и отопления из многослойного полипропилена, армированного стекловолокном, из заранее собранных узлов, наружный диаметр 75 мм | 100 м | 1 | ++
7958 | 3.16-0-5-0-40 | 3.16-40-8 | Прокладка напорного трубопровода водоснабжения и отопления из многослойного полипропилена, армированного стекловолокном, из заранее собранных узлов, наружный диаметр 90 мм | 100 м | 0 | ++
7959 | 3.16-0-5-0-40 | 3.16-40-9 | Прокладка напорного трубопровода водоснабжения и отопления из многослойного полипропилена, армированного стекловолокном, из заранее собранных узлов, наружный диаметр 110 мм | 100 м | 106 | ++
7962 | 3.16-0-5-0-41 | 3.16-41-1 | Сборка узла напорного трубопровода водоснабжения и отопления из многослойного полипропилена, армированного стекловолокном, раструбная сварка, наружный диаметр 20 мм | 100 сварных соединений | 605 | ++
7963 | 3.16-0-5-0-41 | 3.16-41-2 | Сборка узла напорного трубопровода водоснабжения и отопления из многослойного полипропилена, армированного стекловолокном, раструбная сварка, наружный диаметр 25 мм | 100 сварных соединений | 113 | ++
7964 | 3.16-0-5-0-41 | 3.16-41-3 | Сборка узла напорного трубопровода водоснабжения и отопления из многослойного полипропилена, армированного стекловолокном, раструбная сварка, наружный диаметр 32 мм | 100 сварных соединений | 217 | ++
7965 | 3.16-0-5-0-41 | 3.16-41-4 | Сборка узла напорного трубопровода водоснабжения и отопления из многослойного полипропилена, армированного стекловолокном, раструбная сварка, наружный диаметр 40 мм | 100 сварных соединений | 125 | ++
7966 | 3.16-0-5-0-41 | 3.16-41-5 | Сборка узла напорного трубопровода водоснабжения и отопления из многослойного полипропилена, армированного стекловолокном, раструбная сварка, наружный диаметр 50 мм | 100 сварных соединений | 73 | ++
7967 | 3.16-0-5-0-41 | 3.16-41-6 | Сборка узла напорного трубопровода водоснабжения и отопления из многослойного полипропилена, армированного стекловолокном, раструбная сварка, наружный диаметр 63 мм | 100 сварных соединений | 1 | ++
7968 | 3.16-0-5-0-41 | 3.16-41-7 | Сборка узла напорного трубопровода водоснабжения и отопления из многослойного полипропилена, армированного стекловолокном, раструбная сварка, наружный диаметр 75 мм | 100 сварных соединений | 0 | ++
7969 | 3.16-0-5-0-41 | 3.16-41-8 | Сборка узла напорного трубопровода водоснабжения и отопления из многослойного полипропилена, армированного стекловолокном, раструбная сварка, наружный диаметр 90 мм | 100 сварных соединений | 0 | ++
7970 | 3.16-0-5-0-41 | 3.16-41-9 | Сборка узла напорного трубопровода водоснабжения и отопления из многослойного полипропилена, армированного стекловолокном, раструбная сварка, наружный диаметр 110 мм | 100 сварных соединений | 39 | ++
7971 | 3.16-0-5-0-41 | 3.16-41-10 | Сборка узла напорного трубопровода водоснабжения и отопления из многослойного полипропилена, армированого стекловолокном, фланцевое соединение, наружный диаметр 50-110 мм | 1 фланцевое соединение | 0 | ++
7975 | 3.16-0-6-0-15 | 3.16-15-1 | Установка вентилей, задвижек, затворов, клапанов обратных, кранов проходных на трубопроводах из стальных труб диаметром до 25 мм | 1 шт. | 5804 | ++
7976 | 3.16-0-6-0-15 | 3.16-15-2 | Установка вентилей, задвижек, затворов, клапанов обратных, кранов проходных на трубопроводах из стальных труб диаметром до 50 мм | 1 шт. | 6527 | ++
7977 | 3.16-0-6-0-15 | 3.16-15-3 | Установка вентилей, задвижек, затворов, клапанов обратных, кранов проходных на трубопроводах из стальных труб диаметром до 100 мм | 1 шт. | 9147 | ++
7978 | 3.16-0-6-0-15 | 3.16-15-4 | Установка вентилей, задвижек, затворов, клапанов обратных, кранов проходных на трубопроводах из стальных труб диаметром до 125 мм | 1 шт. | 870 | ++
7979 | 3.16-0-6-0-15 | 3.16-15-5 | Установка вентилей, задвижек, затворов, клапанов обратных, кранов проходных на трубопроводах из стальных труб диаметром до 150 мм | 1 шт. | 1073 | ++
7980 | 3.16-0-6-0-15 | 3.16-15-6 | Установка вентилей, задвижек, затворов, клапанов обратных, кранов проходных на трубопроводах из стальных труб диаметром до 200 мм | 1 шт. | 439 | ++
7981 | 3.16-0-6-0-15 | 3.16-15-7 | Установка вентилей, задвижек, затворов, клапанов обратных, кранов проходных на трубопроводах из стальных труб диаметром до 250 мм | 1 шт. | 10 | ++
7982 | 3.16-0-6-0-15 | 3.16-15-8 | Установка вентилей, задвижек, затворов, клапанов обратных, кранов проходных на трубопроводах из стальных труб диаметром до 300 мм | 1 шт. | 9 | ++
7983 | 3.16-0-6-0-15 | 3.16-15-9 | Установка вентилей, задвижек, затворов, клапанов обратных, кранов проходных на трубопроводах из стальных труб диаметром до 350 мм | 1 шт. | 0 | ++
7984 | 3.16-0-6-0-15 | 3.16-15-10 | Установка вентилей, задвижек, затворов, клапанов обратных, кранов проходных на трубопроводах из стальных труб диаметром до 400 мм | 1 шт. | 1 | ++
7987 | 3.16-0-6-0-16 | 3.16-16-1 | Установка вентилей, задвижек, затворов, клапанов обратных, кранов проходных на трубопроводах из чугунных напорных фланцевых труб диаметром, мм, до 65 | 1 шт. | 100 | ++
7988 | 3.16-0-6-0-16 | 3.16-16-2 | Установка вентилей, задвижек, затворов, клапанов обратных, кранов проходных на трубопроводах из чугунных напорных фланцевых труб диаметром до 100 мм | 1 шт. | 254 | ++
7989 | 3.16-0-6-0-16 | 3.16-16-3 | Установка вентилей, задвижек, затворов, клапанов обратных, кранов проходных на трубопроводах из чугунных напорных фланцевых труб диаметром до 125 мм | 1 шт. | 10 | ++
7990 | 3.16-0-6-0-16 | 3.16-16-4 | Установка вентилей, задвижек, затворов, клапанов обратных, кранов проходных на трубопроводах из чугунных напорных фланцевых труб диаметром до 150 мм | 1 шт. | 58 | ++
7991 | 3.16-0-6-0-16 | 3.16-16-5 | Установка вентилей, задвижек, затворов, клапанов обратных, кранов проходных на трубопроводах из чугунных напорных фланцевых труб диаметром до 200 мм | 1 шт. | 107 | ++
7992 | 3.16-0-6-0-16 | 3.16-16-6 | Установка вентилей, задвижек, затворов, клапанов обратных, кранов проходных на трубопроводах из чугунных напорных фланцевых труб диаметром до 250 мм | 1 шт. | 5 | ++
7993 | 3.16-0-6-0-16 | 3.16-16-7 | Установка вентилей, задвижек, затворов, клапанов обратных, кранов проходных на трубопроводах из чугунных напорных фланцевых труб диаметром до 300 мм | 1 шт. | 1 | ++
7994 | 3.16-0-6-0-16 | 3.16-16-8 | Установка вентилей, задвижек, затворов, клапанов обратных, кранов проходных на трубопроводах из чугунных напорных фланцевых труб диаметром до 350 мм | 1 шт. | 0 | ++
7995 | 3.16-0-6-0-16 | 3.16-16-9 | Установка вентилей, задвижек, затворов, клапанов обратных, кранов проходных на трубопроводах из чугунных напорных фланцевых труб диаметром до 400 мм | 1 шт. | 1 | ++
7998 | 3.16-0-6-0-17 | 3.16-17-1 | Установка клапанов предохранительных однорычажных диаметром 25 мм | 1 шт. | 605 | ++
7999 | 3.16-0-6-0-17 | 3.16-17-2 | Установка клапанов предохранительных однорычажных диаметром 40 мм | 1 шт. | 223 | ++
8000 | 3.16-0-6-0-17 | 3.16-17-3 | Установка клапанов предохранительных однорычажных диаметром 50 мм | 1 шт. | 97 | ++
8001 | 3.16-0-6-0-17 | 3.16-17-4 | Установка клапанов предохранительных однорычажных диаметром 100 мм | 1 шт. | 55 | ++
8002 | 3.16-0-6-0-17 | 3.16-17-5 | Установка клапанов предохранительных двухрычажных диаметром 80 мм (50х2) | 1 шт. | 15 | ++
8003 | 3.16-0-6-0-17 | 3.16-17-6 | Установка клапанов предохранительных двухрычажных диаметром 150 мм (100х2) | 1 шт. | 3 | ++
8004 | 3.16-0-6-0-17 | 3.16-17-7 | Установка клапанов предохранительных самопритирающихся | 1 шт. | 0 | ++
8007 | 3.16-0-6-0-18 | 3.16-18-1 | Установка клапанов приемных диаметром 50 мм | 1 шт. | 6 | ++
8008 | 3.16-0-6-0-18 | 3.16-18-2 | Установка клапанов приемных диаметром 80 мм | 1 шт. | 0 | ++
8009 | 3.16-0-6-0-18 | 3.16-18-3 | Установка клапанов приемных диаметром 100 мм | 1 шт. | 3 | ++
8010 | 3.16-0-6-0-18 | 3.16-18-4 | Установка клапанов приемных диаметром 150 мм | 1 шт. | 1 | ++
8011 | 3.16-0-6-0-18 | 3.16-18-5 | Установка клапанов приемных диаметром 200 мм | 1 шт. | 0 | ++
8012 | 3.16-0-6-0-18 | 3.16-18-6 | Установка клапанов приемных диаметром 250 мм | 1 шт. | 0 | ++
8013 | 3.16-0-6-0-18 | 3.16-18-7 | Установка клапанов приемных диаметром 300 мм | 1 шт. | 0 | ++
8014 | 3.16-0-6-0-18 | 3.16-18-8 | Установка клапанов приемных диаметром 400 мм | 1 шт. | 0 | ++
8017 | 3.16-0-6-0-19 | 3.16-19-1 | Установка клапанов редукционных пружинных диаметром до 25 мм | 1 шт. | 389 | ++
8018 | 3.16-0-6-0-19 | 3.16-19-2 | Установка клапанов редукционных пружинных диаметром до 50 мм | 1 шт. | 81 | ++
8019 | 3.16-0-6-0-19 | 3.16-19-3 | Установка клапанов редукционных пружинных диаметром до 80 мм | 1 шт. | 41 | ++
8020 | 3.16-0-6-0-19 | 3.16-19-4 | Установка клапанов редукционных пружинных диаметром до 100 мм | 1 шт. | 11 | ++
8021 | 3.16-0-6-0-19 | 3.16-19-5 | Установка клапанов редукционных пружинных диаметром до 125 мм | 1 шт. | 1 | ++
8022 | 3.16-0-6-0-19 | 3.16-19-6 | Установка клапанов редукционных пружинных диаметром до 150 мм | 1 шт. | 3 | ++
8026 | 3.16-0-7-0-20 | 3.16-20-1 | Установка кранов пожарных диаметром 50 мм | 1 кран | 1794 | ++
8027 | 3.16-0-7-0-20 | 3.16-20-2 | Установка кранов пожарных диаметром 70 мм | 1 кран | 285 | ++
8028 | 3.16-0-7-0-20 | 3.16-20-3 | Установка кранов поливочных, диаметром 25 мм | 1 кран | 1195 | ++
8029 | 3.16-0-7-0-20 | 3.16-20-4 | Установка кранов поливочных, диаметром 32 мм | 1 кран | 9 | ++
8030 | 3.16-0-7-0-20 | 3.16-20-5 | Установка кранов поливочных, диаметром 40 мм | 1 кран | 4 | ++
8034 | 3.16-0-8-0-21 | 3.16-21-1 | Установка воронок водосточных | 1 воронка | 1057 | ++
8035 | 3.16-0-8-0-21 | 3.16-21-2 | Установка воронок сливных диаметром 50 мм | 1 воронка | 84 | ++
8036 | 3.16-0-8-0-21 | 3.16-21-3 | Установка воронок сливных диаметром 100 мм | 1 воронка | 222 | ++
8037 | 3.16-0-8-0-21 | 3.16-21-4 | Установка воронок сливных диаметром 150 мм | 1 воронка | 35 | ++
8041 | 3.16-0-9-0-22 | 3.16-22-1 | Установка водомерных узлов, поставляемых на место монтажа собранными в блоки, с обводной линией диаметром ввода, мм, до 65 диаметром водомера до 40 мм | 1 узел | 614 | ++
8042 | 3.16-0-9-0-22 | 3.16-22-2 | Установка водомерных узлов, поставляемых на место монтажа собранными в блоки, с обводной линией диаметром ввода до 100 мм диаметром водомера до 80 мм | 1 узел | 381 | ++
8043 | 3.16-0-9-0-22 | 3.16-22-3 | Установка водомерных узлов, поставляемых на место монтажа собранными в блоки, с обводной линией диаметром ввода до 150 мм диаметром водомера до 100 мм | 1 узел | 29 | ++
8044 | 3.16-0-9-0-22 | 3.16-22-4 | Установка водомерных узлов, поставляемых на место монтажа собранными в блоки, с обводной линией диаметром ввода до 200 мм диаметром водомера до 150 мм | 1 узел | 64 | ++
8045 | 3.16-0-9-0-22 | 3.16-22-5 | Установка водомерных узлов с задвижками мзв, поставляемых на место монтажа собранными в блоки, с обводной линией диаметром 100 мм | 1 узел | 1 | ++
8048 | 3.16-0-9-0-23 | 3.16-23-1 | Установка водомерных узлов, поставляемых на место монтажа собранными в блоки, без обводной линии диаметром ввода, мм, до 65 диаметром водомера до 40 мм | 1 узел | 381 | ++
8049 | 3.16-0-9-0-23 | 3.16-23-2 | Установка водомерных узлов, поставляемых на место монтажа собранными в блоки, без обводной линии диаметром ввода до 100 мм диаметром водомера до 80 мм | 1 узел | 46 | ++
8050 | 3.16-0-9-0-23 | 3.16-23-3 | Установка водомерных узлов, поставляемых на место монтажа собранными в блоки, без обводной линии диаметром ввода до 150 мм диаметром водомера до 100 мм | 1 узел | 5 | ++
8051 | 3.16-0-9-0-23 | 3.16-23-4 | Установка водомерных узлов, поставляемых на место монтажа собранными в блоки, без обводной линии диаметром ввода до 200 мм диаметром водомера до 150 мм | 1 узел | 3 | ++
8054 | 3.16-0-9-0-24 | 3.16-24-1 | Устройство водомерных узлов с изготовлением обвязки на месте монтажа, с обводной линией диаметром ввода 300 мм, диаметром водомера 200 мм | 1 узел | 27 | ++
8055 | 3.16-0-9-0-24 | 3.16-24-2 | Устройство водомерных узлов с изготовлением обвязки на месте монтажа, с обводной линией диаметром ввода 400 мм, диаметром водомера 200 мм | 1 узел | 2 | ++
8062 | 3.16-0-9-0-26 | 3.16-26-1 | Установка счетчиков (водомеров) диаметром до 40 мм | 1 счетчик (водомер) | 3829 | ++
8063 | 3.16-0-9-0-26 | 3.16-26-2 | Установка счетчиков (водомеров) диаметром до 50 мм | 1 счетчик (водомер) | 497 | ++
8064 | 3.16-0-9-0-26 | 3.16-26-3 | Установка счетчиков (водомеров) диаметром до 80 мм | 1 счетчик (водомер) | 109 | ++
8065 | 3.16-0-9-0-26 | 3.16-26-4 | Установка счетчиков (водомеров) диаметром до 100 мм | 1 счетчик (водомер) | 62 | ++
8066 | 3.16-0-9-0-26 | 3.16-26-5 | Установка счетчиков (водомеров) диаметром до 150 мм | 1 счетчик (водомер) | 19 | ++
8070 | 3.16-0-10-0-27 | 3.16-27-1 | Врезки в действующие внутренние сети трубопроводов отопления и водоснабжения диаметром 15 мм | 1 врезка | 0 | ++
8071 | 3.16-0-10-0-27 | 3.16-27-2 | Врезки в действующие внутренние сети трубопроводов отопления и водоснабжения диаметром 20 мм | 1 врезка | 0 | ++
8072 | 3.16-0-10-0-27 | 3.16-27-3 | Врезки в действующие внутренние сети трубопроводов отопления и водоснабжения диаметром 25 мм | 1 врезка | 5 | ++
8073 | 3.16-0-10-0-27 | 3.16-27-4 | Врезки в действующие внутренние сети трубопроводов отопления и водоснабжения диаметром 32 мм | 1 врезка | 0 | ++
8074 | 3.16-0-10-0-27 | 3.16-27-5 | Врезки в действующие внутренние сети трубопроводов отопления и водоснабжения диаметром 40 мм | 1 врезка | 0 | ++
8075 | 3.16-0-10-0-27 | 3.16-27-6 | Врезки в действующие внутренние сети трубопроводов отопления и водоснабжения диаметром 50 мм | 1 врезка | 4 | ++
8076 | 3.16-0-10-0-27 | 3.16-27-7 | Врезки в действующие внутренние сети трубопроводов отопления и водоснабжения диаметром 80 мм | 1 врезка | 5 | ++
8077 | 3.16-0-10-0-27 | 3.16-27-8 | Врезки в действующие внутренние сети трубопроводов отопления и водоснабжения диаметром 100 мм | 1 врезка | 16 | ++
8078 | 3.16-0-10-0-27 | 3.16-27-9 | Врезки в действующие внутренние сети трубопроводов отопления и водоснабжения диаметром 125 мм | 1 врезка | 3 | ++
8079 | 3.16-0-10-0-27 | 3.16-27-10 | Врезки в действующие внутренние сети трубопроводов отопления и водоснабжения диаметром 150 мм | 1 врезка | 3 | ++
8080 | 3.16-0-10-0-27 | 3.16-27-11 | Врезки в действующие внутренние сети трубопроводов отопления и водоснабжения диаметром 200 мм | 1 врезка | 0 | ++
8083 | 3.16-0-10-0-28 | 3.16-28-1 | Врезки в действующие внутренние сети трубопроводов канализации диаметром 50 мм | 1 врезка | 2 | ++
8084 | 3.16-0-10-0-28 | 3.16-28-2 | Врезки в действующие внутренние сети трубопроводов канализации диаметром 100 мм | 1 врезка | 2 | ++
8088 | 3.16-0-11-0-29 | 3.16-29-1 | Гидравлическое испытание трубопроводов систем отопления, водопровода и горячего водоснабжения диаметром до 50 мм | 100 м трубопровода | 11218 | ++
8089 | 3.16-0-11-0-29 | 3.16-29-2 | Гидравлическое испытание трубопроводов систем отопления, водопровода и горячего водоснабжения диаметром до 100 мм | 100 м трубопровода | 6099 | ++
8090 | 3.16-0-11-0-29 | 3.16-29-3 | Гидравлическое испытание трубопроводов систем отопления, водопровода и горячего водоснабжения диаметром до 200 мм | 100 м трубопровода | 1548 | ++
8091 | 3.16-0-11-0-29 | 3.16-29-4 | Гидравлическое испытание трубопроводов систем отопления, водопровода и горячего водоснабжения диаметром до 400 мм | 100 м трубопровода | 31 | ++
8095 | 3.16-0-12-0-30 | 3.16-30-1 | Заделка сальников при проходе труб через фундаменты или стены подвала диаметром до 100 мм | 1 сальник | 330 | ++
8096 | 3.16-0-12-0-30 | 3.16-30-2 | Заделка сальников при проходе труб через фундаменты или стены подвала диаметром до 200 мм | 1 сальник | 119 | ++
8097 | 3.16-0-12-0-30 | 3.16-30-3 | Заделка сальников при проходе труб через фундаменты или стены подвала диаметром до 300 мм | 1 сальник | 114 | ++
8098 | 3.16-0-12-0-30 | 3.16-30-4 | Заделка сальников при проходе труб через фундаменты или стены подвала диаметром до 400 мм | 1 сальник | 61 | ++
8102 | 3.16-0-13-0-33 | 3.16-33-1 | Установка противопожарных муфт на канализационных стояках из полипропиленовых труб в междуэтажных перекрытиях, муфт обжимных | 100 шт. | 1275 | ++
8103 | 3.16-0-13-0-33 | 3.16-33-2 | Установка противопожарных муфт на канализационных стояках из полипропиленовых труб в междуэтажных перекрытиях, муфт с креплением болтами к перекрытиям | 100 шт. | 918 | ++
8106 | 3.16-0-13-0-37 | 3.16-37-1 | Установка шкафов металлических для санитарно-технических систем на стене или в нише, шкаф массой до 10 кг | 1 шт. | 1714 | ++
8107 | 3.16-0-13-0-37 | 3.16-37-2 | Установка шкафов металлических для санитарно-технических систем на стене или в нише, шкаф массой до 20 кг | 1 шт. | 786 | ++
8108 | 3.16-0-13-0-37 | 3.16-37-3 | Установка шкафов металлических для санитарно-технических систем на стене или в нише, шкаф массой до 30 кг | 1 шт. | 699 | ++
8109 | 3.16-0-13-0-37 | 3.16-37-4 | Установка шкафов металлических для санитарно-технических систем на стене или в нише, шкаф массой свыше 30 кг | 1 шт. | 42 | ++
8110 | 3.16-0-13-0-37 | 3.16-37-5 | Установка шкафов металлических для санитарно-технических систем на полу, шкаф массой до 10 кг | 1 шт. | 18 | ++
8111 | 3.16-0-13-0-37 | 3.16-37-6 | Установка шкафов металлических для санитарно-технических систем на полу, шкаф массой до 20 кг | 1 шт. | 17 | ++
8112 | 3.16-0-13-0-37 | 3.16-37-7 | Установка шкафов металлических для санитарно-технических систем на полу, шкаф массой до 30 кг | 1 шт. | 7 | ++
8113 | 3.16-0-13-0-37 | 3.16-37-8 | Установка шкафов металлических для санитарно-технических систем на полу, шкаф массой свыше 30 кг | 1 шт. | 7 | ++
8116 | 3.16-0-13-0-39 | 3.16-39-1 | Установка распределительного коллектора для систем отопления и водоснабжения диаметром до 32 мм до 4-х контуров | 10 шт. | 2312 | ++ | Основная
8117 | 3.16-0-13-0-39 | 3.16-39-2 | Установка распределительного коллектора для систем отопления и водоснабжения, добавляется к позиции 3.16-39-1 на каждый последующий контур | 10 шт. | 911 | ++ | Дополнительная | 3.16-39-1
8120 | 3.16-0-13-0-42 | 3.16-42-1 | Установка декоративных накладок (обводов) для труб | 100 шт. | 163 | ++
8127 | 3.17-0-0-0-1 | 3.17-1-1 | Установка ванн купальных чугунных | 1 комплект | 128 | ++
8128 | 3.17-0-0-0-1 | 3.17-1-2 | Установка ванн купальных стальных | 1 комплект | 572 | ++
8129 | 3.17-0-0-0-1 | 3.17-1-3 | Установка ванн ножных и ручных | 1 комплект | 1 | ++
8130 | 3.17-0-0-0-1 | 3.17-1-4 | Установка умывальников одиночных без подводки воды | 1 комплект | 178 | ++
8131 | 3.17-0-0-0-1 | 3.17-1-5 | Установка умывальников одиночных с подводкой холодной воды | 1 комплект | 3 | ++
8132 | 3.17-0-0-0-1 | 3.17-1-6 | Установка умывальников одиночных с подводкой холодной и горячей воды | 1 комплект | 1865 | ++
8133 | 3.17-0-0-0-1 | 3.17-1-8 | Установка биде | 1 комплект | 3 | ++
8134 | 3.17-0-0-0-1 | 3.17-1-9 | Установка поддонов душевых чугунных глубоких | 1 комплект | 86 | ++
8135 | 3.17-0-0-0-1 | 3.17-1-10 | Установка поддонов душевых чугунных и стальных мелких | 1 комплект | 846 | ++
8136 | 3.17-0-0-0-1 | 3.17-1-11 | Установка трапов диаметром 50 мм | 1 комплект | 122 | ++
8137 | 3.17-0-0-0-1 | 3.17-1-12 | Установка трапов диаметром 100 мм | 1 комплект | 920 | ++
8138 | 3.17-0-0-0-1 | 3.17-1-13 | Установка ванн купальных пластиковых | 1 комплект | 44 | ++
8139 | 3.17-0-0-0-1 | 3.17-1-14 | Установка ванн гидромассажных прямых | 1 комплект | 0 | ++
8140 | 3.17-0-0-0-1 | 3.17-1-15 | Установка ванн гидромассажных угловых | 1 комплект | 0 | ++
8141 | 3.17-0-0-0-1 | 3.17-1-16 | Установка душевых кабин с чугунными поддонами | 1 комплект | 11 | ++
8142 | 3.17-0-0-0-1 | 3.17-1-17 | Установка душевых кабин со стальными поддонами | 1 комплект | 2 | ++
8143 | 3.17-0-0-0-1 | 3.17-1-18 | Установка душевых кабин с пластиковыми поддонами | 1 комплект | 2 | ++
8146 | 3.17-0-0-0-2 | 3.17-2-1 | Установка полотенцесушителей из водогазопроводных труб | 1 шт. | 263 | ++
8147 | 3.17-0-0-0-2 | 3.17-2-2 | Установка полотенцесушителей латунных хромированных | 1 шт. | 152 | ++
8148 | 3.17-0-0-0-2 | 3.17-2-3 | Установка смесителей | 1 шт. | 2316 | ++
8149 | 3.17-0-0-0-2 | 3.17-2-4 | Установка гарнитуры туалетной вешалок, подстаканников, поручней для ванн и т.п. | 1 шт. | 870 | ++
8150 | 3.17-0-0-0-2 | 3.17-2-5 | Установка гарнитуры туалетной полочек | 1 шт. | 231 | ++
8151 | 3.17-0-0-0-2 | 3.17-2-6 | Установка полотенцесушителей из нержавеющей стали п-образных, м-образных, мп-образных | 1 шт. | 272 | ++
8152 | 3.17-0-0-0-2 | 3.17-2-7 | Установка полотенцесушителей из нержавеющей стали типа "лесенка" | 1 шт. | 52 | ++
8155 | 3.17-0-0-0-3 | 3.17-3-1 | Установка унитазов с бачком непосредстенно присоединенным | 1 комплект | 1838 | ++
8156 | 3.17-0-0-0-3 | 3.17-3-2 | Установка унитазов с бачком высокорасполагаемым | 1 комплект | 7 | ++
8157 | 3.17-0-0-0-3 | 3.17-3-3 | Установка унитазов с краном смывным | 1 комплект | 17 | ++
8158 | 3.17-0-0-0-3 | 3.17-3-4 | Установка чаш (унитазов) напольных с бачком высокорасполагаемым | 1 комплект | 4 | ++
8159 | 3.17-0-0-0-3 | 3.17-3-5 | Установка чаш (унитазов) напольных с краном смывным | 1 комплект | 0 | ++
8160 | 3.17-0-0-0-3 | 3.17-3-6 | Установка сливов больничных | 1 комплект | 2 | ++
8163 | 3.17-0-0-0-4 | 3.17-4-1 | Установка писсуаров настенных (одиночных) | 1 комплект | 1 | ++
8164 | 3.17-0-0-0-4 | 3.17-4-2 | Установка писсуаров напольных (в комплекте из 3 штук) | 1 комплект | 0 | ++
8167 | 3.17-0-0-0-5 | 3.17-5-1 | Установка моек на одно отделение | 1 комплект | 1187 | ++
8168 | 3.17-0-0-0-5 | 3.17-5-2 | Установка моек на два отделения | 1 комплект | 5 | ++
8169 | 3.17-0-0-0-5 | 3.17-5-3 | Установка моек для мытья уборочного инвентаря | 1 комплект | 10 | ++
8170 | 3.17-0-0-0-5 | 3.17-5-4 | Установка раковин | 1 комплект | 124 | ++
8176 | 3.17-0-0-0-7 | 3.17-7-1 | Установка баков металлических для воды массой до 0,5 т | 1 бак | 136 | ++ | Основная
8177 | 3.17-0-0-0-7 | 3.17-7-2 | Установка баков металлических для воды добавляется к позиции 3.17-7-1 на каждые 0,1 т при массе свыше 0,5 т до 1 т | 1 бак | 0 | ++ | Дополнительная | 3.17-7-1
8178 | 3.17-0-0-0-7 | 3.17-7-3 | Установка баков металлических для воды массой 1 т | 1 бак | 0 | ++ | Основная
8179 | 3.17-0-0-0-7 | 3.17-7-4 | Установка баков металлических для воды добавляется к позиции 3.17-7-3 на каждые 0,1 т при массе свыше 1 т до 2 т | 1 бак | 0 | ++ | Дополнительная | 3.17-7-3
8182 | 3.17-0-0-0-8 | 3.17-8-1 | Установка нагревателей индивидуальных водоводяных | 1 комплект | 13 | ++
8183 | 3.17-0-0-0-8 | 3.17-8-2 | Установка нагревателей индивидуальных пароводяных | 1 комплект | 0 | ++
8184 | 3.17-0-0-0-8 | 3.17-8-3 | Установка колонок для ванн на твердом топливе | 1 комплект | 0 | ++
8185 | 3.17-0-0-0-8 | 3.17-8-4 | Установка кипятильников на твердом топливе | 1 комплект | 0 | ++
8188 | 3.17-0-0-0-9 | 3.17-9-1 | Установка квартирных счетчиков горячей и холодной воды в жилых домах с действующей системой водоснабжения с фильтром для очистки воды | 1 шт. | 290 | ++
8189 | 3.17-0-0-0-9 | 3.17-9-2 | Установка квартирных счетчиков горячей и холодной воды в жилых домах с действующей системой водоснабжения без фильтра для очистки воды | 1 шт. | 691 | ++
8192 | 3.17-0-0-0-10 | 3.17-10-1 | Установка насосов погружных центробежных фекальных с электродвигателем производительностью 10 м3/час | 1 шт. | 699 | ++
8193 | 3.17-0-0-0-10 | 3.17-10-2 | Установка насосов погружных центробежных фекальных с электродвигателем производительностью 16 м3/час | 1 шт. | 165 | ++
8194 | 3.17-0-0-0-10 | 3.17-10-3 | Установка насосов погружных центробежных фекальных с электродвигателем производительностью 25 м3/час | 1 шт. | 157 | ++
8195 | 3.17-0-0-0-10 | 3.17-10-4 | Установка насосов погружных центробежных фекальных с электродвигателем производительностью 100 м3/час | 1 шт. | 226 | ++
8198 | 3.17-0-0-0-11 | 3.17-11-1 | Установка душевых шторок для поддонов и ванн из пластика, прямых | 10 комплектов | 3 | ++
8199 | 3.17-0-0-0-11 | 3.17-11-2 | Установка душевых шторок для поддонов и ванн из пластика, угловых | 10 комплектов | 0 | ++
8200 | 3.17-0-0-0-11 | 3.17-11-3 | Установка душевых шторок для поддонов и ванн из закаленного стекла, прямых | 10 комплектов | 0 | ++
8201 | 3.17-0-0-0-11 | 3.17-11-4 | Установка душевых шторок для поддонов и ванн из закаленного стекла, угловых | 10 комплектов | 1 | ++
8204 | 3.17-0-0-0-12 | 3.17-12-1 | Установка вентиляционных решеток площадью в свету до 0,05 м2 | 100 шт. | 426 | ++
8205 | 3.17-0-0-0-12 | 3.17-12-2 | Установка люков сантехнических (ревизионных), с креплением саморезами | 100 шт. | 779 | ++
8206 | 3.17-0-0-0-12 | 3.17-12-3 | Установка люков сантехнических (ревизионных), без механического крепления | 100 шт. | 58 | ++
8207 | 3.17-0-0-0-12 | 3.17-12-4 | Установка экранов под ванну | 100 шт. | 571 | ++
8240 | 3.18-0-2-0-3 | 3.18-3-1 | Установка водоподогревателей скоростных односекционных поверхностью нагрева одной секции до 4 м2 | 1 водоподогреватель | 85 | ++
8241 | 3.18-0-2-0-3 | 3.18-3-2 | Установка водоподогревателей скоростных односекционных поверхностью нагрева одной секции до 8 м2 | 1 водоподогреватель | 4 | ++
8242 | 3.18-0-2-0-3 | 3.18-3-3 | Установка водоподогревателей скоростных односекционных поверхностью нагрева одной секции до 12 м2 | 1 водоподогреватель | 4 | ++
8243 | 3.18-0-2-0-3 | 3.18-3-4 | Установка водоподогревателей скоростных односекционных поверхностью нагрева одной секции до 20 м2 | 1 водоподогреватель | 0 | ++
8244 | 3.18-0-2-0-3 | 3.18-3-5 | Установка водоподогревателей скоростных односекционных поверхностью нагрева одной секции до 30 м2 | 1 водоподогреватель | 0 | ++
8247 | 3.18-0-2-0-4 | 3.18-4-1 | Установка секций водоподогревателей скоростных поверхностью нагрева одной секции до 4 м2 | 1 секция | 2 | ++
8248 | 3.18-0-2-0-4 | 3.18-4-2 | Установка секций водоподогревателей скоростных поверхностью нагрева одной секции до 8 м2 | 1 секция | 1 | ++
8249 | 3.18-0-2-0-4 | 3.18-4-3 | Установка секций водоподогревателей скоростных поверхностью нагрева одной секции до 12 м2 | 1 секция | 1 | ++
8250 | 3.18-0-2-0-4 | 3.18-4-4 | Установка секций водоподогревателей скоростных поверхностью нагрева одной секции до 20 м2 | 1 секция | 1 | ++
8251 | 3.18-0-2-0-4 | 3.18-4-5 | Установка секций водоподогревателей скоростных поверхностью нагрева одной секции до 30 м2 | 1 секция | 1 | ++
8254 | 3.18-0-2-0-5 | 3.18-5-1 | Установка водоподогревателей емкостных вместимостью до 1 м3 | 1 водоподогреватель | 33 | ++
8255 | 3.18-0-2-0-5 | 3.18-5-2 | Установка водоподогревателей емкостных вместимостью до 2 м3 | 1 водоподогреватель | 2 | ++
8256 | 3.18-0-2-0-5 | 3.18-5-3 | Установка водоподогревателей емкостных вместимостью до 4 м3 | 1 водоподогреватель | 13 | ++
8257 | 3.18-0-2-0-5 | 3.18-5-4 | Установка водоподогревателей емкостных вместимостью до 6 м3 | 1 водоподогреватель | 0 | ++
8260 | 3.18-0-2-0-23 | 3.18-23-1 | Установка пластинчатых теплообменников для систем отопления и горячего водоснабжения массой до 50 кг | 1 шт. | 21 | ++
8261 | 3.18-0-2-0-23 | 3.18-23-2 | Установка пластинчатых теплообменников для систем отопления и горячего водоснабжения массой до 100 кг | 1 шт. | 53 | ++
8262 | 3.18-0-2-0-23 | 3.18-23-3 | Установка пластинчатых теплообменников для систем отопления и горячего водоснабжения массой до 200 кг | 1 шт. | 194 | ++
8263 | 3.18-0-2-0-23 | 3.18-23-4 | Установка пластинчатых теплообменников для систем отопления и горячего водоснабжения массой до 300 кг | 1 шт. | 271 | ++
8264 | 3.18-0-2-0-23 | 3.18-23-5 | Установка пластинчатых теплообменников для систем отопления и горячего водоснабжения массой более 300 кг | 1 шт. | 234 | ++
8268 | 3.18-0-3-0-6 | 3.18-6-1 | Установка радиаторов чугунных | 100 кВт радиаторов и конвекторов | 0 | ++
8269 | 3.18-0-3-0-6 | 3.18-6-2 | Установка радиаторов стальных | 100 кВт радиаторов и конвекторов | 1842 | ++
8270 | 3.18-0-3-0-6 | 3.18-6-3 | Установка конвекторов | 100 кВт радиаторов и конвекторов | 1008 | ++
8271 | 3.18-0-3-0-6 | 3.18-6-4 | Установка конвекторов с терморегулятором | 100 кВт радиаторов и конвекторов | 940 | ++
8274 | 3.18-0-3-0-7 | 3.18-7-1 | Установка регистров из труб стальных водогазопроводных диаметром нитки 20 мм | 100 м труб и нитки регистра | 11 | ++
8275 | 3.18-0-3-0-7 | 3.18-7-2 | Установка регистров из труб стальных водогазопроводных диаметром нитки 25 мм | 100 м труб и нитки регистра | 21 | ++
8276 | 3.18-0-3-0-7 | 3.18-7-3 | Установка регистров из труб стальных водогазопроводных диаметром нитки 32 мм | 100 м труб и нитки регистра | 7 | ++
8277 | 3.18-0-3-0-7 | 3.18-7-4 | Установка регистров из труб стальных водогазопроводных диаметром нитки 40 мм | 100 м труб и нитки регистра | 88 | ++
8278 | 3.18-0-3-0-7 | 3.18-7-5 | Установка регистров из труб стальных сварных диаметром нитки 50 мм | 100 м труб и нитки регистра | 137 | ++
8279 | 3.18-0-3-0-7 | 3.18-7-6 | Установка регистров из труб стальных сварных диаметром нитки 70 мм | 100 м труб и нитки регистра | 169 | ++
8280 | 3.18-0-3-0-7 | 3.18-7-7 | Установка регистров из труб стальных сварных диаметром нитки 80 мм | 100 м труб и нитки регистра | 460 | ++
8281 | 3.18-0-3-0-7 | 3.18-7-8 | Установка регистров из труб стальных сварных диаметром нитки 100 мм и более | 100 м труб и нитки регистра | 475 | ++
8284 | 3.18-0-3-0-22 | 3.18-22-1 | Установка терморегулирующих клапанов на отопительных приборах | 100 шт. | 1467 | ++
8288 | 3.18-0-4-0-8 | 3.18-8-1 | Установка баков расширительных круглых и прямоугольных вместимостью до 0,1 м3 | 1 бак | 860 | ++
8289 | 3.18-0-4-0-8 | 3.18-8-2 | Установка баков расширительных круглых и прямоугольных вместимостью до 0,15 м3 | 1 бак | 46 | ++
8290 | 3.18-0-4-0-8 | 3.18-8-3 | Установка баков расширительных круглых и прямоугольных вместимостью до 0,2 м3 | 1 бак | 171 | ++
8291 | 3.18-0-4-0-8 | 3.18-8-4 | Установка баков расширительных круглых и прямоугольных вместимостью до 0,3 м3 | 1 бак | 133 | ++
8292 | 3.18-0-4-0-8 | 3.18-8-5 | Установка баков расширительных круглых и прямоугольных вместимостью до 0,4 м3 | 1 бак | 101 | ++
8293 | 3.18-0-4-0-8 | 3.18-8-6 | Установка баков расширительных круглых и прямоугольных вместимостью до 0,5 м3 | 1 бак | 132 | ++
8294 | 3.18-0-4-0-8 | 3.18-8-7 | Установка баков расширительных круглых и прямоугольных вместимостью до 0,6 м3 | 1 бак | 59 | ++
8295 | 3.18-0-4-0-8 | 3.18-8-8 | Установка баков расширительных круглых и прямоугольных вместимостью до 0,8 м3 | 1 бак | 75 | ++
8296 | 3.18-0-4-0-8 | 3.18-8-9 | Установка баков расширительных круглых и прямоугольных вместимостью до 1 м3 | 1 бак | 61 | ++
8297 | 3.18-0-4-0-8 | 3.18-8-10 | Установка баков расширительных круглых и прямоугольных вместимостью до 1,2 м3 | 1 бак | 6 | ++
8298 | 3.18-0-4-0-8 | 3.18-8-11 | Установка баков расширительных круглых и прямоугольных вместимостью до 1,5 м3 | 1 бак | 5 | ++
8299 | 3.18-0-4-0-8 | 3.18-8-12 | Установка баков расширительных круглых и прямоугольных вместимостью до 2 м3 | 1 бак | 18 | ++
8300 | 3.18-0-4-0-8 | 3.18-8-13 | Установка баков расширительных круглых и прямоугольных вместимостью до 2,5 м3 | 1 бак | 0 | ++
8301 | 3.18-0-4-0-8 | 3.18-8-14 | Установка баков расширительных круглых и прямоугольных вместимостью до 3 м3 | 1 бак | 1 | ++
8302 | 3.18-0-4-0-8 | 3.18-8-15 | Установка баков расширительных круглых и прямоугольных вместимостью до 3,5 м3 | 1 бак | 0 | ++
8303 | 3.18-0-4-0-8 | 3.18-8-16 | Установка баков расширительных круглых и прямоугольных вместимостью до 4 м3 | 1 бак | 4 | ++
8304 | 3.18-0-4-0-8 | 3.18-8-17 | Установка баков расширительных унифицированных с переливным бачком вместимостью до 1 м3 | 1 бак | 0 | ++
8305 | 3.18-0-4-0-8 | 3.18-8-18 | Установка баков расширительных унифицированных с переливным бачком вместимостью до 1,5 м3 | 1 бак | 0 | ++
8306 | 3.18-0-4-0-8 | 3.18-8-19 | Установка баков расширительных унифицированных с переливным бачком вместимостью до 2 м3 | 1 бак | 0 | ++
8309 | 3.18-0-4-0-9 | 3.18-9-1 | Установка баков конденсационных вместимостью до 0,3 м3 | 1 бак | 4 | ++
8310 | 3.18-0-4-0-9 | 3.18-9-2 | Установка баков конденсационных вместимостью до 0,4 м3 | 1 бак | 2 | ++
8311 | 3.18-0-4-0-9 | 3.18-9-3 | Установка баков конденсационных вместимостью до 0,6 м3 | 1 бак | 0 | ++
8312 | 3.18-0-4-0-9 | 3.18-9-4 | Установка баков конденсационных вместимостью до 0,8 м3 | 1 бак | 0 | ++
8313 | 3.18-0-4-0-9 | 3.18-9-5 | Установка баков конденсационных вместимостью до 1 м3 | 1 бак | 0 | ++
8314 | 3.18-0-4-0-9 | 3.18-9-6 | Установка баков конденсационных вместимостью до 1,25 м3 | 1 бак | 0 | ++
8315 | 3.18-0-4-0-9 | 3.18-9-7 | Установка баков конденсационных вместимостью до 1,5 м3 | 1 бак | 0 | ++
8316 | 3.18-0-4-0-9 | 3.18-9-8 | Установка баков конденсационных вместимостью до 2 м3 | 1 бак | 0 | ++
8317 | 3.18-0-4-0-9 | 3.18-9-9 | Установка баков конденсационных вместимостью до 3 м3 | 1 бак | 0 | ++
8320 | 3.18-0-4-0-10 | 3.18-10-1 | Установка поддонов металлических для баков вместимостью до 2 м3 | 1 поддон | 2 | ++
8321 | 3.18-0-4-0-10 | 3.18-10-2 | Установка поддонов металлических для баков вместимостью до 4 м3 | 1 поддон | 0 | ++
8325 | 3.18-0-5-0-11 | 3.18-11-1 | Установка насосов центробежных с электродвигателем массой агрегата до 0,1 т | 1 насос | 1617 | ++
8326 | 3.18-0-5-0-11 | 3.18-11-2 | Установка насосов центробежных с электродвигателем массой агрегата до 0,2 т | 1 насос | 211 | ++
8327 | 3.18-0-5-0-11 | 3.18-11-3 | Установка насосов центробежных с электродвигателем массой агрегата до 0,3 т | 1 насос | 175 | ++
8328 | 3.18-0-5-0-11 | 3.18-11-4 | Установка насосов центробежных с электродвигателем массой агрегата до 0,5 т | 1 насос | 137 | ++
8329 | 3.18-0-5-0-11 | 3.18-11-5 | Установка насосов центробежных с электродвигателем массой агрегата до 0,75 т | 1 насос | 164 | ++
8332 | 3.18-0-5-0-12 | 3.18-12-1 | Установка вставок виброизолирующих к насосам давлением 1 мпа диаметром 125 мм | 1 вставка | 28 | ++
8333 | 3.18-0-5-0-12 | 3.18-12-2 | Установка вставок виброизолирующих к насосам давлением 1 мпа диаметром 150 мм | 1 вставка | 9 | ++
8334 | 3.18-0-5-0-12 | 3.18-12-3 | Установка вставок виброизолирующих к насосам давлением 1,6 мпа диаметром 50 мм | 1 вставка | 435 | ++
8335 | 3.18-0-5-0-12 | 3.18-12-4 | Установка вставок виброизолирующих к насосам давлением 1,6 мпа диаметром 65 мм | 1 вставка | 203 | ++
8336 | 3.18-0-5-0-12 | 3.18-12-5 | Установка вставок виброизолирующих к насосам давлением 1,6 мпа диаметром 80 мм | 1 вставка | 255 | ++
8337 | 3.18-0-5-0-12 | 3.18-12-6 | Установка вставок виброизолирующих к насосам давлением 1,6 мпа диаметром 100 мм | 1 вставка | 270 | ++
8338 | 3.18-0-5-0-12 | 3.18-12-7 | Установка вставок виброизолирующих к насосам давлением 1,6 мпа диаметром 150 мм | 1 вставка | 135 | ++
8339 | 3.18-0-5-0-12 | 3.18-12-8 | Установка вставок виброизолирующих к насосам давлением 1,6 мпа диаметром 200 мм | 1 вставка | 21 | ++
8340 | 3.18-0-5-0-12 | 3.18-12-9 | Установка вставок виброизолирующих к насосам давлением 1,6 мпа диаметром 300 мм | 1 вставка | 3 | ++
8344 | 3.18-0-6-0-13 | 3.18-13-1 | Установка гребенок пароводораспределительных из стальных труб наружным диаметром корпуса 108 мм | 1 гребенка | 56 | ++
8345 | 3.18-0-6-0-13 | 3.18-13-2 | Установка гребенок пароводораспределительных из стальных труб наружным диаметром корпуса 159 мм | 1 гребенка | 23 | ++
8346 | 3.18-0-6-0-13 | 3.18-13-3 | Установка гребенок пароводораспределительных из стальных труб наружным диаметром корпуса 219 мм | 1 гребенка | 1 | ++
8347 | 3.18-0-6-0-13 | 3.18-13-4 | Установка гребенок пароводораспределительных из стальных труб наружным диаметром корпуса 273 мм | 1 гребенка | 0 | ++
8348 | 3.18-0-6-0-13 | 3.18-13-5 | Установка гребенок пароводораспределительных из стальных труб наружным диаметром корпуса 325 мм | 1 гребенка | 0 | ++
8352 | 3.18-0-7-0-14 | 3.18-14-1 | Установка грязевиков наружным диаметром патрубков 45 мм | 1 шт. | 97 | ++
8353 | 3.18-0-7-0-14 | 3.18-14-2 | Установка грязевиков наружным диаметром патрубков 57 мм | 1 шт. | 20 | ++
8354 | 3.18-0-7-0-14 | 3.18-14-3 | Установка грязевиков наружным диаметром патрубков 89 мм | 1 шт. | 183 | ++
8355 | 3.18-0-7-0-14 | 3.18-14-4 | Установка грязевиков наружным диаметром патрубков 108 мм | 1 шт. | 242 | ++
8356 | 3.18-0-7-0-14 | 3.18-14-5 | Установка грязевиков наружным диаметром патрубков 133 мм | 1 шт. | 211 | ++
8357 | 3.18-0-7-0-14 | 3.18-14-6 | Установка грязевиков наружным диаметром патрубков 159 мм | 1 шт. | 61 | ++
8358 | 3.18-0-7-0-14 | 3.18-14-7 | Установка грязевиков наружным диаметром патрубков 219 мм | 1 шт. | 33 | ++
8359 | 3.18-0-7-0-14 | 3.18-14-8 | Установка грязевиков наружным диаметром патрубков 273 мм | 1 шт. | 5 | ++
8362 | 3.18-0-7-0-15 | 3.18-15-1 | Установка воздухосборников наружным диаметром до 76 мм | 1 шт. | 55 | ++
8363 | 3.18-0-7-0-15 | 3.18-15-2 | Установка воздухосборников наружным диаметром до 89 мм | 1 шт. | 3 | ++
8364 | 3.18-0-7-0-15 | 3.18-15-3 | Установка воздухосборников наружным диаметром до 108 мм | 1 шт. | 0 | ++
8365 | 3.18-0-7-0-15 | 3.18-15-4 | Установка воздухосборников наружным диаметром до 133 мм | 1 шт. | 0 | ++
8366 | 3.18-0-7-0-15 | 3.18-15-5 | Установка воздухосборников наружным диаметром до 159 мм | 1 шт. | 23 | ++
8367 | 3.18-0-7-0-15 | 3.18-15-6 | Установка воздухосборников наружным диаметром до 219 мм | 1 шт. | 47 | ++
8368 | 3.18-0-7-0-15 | 3.18-15-7 | Установка воздухосборников наружным диаметром до 273 мм | 1 шт. | 15 | ++
8369 | 3.18-0-7-0-15 | 3.18-15-8 | Установка воздухосборников наружным диаметром до 325 мм | 1 шт. | 86 | ++
8370 | 3.18-0-7-0-15 | 3.18-15-9 | Установка воздухосборников наружным диаметром до 426 мм | 1 шт. | 0 | ++
8373 | 3.18-0-7-0-21 | 3.18-21-1 | Установка воздухоотводчиков | 1 шт. | 3619 | ++
8377 | 3.18-0-8-0-16 | 3.18-16-1 | Установка узлов тепловых элеваторных номер 1, 2 | 1 узел | 174 | ++
8378 | 3.18-0-8-0-16 | 3.18-16-2 | Установка узлов тепловых элеваторных номер 3-5 | 1 узел | 9 | ++
8379 | 3.18-0-8-0-16 | 3.18-16-3 | Установка узлов тепловых элеваторных номер 6, 7 | 1 узел | 2 | ++
8382 | 3.18-0-8-0-17 | 3.18-17-1 | Установка элеваторов номер 1 и 2 | 1 шт. | 3 | ++
8383 | 3.18-0-8-0-17 | 3.18-17-2 | Установка элеваторов номер 3-5 | 1 шт. | 0 | ++
8384 | 3.18-0-8-0-17 | 3.18-17-3 | Установка элеваторов номер 6 и 7 | 1 шт. | 0 | ++
8388 | 3.18-0-9-0-18 | 3.18-18-1 | Установка узлов конденсатоотводчиков диаметром 15 мм | 1 узел | 13 | ++
8389 | 3.18-0-9-0-18 | 3.18-18-2 | Установка узлов конденсатоотводчиков диаметром 20 мм | 1 узел | 21 | ++
8390 | 3.18-0-9-0-18 | 3.18-18-3 | Установка узлов конденсатоотводчиков диаметром 25 мм | 1 узел | 12 | ++
8391 | 3.18-0-9-0-18 | 3.18-18-4 | Установка узлов конденсатоотводчиков диаметром 32 мм | 1 узел | 2 | ++
8392 | 3.18-0-9-0-18 | 3.18-18-5 | Установка узлов конденсатоотводчиков диаметром 40 мм | 1 узел | 0 | ++
8393 | 3.18-0-9-0-18 | 3.18-18-6 | Установка узлов конденсатоотводчиков диаметром 50 мм | 1 узел | 5 | ++
8394 | 3.18-0-9-0-18 | 3.18-18-7 | Установка узлов насосов ручных | 1 узел | 95 | ++
8398 | 3.18-0-10-0-19 | 3.18-19-1 | Установка фильтров диаметром до 25 мм | 1 фильтр | 4451 | ++
8399 | 3.18-0-10-0-19 | 3.18-19-2 | Установка фильтров диаметром 32 мм | 1 фильтр | 814 | ++
8400 | 3.18-0-10-0-19 | 3.18-19-3 | Установка фильтров диаметром 40 мм | 1 фильтр | 884 | ++
8401 | 3.18-0-10-0-19 | 3.18-19-4 | Установка фильтров диаметром 50 мм | 1 фильтр | 1124 | ++
8402 | 3.18-0-10-0-19 | 3.18-19-5 | Установка фильтров диаметром 65 мм | 1 фильтр | 856 | ++
8403 | 3.18-0-10-0-19 | 3.18-19-6 | Установка фильтров диаметром 80 мм | 1 фильтр | 698 | ++
8404 | 3.18-0-10-0-19 | 3.18-19-7 | Установка фильтров диаметром 100 мм | 1 фильтр | 586 | ++
8405 | 3.18-0-10-0-19 | 3.18-19-8 | Установка фильтров диаметром 125 мм | 1 фильтр | 406 | ++
8406 | 3.18-0-10-0-19 | 3.18-19-9 | Установка фильтров диаметром 150 мм | 1 фильтр | 218 | ++
8410 | 3.18-0-11-0-20 | 3.18-20-1 | Установка указателей уровня кранового типа | 1 комплект | 55 | ++
8411 | 3.18-0-11-0-20 | 3.18-20-2 | Установка манометров с трехходовым краном | 1 комплект | 3824 | ++
8412 | 3.18-0-11-0-20 | 3.18-20-3 | Установка манометров с трехходовым краном и трубкой-сифоном | 1 комплект | 1040 | ++
8413 | 3.18-0-11-0-20 | 3.18-20-4 | Установка термометров в оправе прямых или угловых | 1 комплект | 2412 | ++
8414 | 3.18-0-11-0-20 | 3.18-20-5 | Установка кранов воздушных | 1 комплект | 1261 | ++
8419 | 3.19-0-1-0-1 | 3.19-1-1 | Установка газовых плит бытовых двухкомфорочных | 1 прибор | 0 | ++
8420 | 3.19-0-1-0-1 | 3.19-1-2 | Установка газовых плит бытовых четырехкомфорочных | 1 прибор | 3 | ++
8421 | 3.19-0-1-0-1 | 3.19-1-3 | Установка газовых плит ресторанных без духового шкафа | 1 прибор | 0 | ++
8422 | 3.19-0-1-0-1 | 3.19-1-4 | Установка газовых плит ресторанных с духовым шкафом | 1 прибор | 0 | ++
8425 | 3.19-0-1-0-2 | 3.19-2-1 | Установка водонагревателей проточных | 1 прибор | 11 | ++
8426 | 3.19-0-1-0-2 | 3.19-2-2 | Установка водонагревателей емкостных | 1 прибор | 8 | ++
8445 | 3.19-0-5-0-6 | 3.19-6-1 | Установка клапанов предохранительных диаметром до 50 мм | 1 клапан | 5 | ++
8446 | 3.19-0-5-0-6 | 3.19-6-2 | Установка клапанов предохранительных диаметром до 80 мм | 1 клапан | 0 | ++
8447 | 3.19-0-5-0-6 | 3.19-6-3 | Установка клапанов предохранительных диаметром до 100 мм | 1 клапан | 0 | ++
8448 | 3.19-0-5-0-6 | 3.19-6-4 | Установка клапанов предохранительных диаметром до 200 мм | 1 клапан | 0 | ++
8449 | 3.19-0-5-0-6 | 3.19-6-5 | Установка клапанов предохранительных диаметром до 300 мм | 1 клапан | 0 | ++
8459 | 3.19-0-7-0-8 | 3.19-8-1 | Установка диафрагм камерных диаметром до 80 мм | 1 диафрагма | 44 | ++
8460 | 3.19-0-7-0-8 | 3.19-8-2 | Установка диафрагм камерных диаметром до 100 мм | 1 диафрагма | 0 | ++
8461 | 3.19-0-7-0-8 | 3.19-8-3 | Установка диафрагм камерных диаметром до 150 мм | 1 диафрагма | 0 | ++
8462 | 3.19-0-7-0-8 | 3.19-8-4 | Установка диафрагм камерных диаметром до 200 мм | 1 диафрагма | 0 | ++
8463 | 3.19-0-7-0-8 | 3.19-8-5 | Установка диафрагм камерных диаметром до 250 мм | 1 диафрагма | 0 | ++
8464 | 3.19-0-7-0-8 | 3.19-8-6 | Установка диафрагм камерных диаметром до 300 мм | 1 диафрагма | 0 | ++
8465 | 3.19-0-7-0-8 | 3.19-8-7 | Установка диафрагм камерных диаметром до 400 мм | 1 диафрагма | 0 | ++
8469 | 3.19-0-8-0-9 | 3.19-9-1 | Установка фильтров для очистки газа от механических примесей диаметром до 50 мм | 1 фильтр | 1 | ++
8470 | 3.19-0-8-0-9 | 3.19-9-2 | Установка фильтров для очистки газа от механических примесей диаметром до 100 мм | 1 фильтр | 0 | ++
8471 | 3.19-0-8-0-9 | 3.19-9-3 | Установка фильтров для очистки газа от механических примесей диаметром до 200 мм | 1 фильтр | 0 | ++
8491 | 3.19-0-10-0-14 | 3.19-14-1 | Установка щита огнезащитного из кровельной стали и листового асбеста | 1 м2 | 3 | ++
8495 | 3.19-0-11-0-15 | 3.19-15-1 | Пневматическое испытание газопроводов | 100 м газопровода | 47 | ++
8499 | 3.19-0-12-0-16 | 3.19-16-1 | Обрезка действующего внутреннего газопровода диаметром до 50 мм | 1 обрезка | 30 | ++
8500 | 3.19-0-12-0-16 | 3.19-16-2 | Обрезка действующего внутреннего газопровода диаметром до 100 мм | 1 обрезка | 20 | ++
8512 | 3.20-0-1-0-1 | 3.20-1-1 | Прокладка воздуховодов из черной, оцинкованной стали и алюминия толщиной 0,5 мм диаметром до 200 мм | 100 м2 поверхности воздуховодов | 3710 | ++
8513 | 3.20-0-1-0-1 | 3.20-1-2 | Прокладка воздуховодов из черной, оцинкованной стали и алюминия толщиной 0,5 мм периметром до 600 мм | 100 м2 поверхности воздуховодов | 831 | ++
8514 | 3.20-0-1-0-1 | 3.20-1-3 | Прокладка воздуховодов из черной, оцинкованной стали и алюминия толщиной 0,5 мм периметром 800 мм, 1000 мм | 100 м2 поверхности воздуховодов | 1286 | ++
8515 | 3.20-0-1-0-1 | 3.20-1-4 | Прокладка воздуховодов из черной, оцинкованной стали и алюминия толщиной 0,6 мм диаметром до 250 мм | 100 м2 поверхности воздуховодов | 1133 | ++
8516 | 3.20-0-1-0-1 | 3.20-1-5 | Прокладка воздуховодов из черной, оцинкованной стали и алюминия толщиной 0,6 мм диаметром до 355 мм | 100 м2 поверхности воздуховодов | 412 | ++
8517 | 3.20-0-1-0-1 | 3.20-1-6 | Прокладка воздуховодов из черной, оцинкованной стали и алюминия толщиной 0,6 мм диаметром до 450 мм | 100 м2 поверхности воздуховодов | 218 | ++
8518 | 3.20-0-1-0-1 | 3.20-1-7 | Прокладка воздуховодов из черной, оцинкованной стали и алюминия толщиной 0,7 мм диаметром от 500 до 560 мм | 100 м2 поверхности воздуховодов | 580 | ++
8519 | 3.20-0-1-0-1 | 3.20-1-8 | Прокладка воздуховодов из черной, оцинкованной стали и алюминия толщиной 0,7 мм диаметром до 800 мм | 100 м2 поверхности воздуховодов | 836 | ++
8520 | 3.20-0-1-0-1 | 3.20-1-9 | Прокладка воздуховодов из черной, оцинкованной стали и алюминия толщиной 0,7 мм периметром 900 мм | 100 м2 поверхности воздуховодов | 2055 | ++
8521 | 3.20-0-1-0-1 | 3.20-1-10 | Прокладка воздуховодов из черной, оцинкованной стали и алюминия толщиной 0,7 мм периметром от 1100 до 1600 мм | 100 м2 поверхности воздуховодов | 3836 | ++
8522 | 3.20-0-1-0-1 | 3.20-1-11 | Прокладка воздуховодов из черной, оцинкованной стали и алюминия толщиной 0,7 мм периметром до 2400 мм | 100 м2 поверхности воздуховодов | 2500 | ++
8523 | 3.20-0-1-0-1 | 3.20-1-12 | Прокладка воздуховодов из черной, оцинкованной стали и алюминия толщиной 0,7 мм периметром до 3200 мм | 100 м2 поверхности воздуховодов | 1975 | ++
8524 | 3.20-0-1-0-1 | 3.20-1-13 | Прокладка воздуховодов из черной, оцинкованной стали и алюминия толщиной 0,7 мм периметром до 3600 мм | 100 м2 поверхности воздуховодов | 589 | ++
8525 | 3.20-0-1-0-1 | 3.20-1-14 | Прокладка воздуховодов из черной, оцинкованной стали и алюминия толщиной 0,7 мм периметром 4000 мм | 100 м2 поверхности воздуховодов | 465 | ++
8526 | 3.20-0-1-0-1 | 3.20-1-15 | Прокладка воздуховодов из черной, оцинкованной стали и алюминия толщиной 0,9 мм периметром 3700 мм, от 4100 до 4500 мм | 100 м2 поверхности воздуховодов | 839 | ++
8527 | 3.20-0-1-0-1 | 3.20-1-16 | Прокладка воздуховодов из черной, оцинкованной стали и алюминия толщиной 0,9 мм периметром до 5200 мм | 100 м2 поверхности воздуховодов | 213 | ++
8528 | 3.20-0-1-0-1 | 3.20-1-17 | Прокладка воздуховодов из черной, оцинкованной стали и алюминия толщиной 0,9 мм периметром до 7200 мм | 100 м2 поверхности воздуховодов | 58 | ++
8529 | 3.20-0-1-0-1 | 3.20-1-18 | Прокладка воздуховодов из черной, оцинкованной стали и алюминия толщиной 1,0 мм диаметром от 900 до 1000 мм | 100 м2 поверхности воздуховодов | 345 | ++
8530 | 3.20-0-1-0-1 | 3.20-1-19 | Прокладка воздуховодов из черной, оцинкованной стали и алюминия толщиной 1,0 мм диаметром до 1250 мм | 100 м2 поверхности воздуховодов | 34 | ++
8531 | 3.20-0-1-0-1 | 3.20-1-20 | Прокладка воздуховодов круглых из черной, оцинкованной стали и алюминия толщиной от1 мм до 2 мм диаметром 315 мм | 100 м2 поверхности воздуховодов | 97 | ++
8532 | 3.20-0-1-0-1 | 3.20-1-21 | Прокладка воздуховодов круглых из черной, оцинкованной стали и алюминия толщиной от1 мм до 2 мм диаметром 500 мм | 100 м2 поверхности воздуховодов | 187 | ++
8533 | 3.20-0-1-0-1 | 3.20-1-22 | Прокладка воздуховодов круглых из черной, оцинкованной стали и алюминия толщиной от1 мм до 2 мм диаметром 630 мм | 100 м2 поверхности воздуховодов | 207 | ++
8534 | 3.20-0-1-0-1 | 3.20-1-23 | Прокладка воздуховодов круглых из черной, оцинкованной стали и алюминия толщиной от 1мм до 2 мм диаметром 900 мм | 100 м2 поверхности воздуховодов | 326 | ++
8535 | 3.20-0-1-0-1 | 3.20-1-24 | Прокладка воздуховодов круглых из черной, оцинкованной стали и алюминия толщиной от1 мм до 2 мм диаметром 1400 мм | 100 м2 поверхности воздуховодов | 55 | ++
8536 | 3.20-0-1-0-1 | 3.20-1-25 | Прокладка воздуховодов круглых из черной, оцинкованной стали и алюминия толщиной от1 мм до 2 мм диаметром 1600 мм | 100 м2 поверхности воздуховодов | 17 | ++
8537 | 3.20-0-1-0-1 | 3.20-1-26 | Прокладка воздуховодов прямоугольных из черной, оцинкованной стали и алюминия, толщина стали от 1 до 2 мм, периметром до 1000 мм | 100 м2 поверхности воздуховодов | 256 | ++
8538 | 3.20-0-1-0-1 | 3.20-1-27 | Прокладка воздуховодов прямоугольных из черной, оцинкованной стали и алюминия, толщина стали от 1 до 2 мм, периметром до 1800 мм | 100 м2 поверхности воздуховодов | 370 | ++
8539 | 3.20-0-1-0-1 | 3.20-1-28 | Прокладка воздуховодов прямоугольных из черной, оцинкованной стали и алюминия, толщина стали от 1 до 2 мм, периметром до 2000 мм | 100 м2 поверхности воздуховодов | 415 | ++
8540 | 3.20-0-1-0-1 | 3.20-1-29 | Прокладка воздуховодов прямоугольных из черной, оцинкованной стали и алюминия, толщина стали от 1 до 2 мм, периметром до 3600 мм | 100 м2 поверхности воздуховодов | 2060 | ++
8541 | 3.20-0-1-0-1 | 3.20-1-30 | Прокладка воздуховодов прямоугольных из черной, оцинкованной стали и алюминия, толщина стали от 1 до 2 мм, периметром до 4500 мм | 100 м2 поверхности воздуховодов | 353 | ++
8542 | 3.20-0-1-0-1 | 3.20-1-31 | Прокладка воздуховодов прямоугольных из черной, оцинкованной стали и алюминия, толщина стали от 1 до 2 мм, периметром до 6000 мм | 100 м2 поверхности воздуховодов | 100 | ++
8543 | 3.20-0-1-0-1 | 3.20-1-32 | Прокладка воздуховодов прямоугольных из черной, оцинкованной стали и алюминия, толщина стали от 1 до 2 мм, периметром до 7200 мм | 100 м2 поверхности воздуховодов | 19 | ++
8544 | 3.20-0-1-0-1 | 3.20-1-33 | Прокладка воздуховодов круглых из черной, оцинкованной стали и алюминия толщина стали свыше 2 до 3 мм, диаметр воздуховода до 315 мм | 100 м2 поверхности воздуховодов | 0 | ++
8545 | 3.20-0-1-0-1 | 3.20-1-34 | Прокладка воздуховодов круглых из черной, оцинкованной стали и алюминия толщина стали свыше 2 до 3 мм, диаметр воздуховода до 500 мм | 100 м2 поверхности воздуховодов | 0 | ++
8546 | 3.20-0-1-0-1 | 3.20-1-35 | Прокладка воздуховодов круглых из черной, оцинкованной стали и алюминия толщина стали свыше 2 до 3 мм, диаметр воздуховода до 630 мм | 100 м2 поверхности воздуховодов | 0 | ++
8547 | 3.20-0-1-0-1 | 3.20-1-36 | Прокладка воздуховодов круглых из черной, оцинкованной стали и алюминия толщина стали свыше 2 до 3 мм, диаметр воздуховода до 900 мм | 100 м2 поверхности воздуховодов | 15 | ++
8548 | 3.20-0-1-0-1 | 3.20-1-37 | Прокладка воздуховодов круглых из черной, оцинкованной стали и алюминия толщина стали свыше 2 до 3 мм, диаметр воздуховода до 1400 мм | 100 м2 поверхности воздуховодов | 3 | ++
8549 | 3.20-0-1-0-1 | 3.20-1-38 | Прокладка воздуховодов круглых из черной, оцинкованной стали и алюминия толщина стали свыше 2 до 3 мм, диаметр воздуховода до 1600 мм | 100 м2 поверхности воздуховодов | 0 | ++
8550 | 3.20-0-1-0-1 | 3.20-1-39 | Прокладка воздуховодов прямоугольных из черной, оцинкованной стали и алюминия толщина стали свыше 2 до 3 мм, периметромом до 1000 мм | 100 м2 поверхности воздуховодов | 3 | ++
8551 | 3.20-0-1-0-1 | 3.20-1-40 | Прокладка воздуховодов прямоугольных из черной, оцинкованной стали и алюминия толщина стали свыше 2 до 3 мм, периметром до 1800 мм | 100 м2 поверхности воздуховодов | 29 | ++
8552 | 3.20-0-1-0-1 | 3.20-1-41 | Прокладка воздуховодов прямоугольных из черной, оцинкованной стали и алюминия толщина стали свыше 2 до 3 мм, периметром до 2000 мм | 100 м2 поверхности воздуховодов | 1 | ++
8553 | 3.20-0-1-0-1 | 3.20-1-42 | Прокладка воздуховодов прямоугольных из черной, оцинкованной стали и алюминия толщина стали свыше 2 до 3 мм, периметром до 3600 мм | 100 м2 поверхности воздуховодов | 57 | ++
8554 | 3.20-0-1-0-1 | 3.20-1-43 | Прокладка воздуховодов прямоугольных из черной, оцинкованной стали и алюминия толщина стали свыше 2 до 3 мм, периметром до 4500 мм | 100 м2 поверхности воздуховодов | 40 | ++
8555 | 3.20-0-1-0-1 | 3.20-1-44 | Прокладка воздуховодов прямоугольных из черной, оцинкованной стали и алюминия толщина стали свыше 2 до 3 мм, периметром до 6000 мм | 100 м2 поверхности воздуховодов | 32 | ++
8558 | 3.20-0-1-0-5 | 3.20-5-1 | Прокладка воздуховодов из коррозионностойкой стали толщиной 0,5 мм диаметром до 200 мм | 100 м2 поверхности воздуховодов | 2 | ++
8559 | 3.20-0-1-0-5 | 3.20-5-2 | Прокладка воздуховодов из коррозионностойкой стали толщиной 0,5 мм периметром до 600 мм | 100 м2 поверхности воздуховодов | 0 | ++
8560 | 3.20-0-1-0-5 | 3.20-5-3 | Прокладка воздуховодов из коррозионностойкой стали толщиной 0,5 мм периметром 800 мм, 1000 мм | 100 м2 поверхности воздуховодов | 0 | ++
8561 | 3.20-0-1-0-5 | 3.20-5-4 | Прокладка воздуховодов из коррозионностойкой стали толщиной 0,6 мм диаметром до 250 мм | 100 м2 поверхности воздуховодов | 2 | ++
8562 | 3.20-0-1-0-5 | 3.20-5-5 | Прокладка воздуховодов из коррозионностойкой стали толщиной 0,6 мм диаметром до 355 мм | 100 м2 поверхности воздуховодов | 0 | ++
8563 | 3.20-0-1-0-5 | 3.20-5-6 | Прокладка воздуховодов из коррозионностойкой стали толщиной 0,6 мм диаметром до 450 мм | 100 м2 поверхности воздуховодов | 2 | ++
8564 | 3.20-0-1-0-5 | 3.20-5-7 | Прокладка воздуховодов из коррозионностойкой стали толщиной 0,7 мм диаметром от 500 до 560 мм | 100 м2 поверхности воздуховодов | 1 | ++
8565 | 3.20-0-1-0-5 | 3.20-5-8 | Прокладка воздуховодов из коррозионностойкой стали толщиной 0,7 мм диаметром до 800 мм | 100 м2 поверхности воздуховодов | 0 | ++
8566 | 3.20-0-1-0-5 | 3.20-5-9 | Прокладка воздуховодов из коррозионностойкой стали толщиной 0,7 мм периметром 900 мм | 100 м2 поверхности воздуховодов | 0 | ++
8567 | 3.20-0-1-0-5 | 3.20-5-10 | Прокладка воздуховодов из коррозионностойкой стали толщиной 0,7 мм периметром от 1100 до 1600 мм | 100 м2 поверхности воздуховодов | 1 | ++
8568 | 3.20-0-1-0-5 | 3.20-5-11 | Прокладка воздуховодов из коррозионностойкой стали толщиной 0,7 мм периметром до 2400 мм | 100 м2 поверхности воздуховодов | 4 | ++
8569 | 3.20-0-1-0-5 | 3.20-5-12 | Прокладка воздуховодов из коррозионностойкой стали толщиной 0,7 мм периметром до 3200 мм | 100 м2 поверхности воздуховодов | 2 | ++
8570 | 3.20-0-1-0-5 | 3.20-5-13 | Прокладка воздуховодов из коррозионностойкой стали толщиной 0,7 мм периметром до 3600 мм | 100 м2 поверхности воздуховодов | 0 | ++
8571 | 3.20-0-1-0-5 | 3.20-5-14 | Прокладка воздуховодов из коррозионностойкой стали толщиной 0,7 мм периметром 4000 мм | 100 м2 поверхности воздуховодов | 0 | ++
8572 | 3.20-0-1-0-5 | 3.20-5-15 | Прокладка воздуховодов из коррозионностойкой стали толщиной 0,9 мм периметром 3700 мм, от 4100 до 4500 мм | 100 м2 поверхности воздуховодов | 4 | ++
8573 | 3.20-0-1-0-5 | 3.20-5-16 | Прокладка воздуховодов из коррозионностойкой стали толщиной 0,9 мм периметром до 5200 мм | 100 м2 поверхности воздуховодов | 10 | ++
8574 | 3.20-0-1-0-5 | 3.20-5-17 | Прокладка воздуховодов из коррозионностойкой стали толщиной 0,9 мм периметром до 7200 мм | 100 м2 поверхности воздуховодов | 2 | ++
8575 | 3.20-0-1-0-5 | 3.20-5-18 | Прокладка воздуховодов из коррозионностойкой стали толщиной 1,0 мм диаметром от 900 до 1000 мм | 100 м2 поверхности воздуховодов | 0 | ++
8576 | 3.20-0-1-0-5 | 3.20-5-19 | Прокладка воздуховодов из коррозионностойкой стали толщиной 1,0 мм диаметром до 1250 мм | 100 м2 поверхности воздуховодов | 0 | ++
8579 | 3.20-0-1-0-7 | 3.20-7-1 | Прокладка воздуховодов для систем аспирации и пневмотранспорта из тонколистовой стали, круглых, толщиной стали до 1 мм, диаметром до 125 мм | 100 м2 поверхности воздуховодов | 4 | ++
8580 | 3.20-0-1-0-7 | 3.20-7-2 | Прокладка воздуховодов для систем аспирации и пневмотранспорта из тонколистовой стали, круглых, толщиной стали до 1 мм, диаметром до 160 мм | 100 м2 поверхности воздуховодов | 4 | ++
8581 | 3.20-0-1-0-7 | 3.20-7-3 | Прокладка воздуховодов для систем аспирации и пневмотранспорта из тонколистовой стали, круглых, толщиной стали до 1 мм, диаметром до 315 мм | 100 м2 поверхности воздуховодов | 6 | ++
8582 | 3.20-0-1-0-7 | 3.20-7-4 | Прокладка воздуховодов для систем аспирации и пневмотранспорта из тонколистовой стали, круглых, толщиной стали до 1 мм, диаметром до 500 мм | 100 м2 поверхности воздуховодов | 0 | ++
8583 | 3.20-0-1-0-7 | 3.20-7-5 | Прокладка воздуховодов для систем аспирации и пневмотранспорта из тонколистовой стали, круглых, толщиной стали до 1 мм, диаметром до 630 мм | 100 м2 поверхности воздуховодов | 4 | ++
8584 | 3.20-0-1-0-7 | 3.20-7-6 | Прокладка воздуховодов для систем аспирации и пневмотранспорта из тонколистовой стали, круглых, толщиной стали до 1 мм, диаметром до 900 мм | 100 м2 поверхности воздуховодов | 2 | ++
8585 | 3.20-0-1-0-7 | 3.20-7-7 | Прокладка воздуховодов для систем аспирации и пневмотранспорта из тонколистовой стали, круглых, толщиной стали до 1 мм, диаметром до 1400 мм | 100 м2 поверхности воздуховодов | 0 | ++
8586 | 3.20-0-1-0-7 | 3.20-7-8 | Прокладка воздуховодов для систем аспирации и пневмотранспорта из тонколистовой стали, круглых, толщиной стали до 1 мм, диаметром до 1600 мм | 100 м2 поверхности воздуховодов | 0 | ++
8587 | 3.20-0-1-0-7 | 3.20-7-9 | Прокладка воздуховодов для систем аспирации и пневмотранспорта из тонколистовой стали, круглых, толщиной стали свыше 1 до 2 мм, диаметром до 125 мм | 100 м2 поверхности воздуховодов | 0 | ++
8588 | 3.20-0-1-0-7 | 3.20-7-10 | Прокладка воздуховодов для систем аспирации и пневмотранспорта из тонколистовой стали, круглых, толщиной стали свыше 1 до 2 мм, диаметром до 160 мм | 100 м2 поверхности воздуховодов | 0 | ++
8589 | 3.20-0-1-0-7 | 3.20-7-11 | Прокладка воздуховодов для систем аспирации и пневмотранспорта из тонколистовой стали, круглых, толщиной стали свыше 1 до 2 мм, диаметром до 315 мм | 100 м2 поверхности воздуховодов | 0 | ++
8590 | 3.20-0-1-0-7 | 3.20-7-12 | Прокладка воздуховодов для систем аспирации и пневмотранспорта из тонколистовой стали, круглых, толщиной стали свыше 1 до 2 мм, диаметром до 500 мм | 100 м2 поверхности воздуховодов | 0 | ++
8591 | 3.20-0-1-0-7 | 3.20-7-13 | Прокладка воздуховодов для систем аспирации и пневмотранспорта из тонколистовой стали, круглых, толщиной стали свыше 1 до 2 мм, диаметром до 630 мм | 100 м2 поверхности воздуховодов | 0 | ++
8592 | 3.20-0-1-0-7 | 3.20-7-14 | Прокладка воздуховодов для систем аспирации и пневмотранспорта из тонколистовой стали, круглых, толщиной стали свыше 1 до 2 мм, диаметром до 900 мм | 100 м2 поверхности воздуховодов | 2 | ++
8593 | 3.20-0-1-0-7 | 3.20-7-15 | Прокладка воздуховодов для систем аспирации и пневмотранспорта из тонколистовой стали, круглых, толщиной стали свыше 1 до 2 мм, диаметром до 1400 мм | 100 м2 поверхности воздуховодов | 0 | ++
8594 | 3.20-0-1-0-7 | 3.20-7-16 | Прокладка воздуховодов для систем аспирации и пневмотранспорта из тонколистовой стали, круглых, толщиной стали свыше 1 до 2 мм, диаметром до 1600 мм | 100 м2 поверхности воздуховодов | 0 | ++
8598 | 3.20-0-2-0-8 | 3.20-8-1 | Установка воздухораспределителей, предназначенных для подачи воздуха в рабочую зону массой до 20 кг | 1 вохдухораспределитель | 865 | ++
8599 | 3.20-0-2-0-8 | 3.20-8-2 | Установка воздухораспределителей, предназначенных для подачи воздуха в рабочую зону массой до 50 кг | 1 вохдухораспределитель | 3 | ++
8600 | 3.20-0-2-0-8 | 3.20-8-3 | Установка воздухораспределителей, предназначенных для подачи воздуха в рабочую зону массой до 70 кг | 1 вохдухораспределитель | 0 | ++
8601 | 3.20-0-2-0-8 | 3.20-8-4 | Установка воздухораспределителей, предназначенных для подачи воздуха в рабочую зону массой до 100 кг | 1 вохдухораспределитель | 0 | ++
8602 | 3.20-0-2-0-8 | 3.20-8-5 | Установка воздухораспределителей, предназначенных для подачи воздуха в рабочую зону массой до 125 кг | 1 вохдухораспределитель | 0 | ++
8603 | 3.20-0-2-0-8 | 3.20-8-6 | Установка воздухораспределителей, предназначенных для подачи воздуха в рабочую зону массой до 150 кг | 1 вохдухораспределитель | 0 | ++
8604 | 3.20-0-2-0-8 | 3.20-8-7 | Установка воздухораспределителей, предназначенных для подачи воздуха в рабочую зону массой до 250 кг | 1 вохдухораспределитель | 0 | ++
8605 | 3.20-0-2-0-8 | 3.20-8-8 | Установка воздухораспределителей, предназначенных для подачи воздуха в верхнюю зону массой до 10 кг | 1 вохдухораспределитель | 89 | ++
8606 | 3.20-0-2-0-8 | 3.20-8-9 | Установка воздухораспределителей, предназначенных для подачи воздуха в верхнюю зону массой до 30 кг | 1 вохдухораспределитель | 0 | ++
8607 | 3.20-0-2-0-8 | 3.20-8-10 | Установка воздухораспределителей, предназначенных для подачи воздуха в верхнюю зону массой до 50 кг | 1 вохдухораспределитель | 31 | ++
8608 | 3.20-0-2-0-8 | 3.20-8-11 | Установка воздухораспределителей, предназначенных для подачи воздуха в верхнюю зону массой до 100 кг | 1 вохдухораспределитель | 0 | ++
8609 | 3.20-0-2-0-8 | 3.20-8-12 | Установка воздухораспределителей, предназначенных для подачи воздуха в верхнюю зону массой до 150 кг | 1 вохдухораспределитель | 0 | ++
8610 | 3.20-0-2-0-8 | 3.20-8-13 | Установка воздухораспределителей, предназначенных для подачи воздуха в верхнюю зону массой до 250 кг | 1 вохдухораспределитель | 0 | ++
8611 | 3.20-0-2-0-8 | 3.20-8-14 | Установка воздухораспределителей, предназначенных для подачи воздуха в верхнюю зону массой до 415 кг | 1 вохдухораспределитель | 0 | ++
8615 | 3.20-0-3-0-9 | 3.20-9-1 | Установка решеток жалюзийных площадью в свету до 0,25 м2 | 1 решетка | 4597 | ++
8616 | 3.20-0-3-0-9 | 3.20-9-2 | Установка решеток жалюзийных площадью в свету до 1 м2 | 1 решетка | 2088 | ++
8617 | 3.20-0-3-0-9 | 3.20-9-3 | Установка решеток жалюзийных площадью в свету до 1,5 м2 | 1 решетка | 307 | ++
8618 | 3.20-0-3-0-9 | 3.20-9-4 | Установка решеток жалюзийных площадью в свету до 2,5 м2 | 1 решетка | 241 | ++
8619 | 3.20-0-3-0-9 | 3.20-9-5 | Установка решеток жалюзийных площадью в свету до 3,5 м2 | 1 решетка | 238 | ++
8620 | 3.20-0-3-0-9 | 3.20-9-6 | Установка решеток жалюзийных площадью в свету до 5 м2 | 1 решетка | 79 | ++
8621 | 3.20-0-3-0-9 | 3.20-9-7 | Установка решеток жалюзийных площадью в свету до 6,5 м2 | 1 решетка | 28 | ++
8625 | 3.20-0-4-0-11 | 3.20-11-1 | Установка клапанов обратных диаметром до 355 мм | 1 клапан | 1061 | ++
8626 | 3.20-0-4-0-11 | 3.20-11-2 | Установка клапанов обратных диаметром до 560 мм | 1 клапан | 242 | ++
8627 | 3.20-0-4-0-11 | 3.20-11-3 | Установка клапанов обратных диаметром до 800 мм | 1 клапан | 225 | ++
8628 | 3.20-0-4-0-11 | 3.20-11-4 | Установка клапанов обратных диаметром до 1000 мм | 1 клапан | 86 | ++
8629 | 3.20-0-4-0-11 | 3.20-11-5 | Установка клапанов обратных периметром до 1000 мм | 1 клапан | 322 | ++
8630 | 3.20-0-4-0-11 | 3.20-11-6 | Установка клапанов обратных периметром до 1600 мм | 1 клапан | 338 | ++
8631 | 3.20-0-4-0-11 | 3.20-11-7 | Установка клапанов обратных периметром до 2400 мм | 1 клапан | 151 | ++
8632 | 3.20-0-4-0-11 | 3.20-11-8 | Установка клапанов обратных периметром до 3200 мм | 1 клапан | 145 | ++
8633 | 3.20-0-4-0-11 | 3.20-11-9 | Установка клапанов обратных периметром до 4500 мм | 1 клапан | 81 | ++
8634 | 3.20-0-4-0-11 | 3.20-11-10 | Установка клапанов лепестковых к осевым вентиляторам номеров до 4 | 1 клапан | 51 | ++
8635 | 3.20-0-4-0-11 | 3.20-11-11 | Установка клапанов лепестковых к осевым вентиляторам номеров до 5 | 1 клапан | 0 | ++
8636 | 3.20-0-4-0-11 | 3.20-11-12 | Установка клапанов лепестковых к осевым вентиляторам номеров до 8 | 1 клапан | 11 | ++
8637 | 3.20-0-4-0-11 | 3.20-11-13 | Установка клапанов лепестковых к осевым вентиляторам номеров до 12,5 | 1 клапан | 0 | ++
8638 | 3.20-0-4-0-11 | 3.20-11-14 | Установка клапанов перекидных утепленных в шахте | 1 клапан | 1 | ++
8639 | 3.20-0-4-0-11 | 3.20-11-15 | Установка клапанов огнезадерживающих периметром до 1600 мм | 1 клапан | 2686 | ++
8640 | 3.20-0-4-0-11 | 3.20-11-16 | Установка клапанов огнезадерживающих периметром до 3200 мм | 1 клапан | 2083 | ++
8641 | 3.20-0-4-0-11 | 3.20-11-17 | Установка клапанов огнезадерживающих периметром до 4500 мм | 1 клапан | 700 | ++
8642 | 3.20-0-4-0-11 | 3.20-11-18 | Установка клапанов перекидных периметром до 1000 мм | 1 клапан | 7 | ++
8643 | 3.20-0-4-0-11 | 3.20-11-19 | Установка клапанов перекидных периметром до 1600 мм | 1 клапан | 2 | ++
8644 | 3.20-0-4-0-11 | 3.20-11-20 | Установка клапанов перекидных периметром до 2000 мм | 1 клапан | 0 | ++
8645 | 3.20-0-4-0-11 | 3.20-11-21 | Установка клапанов перекидных периметром до 3600 мм | 1 клапан | 2 | ++
8646 | 3.20-0-4-0-11 | 3.20-11-22 | Установка клапанов перекидных периметром до 4000 мм | 1 клапан | 0 | ++
8650 | 3.20-0-5-0-12 | 3.20-12-1 | Установка заслонок воздушных и клапанов воздушных квр с ручным приводом диаметром до 250 мм | 1 шт. | 816 | ++
8651 | 3.20-0-5-0-12 | 3.20-12-2 | Установка заслонок воздушных и клапанов воздушных квр с ручным приводом диаметром до 355 мм | 1 шт. | 49 | ++
8652 | 3.20-0-5-0-12 | 3.20-12-3 | Установка заслонок воздушных и клапанов воздушных квр с ручным приводом диаметром до 560 мм | 1 шт. | 24 | ++
8653 | 3.20-0-5-0-12 | 3.20-12-4 | Установка заслонок воздушных и клапанов воздушных квр с ручным приводом диаметром до 800 мм | 1 шт. | 39 | ++
8654 | 3.20-0-5-0-12 | 3.20-12-5 | Установка заслонок воздушных и клапанов воздушных квр с ручным приводом диаметром до 1000 мм | 1 шт. | 41 | ++
8655 | 3.20-0-5-0-12 | 3.20-12-6 | Установка заслонок воздушных и клапанов воздушных квр с ручным приводом периметром до 1000 мм | 1 шт. | 214 | ++
8656 | 3.20-0-5-0-12 | 3.20-12-7 | Установка заслонок воздушных и клапанов воздушных квр с ручным приводом периметром до 1600 мм | 1 шт. | 240 | ++
8657 | 3.20-0-5-0-12 | 3.20-12-8 | Установка заслонок воздушных и клапанов воздушных квр с ручным приводом периметром до 2400 мм | 1 шт. | 367 | ++
8658 | 3.20-0-5-0-12 | 3.20-12-9 | Установка заслонок воздушных и клапанов воздушных квр с ручным приводом периметром до 4000 мм | 1 шт. | 188 | ++
8661 | 3.20-0-5-0-13 | 3.20-13-1 | Установка заслонок воздушных и клапанов воздушных квр с электрическим или пневматическим приводами диаметром до 250 мм | 1 шт. | 1344 | ++
8662 | 3.20-0-5-0-13 | 3.20-13-2 | Установка заслонок воздушных и клапанов воздушных квр с электрическим или пневматическим приводами диаметром до 355 мм | 1 шт. | 95 | ++
8663 | 3.20-0-5-0-13 | 3.20-13-3 | Установка заслонок воздушных и клапанов воздушных квр с электрическим или пневматическим приводами диаметром до 560 мм | 1 шт. | 104 | ++
8664 | 3.20-0-5-0-13 | 3.20-13-4 | Установка заслонок воздушных и клапанов воздушных квр с электрическим или пневматическим приводами диаметром до 800 мм | 1 шт. | 133 | ++
8665 | 3.20-0-5-0-13 | 3.20-13-5 | Установка заслонок воздушных и клапанов воздушных квр с электрическим или пневматическим приводами диаметром до 1000 мм | 1 шт. | 71 | ++
8666 | 3.20-0-5-0-13 | 3.20-13-6 | Установка заслонок воздушных и клапанов воздушных квр с электрическим или пневматическим приводами периметром до 1000 мм | 1 шт. | 999 | ++
8667 | 3.20-0-5-0-13 | 3.20-13-7 | Установка заслонок воздушных и клапанов воздушных квр с электрическим или пневматическим приводами периметром до 1600 мм | 1 шт. | 1194 | ++
8668 | 3.20-0-5-0-13 | 3.20-13-8 | Установка заслонок воздушных и клапанов воздушных квр с электрическим или пневматическим приводами периметром до 2400 мм | 1 шт. | 1202 | ++
8669 | 3.20-0-5-0-13 | 3.20-13-9 | Установка заслонок воздушных и клапанов воздушных квр с электрическим или пневматическим приводами периметром до 4000 мм | 1 шт. | 1774 | ++
8672 | 3.20-0-5-0-14 | 3.20-14-1 | Установка клапанов воздушных утепленных кву с электрическим или пневматическим приводами периметром до 3200 мм | 1 шт. | 265 | ++
8673 | 3.20-0-5-0-14 | 3.20-14-2 | Установка клапанов воздушных утепленных кву с электрическим или пневматическим приводами периметром до 5600 мм | 1 шт. | 158 | ++
8674 | 3.20-0-5-0-14 | 3.20-14-3 | Установка клапанов воздушных утепленных кву с электрическим или пневматическим приводами периметром до 6800 мм | 1 шт. | 6 | ++
8675 | 3.20-0-5-0-14 | 3.20-14-4 | Установка клапанов воздушных утепленных кву с электрическим или пневматическим приводами периметром до 7600 мм | 1 шт. | 0 | ++
8684 | 3.20-0-7-0-16 | 3.20-16-1 | Установка зонтов над шахтами из листовой стали круглого сечения диаметром 200 мм | 1 зонт | 208 | ++
8685 | 3.20-0-7-0-16 | 3.20-16-2 | Установка зонтов над шахтами из листовой стали круглого сечения диаметром 250 мм | 1 зонт | 59 | ++
8686 | 3.20-0-7-0-16 | 3.20-16-3 | Установка зонтов над шахтами из листовой стали круглого сечения диаметром 315 мм | 1 зонт | 46 | ++
8687 | 3.20-0-7-0-16 | 3.20-16-4 | Установка зонтов над шахтами из листовой стали круглого сечения диаметром 400 мм | 1 зонт | 11 | ++
8688 | 3.20-0-7-0-16 | 3.20-16-5 | Установка зонтов над шахтами из листовой стали круглого сечения диаметром 450 мм | 1 зонт | 2 | ++
8689 | 3.20-0-7-0-16 | 3.20-16-6 | Установка зонтов над шахтами из листовой стали круглого сечения диаметром 500 мм | 1 зонт | 13 | ++
8690 | 3.20-0-7-0-16 | 3.20-16-7 | Установка зонтов над шахтами из листовой стали круглого сечения диаметром 630 мм | 1 зонт | 97 | ++
8691 | 3.20-0-7-0-16 | 3.20-16-8 | Установка зонтов над шахтами из листовой стали круглого сечения диаметром 710 мм | 1 зонт | 22 | ++
8692 | 3.20-0-7-0-16 | 3.20-16-9 | Установка зонтов над шахтами из листовой стали круглого сечения диаметром 800 мм | 1 зонт | 33 | ++
8693 | 3.20-0-7-0-16 | 3.20-16-10 | Установка зонтов над шахтами из листовой стали круглого сечения диаметром 1000 мм | 1 зонт | 43 | ++
8694 | 3.20-0-7-0-16 | 3.20-16-11 | Установка зонтов над шахтами из листовой стали круглого сечения диаметром 1250 мм | 1 зонт | 8 | ++
8697 | 3.20-0-7-0-17 | 3.20-17-1 | Установка зонтов над шахтами из листовой стали прямоугольного сечения периметром 1000 мм | 1 зонт | 86 | ++
8698 | 3.20-0-7-0-17 | 3.20-17-2 | Установка зонтов над шахтами из листовой стали прямоугольного сечения периметром 1300 мм | 1 зонт | 24 | ++
8699 | 3.20-0-7-0-17 | 3.20-17-3 | Установка зонтов над шахтами из листовой стали прямоугольного сечения периметром 1600 мм | 1 зонт | 26 | ++
8700 | 3.20-0-7-0-17 | 3.20-17-4 | Установка зонтов над шахтами из листовой стали прямоугольного сечения периметром 2000 мм | 1 зонт | 49 | ++
8701 | 3.20-0-7-0-17 | 3.20-17-5 | Установка зонтов над шахтами из листовой стали прямоугольного сечения периметром 2600 мм | 1 зонт | 20 | ++
8702 | 3.20-0-7-0-17 | 3.20-17-6 | Установка зонтов над шахтами из листовой стали прямоугольного сечения периметром 3200 мм | 1 зонт | 26 | ++
8703 | 3.20-0-7-0-17 | 3.20-17-7 | Установка зонтов над шахтами из листовой стали прямоугольного сечения периметром 3600 мм | 1 зонт | 3 | ++
8704 | 3.20-0-7-0-17 | 3.20-17-8 | Установка зонтов над шахтами из листовой стали прямоугольного сечения периметром 4000 мм | 1 зонт | 107 | ++
8707 | 3.20-0-7-0-20 | 3.20-20-1 | Установка зонтов над оборудованием | 1 м2 поверхности зонта | 338 | ++
8711 | 3.20-0-8-0-21 | 3.20-21-1 | Установка дефлекторов диаметром патрубка 280 мм | 1 дефлектор | 299 | ++
8712 | 3.20-0-8-0-21 | 3.20-21-2 | Установка дефлекторов диаметром патрубка 400 мм | 1 дефлектор | 98 | ++
8713 | 3.20-0-8-0-21 | 3.20-21-3 | Установка дефлекторов диаметром патрубка 500 мм | 1 дефлектор | 58 | ++
8714 | 3.20-0-8-0-21 | 3.20-21-4 | Установка дефлекторов диаметром патрубка 630 мм | 1 дефлектор | 40 | ++
8715 | 3.20-0-8-0-21 | 3.20-21-5 | Установка дефлекторов диаметром патрубка 710 мм | 1 дефлектор | 14 | ++
8716 | 3.20-0-8-0-21 | 3.20-21-6 | Установка дефлекторов диаметром патрубка 800 мм | 1 дефлектор | 14 | ++
8717 | 3.20-0-8-0-21 | 3.20-21-7 | Установка дефлекторов диаметром патрубка 900 мм | 1 дефлектор | 5 | ++
8718 | 3.20-0-8-0-21 | 3.20-21-8 | Установка дефлекторов диаметром патрубка 1000 мм | 1 дефлектор | 21 | ++
8722 | 3.20-0-9-0-22 | 3.20-22-1 | Установка узлов прохода вытяжных вентиляционных шахт диаметром патрубка до 250 мм | 1 узел | 136 | ++
8723 | 3.20-0-9-0-22 | 3.20-22-2 | Установка узлов прохода вытяжных вентиляционных шахт диаметром патрубка до 355 мм | 1 узел | 32 | ++
8724 | 3.20-0-9-0-22 | 3.20-22-3 | Установка узлов прохода вытяжных вентиляционных шахт диаметром патрубка до 560 мм | 1 узел | 145 | ++
8725 | 3.20-0-9-0-22 | 3.20-22-4 | Установка узлов прохода вытяжных вентиляционных шахт диаметром патрубка до 800 мм | 1 узел | 51 | ++
8726 | 3.20-0-9-0-22 | 3.20-22-5 | Установка узлов прохода вытяжных вентиляционных шахт диаметром патрубка до 1000 мм | 1 узел | 53 | ++
8727 | 3.20-0-9-0-22 | 3.20-22-6 | Установка узлов прохода вытяжных вентиляционных шахт диаметром патрубка до 1250 мм | 1 узел | 126 | ++
8731 | 3.20-0-10-0-23 | 3.20-23-1 | Установка глушителей шума вентиляционных установок трубчатых круглого сечения типа гтк 1-1 диаметром обечайки 125 мм | 1 шт. | 429 | ++
8732 | 3.20-0-10-0-23 | 3.20-23-2 | Установка глушителей шума вентиляционных установок трубчатых круглого сечения типа гтк 1-2 диаметром обечайки 200 мм | 1 шт. | 302 | ++
8733 | 3.20-0-10-0-23 | 3.20-23-3 | Установка глушителей шума вентиляционных установок трубчатых круглого сечения типа гтк 1-3 диаметром обечайки 250 мм | 1 шт. | 123 | ++
8734 | 3.20-0-10-0-23 | 3.20-23-4 | Установка глушителей шума вентиляционных установок трубчатых круглого сечения типа гтк 1-4 диаметром обечайки 315 мм | 1 шт. | 104 | ++
8735 | 3.20-0-10-0-23 | 3.20-23-5 | Установка глушителей шума вентиляционных установок трубчатых круглого сечения типа гтк 1-5 диаметром обечайки 400 мм | 1 шт. | 14 | ++
8736 | 3.20-0-10-0-23 | 3.20-23-6 | Установка глушителей шума вентиляционных установок трубчатых круглого сечения типа гтк 1-6 диаметром обечайки 500 мм | 1 шт. | 137 | ++
8737 | 3.20-0-10-0-23 | 3.20-23-7 | Установка глушителей шума вентиляционных установок трубчатых круглого сечения типа гтк 2-1 диаметром обечайки 125 мм | 1 шт. | 40 | ++
8738 | 3.20-0-10-0-23 | 3.20-23-8 | Установка глушителей шума вентиляционных установок трубчатых круглого сечения типа гтк 2-2 диаметром обечайки 200 мм | 1 шт. | 59 | ++
8739 | 3.20-0-10-0-23 | 3.20-23-9 | Установка глушителей шума вентиляционных установок трубчатых круглого сечения типа гтк 2-3 диаметром обечайки 250 мм | 1 шт. | 18 | ++
8740 | 3.20-0-10-0-23 | 3.20-23-10 | Установка глушителей шума вентиляционных установок трубчатых круглого сечения типа гтк 2-4 диаметром обечайки 315 мм | 1 шт. | 25 | ++
8741 | 3.20-0-10-0-23 | 3.20-23-11 | Установка глушителей шума вентиляционных установок трубчатых круглого сечения типа гтк 2-5 диаметром обечайки 400 мм | 1 шт. | 4 | ++
8742 | 3.20-0-10-0-23 | 3.20-23-12 | Установка глушителей шума вентиляционных установок трубчатых круглого сечения типа гтк 2-6 диаметром обечайки 500 мм | 1 шт. | 10 | ++
8745 | 3.20-0-10-0-24 | 3.20-24-1 | Установка глушителей шума вентиляционных установок трубчатых типа гтп 1-1 сечением 200 х 100 мм | 1 шт. | 16 | ++
8746 | 3.20-0-10-0-24 | 3.20-24-2 | Установка глушителей шума вентиляционных установок трубчатых типа гтп 1-2 сечением 300 х 200 мм | 1 шт. | 13 | ++
8747 | 3.20-0-10-0-24 | 3.20-24-3 | Установка глушителей шума вентиляционных установок трубчатых типа гтп 1-3 сечением 400 х 200 мм | 1 шт. | 12 | ++
8748 | 3.20-0-10-0-24 | 3.20-24-4 | Установка глушителей шума вентиляционных установок трубчатых типа гтп 1-4 сечением 400 х 300 мм | 1 шт. | 8 | ++
8749 | 3.20-0-10-0-24 | 3.20-24-5 | Установка глушителей шума вентиляционных установок трубчатых типа гтп 1-5 сечением 400 х 400 мм | 1 шт. | 80 | ++
8750 | 3.20-0-10-0-24 | 3.20-24-6 | Установка глушителей шума вентиляционных установок трубчатых типа гтп 2-1 сечением 200 х 100 мм | 1 шт. | 2 | ++
8751 | 3.20-0-10-0-24 | 3.20-24-7 | Установка глушителей шума вентиляционных установок трубчатых типа гтп 2-2 сечением 300 х 200 мм | 1 шт. | 0 | ++
8752 | 3.20-0-10-0-24 | 3.20-24-8 | Установка глушителей шума вентиляционных установок трубчатых типа гтп 2-3 сечением 400 х 200 мм | 1 шт. | 5 | ++
8753 | 3.20-0-10-0-24 | 3.20-24-9 | Установка глушителей шума вентиляционных установок трубчатых типа гтп 2-4 сечением 400 х 300 мм | 1 шт. | 53 | ++
8754 | 3.20-0-10-0-24 | 3.20-24-10 | Установка глушителей шума вентиляционных установок трубчатых типа гтп 2-5 сечением 400 х 400 мм | 1 шт. | 152 | ++
8757 | 3.20-0-10-0-25 | 3.20-25-1 | Установка шумоглушителей вентиляционных пластинчатых типа пп, вп 1-1 размером пластин 100 х 500 х 750 мм | 1 пластина | 199 | ++
8758 | 3.20-0-10-0-25 | 3.20-25-2 | Установка шумоглушителей вентиляционных пластинчатых типа пп, вп 1-2 размером пластин 100 х 500 х 1000 мм | 1 пластина | 70 | ++
8759 | 3.20-0-10-0-25 | 3.20-25-3 | Установка шумоглушителей вентиляционных пластинчатых типа пп, вп 1-3 размером пластин 100 х 1000 х 1000 мм | 1 пластина | 79 | ++
8760 | 3.20-0-10-0-25 | 3.20-25-4 | Установка шумоглушителей вентиляционных пластинчатых типа пп, вп 2-1 размером пластин 200 х 500 х 750 мм | 1 пластина | 3 | ++
8761 | 3.20-0-10-0-25 | 3.20-25-5 | Установка шумоглушителей вентиляционных пластинчатых типа пп, вп 2-2 размером пластин 200 х 500 х 1000 мм | 1 пластина | 70 | ++
8762 | 3.20-0-10-0-25 | 3.20-25-6 | Установка шумоглушителей вентиляционных пластинчатых типа пп, вп 2-3 размером пластин 200 х 1000 х 1000 мм | 1 пластина | 7 | ++
8763 | 3.20-0-10-0-25 | 3.20-25-7 | Установка шумоглушителей вентиляционных пластинчатых типа пп, вп 3-1 размером пластин 400 х 500 х 750 мм | 1 пластина | 37 | ++
8764 | 3.20-0-10-0-25 | 3.20-25-8 | Установка шумоглушителей вентиляционных пластинчатых типа пп, вп 3-2 размером пластин 400 х 500 х 1000 мм | 1 пластина | 123 | ++
8765 | 3.20-0-10-0-25 | 3.20-25-9 | Установка шумоглушителей вентиляционных пластинчатых типа пп, вп 3-3 размером пластин 400 х 1000 х 1000 мм | 1 пластина | 86 | ++
8769 | 3.20-0-11-0-26 | 3.20-26-1 | Установка дверей герметических штампованных размером 1250 х 500 мм | 1 шт. | 50 | ++
8770 | 3.20-0-11-0-26 | 3.20-26-2 | Установка дверей герметических штампованных размером 900 х 400 мм | 1 шт. | 5 | ++
8771 | 3.20-0-11-0-26 | 3.20-26-3 | Установка дверей герметических неутепленных размером 1250 х 500 мм | 1 шт. | 7 | ++
8772 | 3.20-0-11-0-26 | 3.20-26-4 | Установка дверей герметических неутепленных размером 900 х 400 мм | 1 шт. | 3 | ++
8773 | 3.20-0-11-0-26 | 3.20-26-5 | Установка дверей герметических утепленных размером 1250 х 500 мм | 1 шт. | 197 | ++
8774 | 3.20-0-11-0-26 | 3.20-26-6 | Установка дверей герметических утепленных размером 900 х 400 мм | 1 шт. | 2 | ++
8775 | 3.20-0-11-0-26 | 3.20-26-7 | Установка люков герметических | 1 шт. | 72 | ++
8779 | 3.20-0-12-0-27 | 3.20-27-1 | Установка вставок гибких к радиальным вентиляторам | 1 м2 | 1516 | ++
8783 | 3.20-0-13-0-28 | 3.20-28-1 | Установка кронштейнов под вентиляционное оборудование | 100 кг изделия | 1564 | ++
8787 | 3.20-0-14-0-29 | 3.20-29-1 | Установка вентиляторов радиальных с электродвигателем на одной оси или на клиноременной передаче, массой до 0,05 т | 1 вентилятор | 1083 | ++
8788 | 3.20-0-14-0-29 | 3.20-29-2 | Установка вентиляторов радиальных с электродвигателем на одной оси или на клиноременной передаче, массой до 0,12 т | 1 вентилятор | 317 | ++
8789 | 3.20-0-14-0-29 | 3.20-29-3 | Установка вентиляторов радиальных с электродвигателем на одной оси или на клиноременной передаче, массой до 0,2 т | 1 вентилятор | 231 | ++
8790 | 3.20-0-14-0-29 | 3.20-29-4 | Установка вентиляторов радиальных с электродвигателем на одной оси или на клиноременной передаче, массой до 0,4 т | 1 вентилятор | 192 | ++
8791 | 3.20-0-14-0-29 | 3.20-29-5 | Установка вентиляторов радиальных с электродвигателем на одной оси или на клиноременной передаче, массой до 0,6 т | 1 вентилятор | 46 | ++
8792 | 3.20-0-14-0-29 | 3.20-29-6 | Установка вентиляторов радиальных с электродвигателем на одной оси или на клиноременной передаче, массой до 0,9 т | 1 вентилятор | 38 | ++
8793 | 3.20-0-14-0-29 | 3.20-29-7 | Установка вентиляторов радиальных с электродвигателем на одной оси или на клиноременной передаче, массой до 1,1 т | 1 вентилятор | 0 | ++
8794 | 3.20-0-14-0-29 | 3.20-29-8 | Установка вентиляторов радиальных с электродвигателем на одной оси или на клиноременной передаче, массой до 2 т | 1 вентилятор | 3 | ++
8795 | 3.20-0-14-0-29 | 3.20-29-9 | Установка вентиляторов радиальных с электродвигателем на одной оси или на клиноременной передаче, массой до 2,5 т | 1 вентилятор | 1 | ++
8796 | 3.20-0-14-0-29 | 3.20-29-10 | Установка вентиляторов радиальных с электродвигателем на одной оси или на клиноременной передаче, массой до 3,5 т | 1 вентилятор | 0 | ++
8797 | 3.20-0-14-0-29 | 3.20-29-11 | Установка вентиляторов радиальных с клиноременным приводом, массой до 0,12 т | 1 вентилятор | 10 | ++
8798 | 3.20-0-14-0-29 | 3.20-29-12 | Установка вентиляторов радиальных с клиноременным приводом, массой до 0,2 т | 1 вентилятор | 8 | ++
8799 | 3.20-0-14-0-29 | 3.20-29-13 | Установка вентиляторов радиальных с клиноременным приводом, массой до 0,4 т | 1 вентилятор | 9 | ++
8800 | 3.20-0-14-0-29 | 3.20-29-14 | Установка вентиляторов радиальных с клиноременным приводом, массой до 0,6 т | 1 вентилятор | 6 | ++
8801 | 3.20-0-14-0-29 | 3.20-29-15 | Установка вентиляторов радиальных с клиноременным приводом, массой до 0,9 т | 1 вентилятор | 1 | ++
8802 | 3.20-0-14-0-29 | 3.20-29-16 | Установка вентиляторов радиальных с клиноременным приводом, массой до 2 т | 1 вентилятор | 0 | ++
8806 | 3.20-0-15-0-30 | 3.20-30-1 | Установка вентиляторов осевых массой до 0,025 т | 1 вентилятор | 2656 | ++
8807 | 3.20-0-15-0-30 | 3.20-30-2 | Установка вентиляторов осевых массой до 0,05 т | 1 вентилятор | 809 | ++
8808 | 3.20-0-15-0-30 | 3.20-30-3 | Установка вентиляторов осевых массой до 0,1 т | 1 вентилятор | 793 | ++
8809 | 3.20-0-15-0-30 | 3.20-30-4 | Установка вентиляторов осевых массой до 0,2 т | 1 вентилятор | 744 | ++
8810 | 3.20-0-15-0-30 | 3.20-30-5 | Установка вентиляторов осевых массой до 0,3 т | 1 вентилятор | 359 | ++
8811 | 3.20-0-15-0-30 | 3.20-30-6 | Установка вентиляторов осевых массой до 0,6 т | 1 вентилятор | 127 | ++
8815 | 3.20-0-16-0-31 | 3.20-31-1 | Установка вентиляторов крышных массой до 0,1 т | 1 вентилятор | 652 | ++
8816 | 3.20-0-16-0-31 | 3.20-31-2 | Установка вентиляторов крышных массой до 0,2 т | 1 вентилятор | 485 | ++
8817 | 3.20-0-16-0-31 | 3.20-31-3 | Установка вентиляторов крышных массой до 0,4 т | 1 вентилятор | 692 | ++
8818 | 3.20-0-16-0-31 | 3.20-31-4 | Установка вентиляторов крышных массой до 0,7 т | 1 вентилятор | 434 | ++
8822 | 3.20-0-17-0-32 | 3.20-32-1 | Установка агрегатов воздушно-отопительных массой до 0,25 т | 1 агрегат | 157 | ++
8823 | 3.20-0-17-0-32 | 3.20-32-2 | Установка агрегатов воздушно-отопительных массой до 0,4 т | 1 агрегат | 0 | ++
8824 | 3.20-0-17-0-32 | 3.20-32-3 | Установка агрегатов воздушно-отопительных массой до 0,8 т | 1 агрегат | 10 | ++
8825 | 3.20-0-17-0-32 | 3.20-32-4 | Установка агрегатов приточно-рециркуляционных | 1 агрегат | 42 | ++
8826 | 3.20-0-17-0-32 | 3.20-32-5 | Установка завес воздушно-тепловых | 1 агрегат | 339 | ++
8830 | 3.20-0-18-0-33 | 3.20-33-1 | Установка калориферов массой до 0,1 т | 1 калорифер | 167 | ++
8831 | 3.20-0-18-0-33 | 3.20-33-2 | Установка калориферов массой до 0,2 т | 1 калорифер | 3 | ++
8832 | 3.20-0-18-0-33 | 3.20-33-3 | Установка калориферов массой до 0,3 т | 1 калорифер | 7 | ++
8833 | 3.20-0-18-0-33 | 3.20-33-4 | Установка калориферов массой до 0,4 т | 1 калорифер | 0 | ++
8834 | 3.20-0-18-0-33 | 3.20-33-5 | Установка калориферов массой до 0,5 т | 1 калорифер | 2 | ++
8835 | 3.20-0-18-0-33 | 3.20-33-6 | Установка калориферов массой до 0,6 т | 1 калорифер | 0 | ++
8839 | 3.20-0-19-0-34 | 3.20-34-1 | Установка агрегатов вентиляционных пылеулавливающих | 1 агрегат | 8 | ++
8843 | 3.20-0-20-0-35 | 3.20-35-1 | Установка фильтров ячейковых | 1 м2 поверхности в свету | 261 | ++
8844 | 3.20-0-20-0-35 | 3.20-35-2 | Установка фильтров аэрозольных | 1 м2 поверхности в свету | 2 | ++
8864 | 3.20-0-23-0-38 | 3.20-38-1 | Установка доводчиков эжекционных | 1 доводчик | 8 | ++
8865 | 3.20-0-23-0-38 | 3.20-38-2 | Установка автономных кондиционеров | 1 доводчик | 34 | ++
8868 | 3.20-0-23-0-56 | 3.20-56-1 | Установка наружного блока сплит-системы весом до 30 кг | 1 шт. | 358 | ++
8869 | 3.20-0-23-0-56 | 3.20-56-2 | Установка наружного блока сплит-системы весом до 40 кг | 1 шт. | 124 | ++
8870 | 3.20-0-23-0-56 | 3.20-56-3 | Установка наружного блока сплит-системы весом до 50 кг | 1 шт. | 23 | ++
8871 | 3.20-0-23-0-56 | 3.20-56-4 | Установка наружного блока сплит-системы весом более 50 кг | 1 шт. | 220 | ++
8874 | 3.20-0-23-0-57 | 3.20-57-1 | Установка внутреннего блока сплит-системы весом до 10 кг | 1 шт. | 324 | ++
8875 | 3.20-0-23-0-57 | 3.20-57-2 | Установка внутреннего блока сплит-системы весом до 15 кг | 1 шт. | 179 | ++
8876 | 3.20-0-23-0-57 | 3.20-57-3 | Установка внутреннего блока сплит-системы весом до 20 кг | 1 шт. | 86 | ++
8877 | 3.20-0-23-0-57 | 3.20-57-4 | Установка внутреннего блока сплит-системы весом до 25 кг | 1 шт. | 28 | ++
8878 | 3.20-0-23-0-57 | 3.20-57-5 | Установка внутреннего блока сплит-системы весом более 25 кг | 1 шт. | 121 | ++
8882 | 3.20-0-24-0-39 | 3.20-39-1 | Установка виброизоляторов номер 38 | 10 виброизоляторов | 44 | ++
8883 | 3.20-0-24-0-39 | 3.20-39-2 | Установка виброизоляторов номер 39 | 10 виброизоляторов | 0 | ++
8884 | 3.20-0-24-0-39 | 3.20-39-3 | Установка виброизоляторов номер 40 | 10 виброизоляторов | 147 | ++
8885 | 3.20-0-24-0-39 | 3.20-39-4 | Установка виброизоляторов номер 41 | 10 виброизоляторов | 89 | ++
8886 | 3.20-0-24-0-39 | 3.20-39-5 | Установка виброизоляторов номер 42 | 10 виброизоляторов | 43 | ++
8887 | 3.20-0-24-0-39 | 3.20-39-6 | Установка виброизоляторов номер 43 | 10 виброизоляторов | 28 | ++
8888 | 3.20-0-24-0-39 | 3.20-39-7 | Установка виброизоляторов номер 44 | 10 виброизоляторов | 19 | ++
8889 | 3.20-0-24-0-39 | 3.20-39-8 | Установка виброизоляторов номер 45 | 10 виброизоляторов | 34 | ++
8893 | 3.20-0-25-0-40 | 3.20-40-1 | Установка камер приточных типовых без секции орошения и установок приточных производительностью до 10 тыс.м3/час | 1 камера | 2863 | ++
8894 | 3.20-0-25-0-40 | 3.20-40-2 | Установка камер приточных типовых и установок приточных без секции орошения производительностью до 20 тыс.м3/час | 1 камера | 250 | ++
8895 | 3.20-0-25-0-40 | 3.20-40-3 | Установка камер приточных типовых и установок приточных без секции орошения производительностью до 31,5 тыс.м3/час | 1 камера | 41 | ++
8896 | 3.20-0-25-0-40 | 3.20-40-4 | Установка камер приточных типовых и установок приточных без секции орошения производительностью до 40 тыс.м3/час | 1 камера | 1 | ++
8897 | 3.20-0-25-0-40 | 3.20-40-5 | Установка камер приточных типовых и установок приточных без секции орошения производительностью до 63 тыс.м3/час | 1 камера | 20 | ++
8898 | 3.20-0-25-0-40 | 3.20-40-6 | Установка камер приточных типовых и установок приточных без секции орошения производительностью до 80 тыс.м3/час | 1 камера | 0 | ++
8899 | 3.20-0-25-0-40 | 3.20-40-7 | Установка камер приточных типовых и установок приточных без секции орошения производительностью до 125 тыс.м3/час | 1 камера | 3 | ++
8900 | 3.20-0-25-0-40 | 3.20-40-8 | Установка камер приточных типовых и установок приточных без секции орошения производительностью до 150 тыс.м3/час | 1 камера | 4 | ++
8901 | 3.20-0-25-0-40 | 3.20-40-9 | Установка камер приточных типовых с секцией орошения производительностью до 10 тыс.м3/час | 1 камера | 76 | ++
8902 | 3.20-0-25-0-40 | 3.20-40-10 | Установка камер приточных типовых с секцией орошения производительностью до 20 тыс.м3/час | 1 камера | 9 | ++
8903 | 3.20-0-25-0-40 | 3.20-40-11 | Установка камер приточных типовых с секцией орошения производительностью до 31,5 тыс.м3/час | 1 камера | 0 | ++
8904 | 3.20-0-25-0-40 | 3.20-40-12 | Установка камер приточных типовых с секцией орошения производительностью до 40 тыс.м3/час | 1 камера | 0 | ++
8905 | 3.20-0-25-0-40 | 3.20-40-13 | Установка камер приточных типовых с секцией орошения производительностью до 63 тыс.м3/час | 1 камера | 0 | ++
8906 | 3.20-0-25-0-40 | 3.20-40-14 | Установка камер приточных типовых с секцией орошения производительностью до 80 тыс.м3/час | 1 камера | 0 | ++
8907 | 3.20-0-25-0-40 | 3.20-40-15 | Установка камер приточных типовых с секцией орошения производительностью до 125 тыс.м3/час | 1 камера | 0 | ++
8908 | 3.20-0-25-0-40 | 3.20-40-16 | Установка камер приточных типовых с секцией орошения производительностью до 150 тыс.м3/час | 1 камера | 0 | ++
8924 | 3.20-0-26-0-42 | 3.20-42-1 | Установка фильтров воздушных сетчатых (масляных) производительностью до 10 тыс.м3/час | 1 фильтр | 120 | ++
8925 | 3.20-0-26-0-42 | 3.20-42-2 | Установка фильтров воздушных сетчатых (масляных) производительностью до 20 тыс.м3/час | 1 фильтр | 27 | ++
8926 | 3.20-0-26-0-42 | 3.20-42-3 | Установка фильтров воздушных сетчатых (масляных) производительностью до 31,5 тыс.м3/час | 1 фильтр | 0 | ++
8927 | 3.20-0-26-0-42 | 3.20-42-4 | Установка фильтров воздушных сетчатых (масляных) производительностью до 40 тыс.м3/час | 1 фильтр | 0 | ++
8928 | 3.20-0-26-0-42 | 3.20-42-5 | Установка фильтров воздушных сетчатых (масляных) производительностью до 63 тыс.м3/час | 1 фильтр | 3 | ++
8929 | 3.20-0-26-0-42 | 3.20-42-6 | Установка фильтров воздушных сетчатых (масляных) производительностью до 80 тыс.м3/час | 1 фильтр | 0 | ++
8930 | 3.20-0-26-0-42 | 3.20-42-7 | Установка фильтров воздушных сетчатых (масляных) производительностью до 125 тыс.м3/час | 1 фильтр | 0 | ++
8931 | 3.20-0-26-0-42 | 3.20-42-8 | Установка фильтров воздушных сетчатых (масляных) производительностью до 160 тыс.м3/час | 1 фильтр | 0 | ++
8932 | 3.20-0-26-0-42 | 3.20-42-9 | Установка фильтров воздушных сетчатых (масляных) производительностью до 200 тыс.м3/час | 1 фильтр | 0 | ++
8933 | 3.20-0-26-0-42 | 3.20-42-10 | Установка фильтров воздушных сетчатых (масляных) производительностью до 250 тыс.м3/час | 1 фильтр | 0 | ++
8936 | 3.20-0-26-0-43 | 3.20-43-1 | Установка фильтров воздушных (сухих) производительностью до 10 тыс.м3/час | 1 фильтр | 191 | ++
8937 | 3.20-0-26-0-43 | 3.20-43-2 | Установка фильтров воздушных (сухих) производительностью до 20 тыс.м3/час | 1 фильтр | 15 | ++
8938 | 3.20-0-26-0-43 | 3.20-43-3 | Установка фильтров воздушных (сухих) производительностью до 31,5 тыс.м3/час | 1 фильтр | 6 | ++
8939 | 3.20-0-26-0-43 | 3.20-43-4 | Установка фильтров воздушных (сухих) производительностью до 40 тыс.м3/час | 1 фильтр | 0 | ++
8940 | 3.20-0-26-0-43 | 3.20-43-5 | Установка фильтров воздушных (сухих) производительностью до 63 тыс.м3/час | 1 фильтр | 0 | ++
8941 | 3.20-0-26-0-43 | 3.20-43-6 | Установка фильтров воздушных (сухих) производительностью до 80 тыс.м3/час | 1 фильтр | 0 | ++
8942 | 3.20-0-26-0-43 | 3.20-43-7 | Установка фильтров воздушных (сухих) производительностью до 125 тыс.м3/час | 1 фильтр | 0 | ++
8943 | 3.20-0-26-0-43 | 3.20-43-8 | Установка фильтров воздушных (сухих) производительностью до 160 тыс.м3/час | 1 фильтр | 0 | ++
8944 | 3.20-0-26-0-43 | 3.20-43-9 | Установка фильтров воздушных (сухих) производительностью до 200 тыс.м3/час | 1 фильтр | 0 | ++
8945 | 3.20-0-26-0-43 | 3.20-43-10 | Установка фильтров воздушных (сухих) производительностью до 250 тыс.м3/час | 1 фильтр | 0 | ++
8948 | 3.20-0-26-0-44 | 3.20-44-1 | Установка воздухонагревателей для обводного канала однорядных производительностью до 10 тыс.м3/час | 1 воздухонагреватель | 362 | ++
8949 | 3.20-0-26-0-44 | 3.20-44-2 | Установка воздухонагревателей для обводного канала однорядных производительностью до 20 тыс.м3/час | 1 воздухонагреватель | 37 | ++
8950 | 3.20-0-26-0-44 | 3.20-44-3 | Установка воздухонагревателей для обводного канала однорядных производительностью до 31,5 тыс.м3/час | 1 воздухонагреватель | 10 | ++
8951 | 3.20-0-26-0-44 | 3.20-44-4 | Установка воздухонагревателей для обводного канала однорядных производительностью до 40 тыс.м3/час | 1 воздухонагреватель | 0 | ++
8952 | 3.20-0-26-0-44 | 3.20-44-5 | Установка воздухонагревателей для обводного канала однорядных производительностью до 63 тыс.м3/час | 1 воздухонагреватель | 10 | ++
8953 | 3.20-0-26-0-44 | 3.20-44-6 | Установка воздухонагревателей для обводного канала однорядных производительностью до 80 тыс.м3/час | 1 воздухонагреватель | 0 | ++
8954 | 3.20-0-26-0-44 | 3.20-44-7 | Установка воздухонагревателей для обводного канала однорядных производительностью до 125 тыс.м3/час | 1 воздухонагреватель | 0 | ++
8955 | 3.20-0-26-0-44 | 3.20-44-8 | Установка воздухонагревателей для обводного канала однорядных производительностью до 160 тыс.м3/час | 1 воздухонагреватель | 0 | ++
8956 | 3.20-0-26-0-44 | 3.20-44-9 | Установка воздухонагревателей для обводного канала однорядных производительностью до 200 тыс.м3/час | 1 воздухонагреватель | 0 | ++
8957 | 3.20-0-26-0-44 | 3.20-44-10 | Установка воздухонагревателей для обводного канала однорядных производительностью до 250 тыс.м3/час | 1 воздухонагреватель | 0 | ++
8960 | 3.20-0-26-0-45 | 3.20-45-1 | Установка воздухонагревателей для обводного канала двухрядных производительностью до 10 тыс.м3/час | 1 воздухонагреватель | 16 | ++
8961 | 3.20-0-26-0-45 | 3.20-45-2 | Установка воздухонагревателей для обводного канала двухрядных производительностью до 20 тыс.м3/час | 1 воздухонагреватель | 0 | ++
8962 | 3.20-0-26-0-45 | 3.20-45-3 | Установка воздухонагревателей для обводного канала двухрядных производительностью до 31,5 тыс.м3/час | 1 воздухонагреватель | 0 | ++
8963 | 3.20-0-26-0-45 | 3.20-45-4 | Установка воздухонагревателей для обводного канала двухрядных производительностью до 40 тыс.м3/час | 1 воздухонагреватель | 0 | ++
8964 | 3.20-0-26-0-45 | 3.20-45-5 | Установка воздухонагревателей для обводного канала двухрядных производительностью до 63 тыс.м3/час | 1 воздухонагреватель | 0 | ++
8965 | 3.20-0-26-0-45 | 3.20-45-6 | Установка воздухонагревателей для обводного канала двухрядных производительностью до 80 тыс.м3/час | 1 воздухонагреватель | 0 | ++
8966 | 3.20-0-26-0-45 | 3.20-45-7 | Установка воздухонагревателей для обводного канала двухрядных производительностью до 125 тыс.м3/час | 1 воздухонагреватель | 0 | ++
8967 | 3.20-0-26-0-45 | 3.20-45-8 | Установка воздухонагревателей для обводного канала двухрядных производительностью до 160 тыс.м3/час | 1 воздухонагреватель | 1 | ++
8968 | 3.20-0-26-0-45 | 3.20-45-9 | Установка воздухонагревателей для обводного канала двухрядных производительностью до 200 тыс.м3/час | 1 воздухонагреватель | 0 | ++
8969 | 3.20-0-26-0-45 | 3.20-45-10 | Установка воздухонагревателей для обводного канала двухрядных производительностью до 250 тыс.м3/час | 1 воздухонагреватель | 0 | ++
8972 | 3.20-0-26-0-46 | 3.20-46-1 | Установка воздухонагревателей без обводного канала однорядных производительностью до 31,5 тыс.м3/час | 1 воздухонагреватель | 22 | ++
8973 | 3.20-0-26-0-46 | 3.20-46-2 | Установка воздухонагревателей без обводного канала однорядных производительностью до 40 тыс.м3/час | 1 воздухонагреватель | 0 | ++
8974 | 3.20-0-26-0-46 | 3.20-46-3 | Установка воздухонагревателей без обводного канала однорядных производительностью до 63 тыс.м3/час | 1 воздухонагреватель | 12 | ++
8975 | 3.20-0-26-0-46 | 3.20-46-4 | Установка воздухонагревателей без обводного канала однорядных производительностью до 80 тыс.м3/час | 1 воздухонагреватель | 0 | ++
8976 | 3.20-0-26-0-46 | 3.20-46-5 | Установка воздухонагревателей без обводного канала однорядных производительностью до 125 тыс.м3/час | 1 воздухонагреватель | 0 | ++
8977 | 3.20-0-26-0-46 | 3.20-46-6 | Установка воздухонагревателей без обводного канала однорядных производительностью до 160 тыс.м3/час | 1 воздухонагреватель | 0 | ++
8978 | 3.20-0-26-0-46 | 3.20-46-7 | Установка воздухонагревателей без обводного канала однорядных производительностью до 200 тыс.м3/час | 1 воздухонагреватель | 0 | ++
8979 | 3.20-0-26-0-46 | 3.20-46-8 | Установка воздухонагревателей без обводного канала однорядных производительностью до 250 тыс.м3/час | 1 воздухонагреватель | 0 | ++
8982 | 3.20-0-26-0-47 | 3.20-47-1 | Установка воздухонагревателей без обводного канала двухрядных производительностью до 31,5 тыс.м3/час | 1 воздухонагреватель | 21 | ++
8983 | 3.20-0-26-0-47 | 3.20-47-2 | Установка воздухонагревателей без обводного канала двухрядных производительностью до 40 тыс.м3/час | 1 воздухонагреватель | 0 | ++
8984 | 3.20-0-26-0-47 | 3.20-47-3 | Установка воздухонагревателей без обводного канала двухрядных производительностью до 63 тыс.м3/час | 1 воздухонагреватель | 0 | ++
8985 | 3.20-0-26-0-47 | 3.20-47-4 | Установка воздухонагревателей без обводного канала двухрядных производительностью до 80 тыс.м3/час | 1 воздухонагреватель | 0 | ++
8986 | 3.20-0-26-0-47 | 3.20-47-5 | Установка воздухонагревателей без обводного канала двухрядных производительностью до 125 тыс.м3/час | 1 воздухонагреватель | 0 | ++
8987 | 3.20-0-26-0-47 | 3.20-47-6 | Установка воздухонагревателей без обводного канала двухрядных производительностью до 160 тыс.м3/час | 1 воздухонагреватель | 0 | ++
8988 | 3.20-0-26-0-47 | 3.20-47-7 | Установка воздухонагревателей без обводного канала двухрядных производительностью до 200 тыс.м3/час | 1 воздухонагреватель | 0 | ++
8989 | 3.20-0-26-0-47 | 3.20-47-8 | Установка воздухонагревателей без обводного канала двухрядных производительностью до 250 тыс.м3/час | 1 воздухонагреватель | 0 | ++
9004 | 3.20-0-26-0-49 | 3.20-49-1 | Установка камер воздушных вк-0,5 (в-622 мм) производительностью до 10 тыс.м3/час | 1 камера | 3 | ++
9005 | 3.20-0-26-0-49 | 3.20-49-2 | Установка камер воздушных вк-0,5 (в-622 мм) производительностью до 20 тыс.м3/час | 1 камера | 0 | ++
9006 | 3.20-0-26-0-49 | 3.20-49-3 | Установка камер воздушных вк-0,5 (в-622 мм) производительностью до 31,5 тыс.м3/час | 1 камера | 0 | ++
9007 | 3.20-0-26-0-49 | 3.20-49-4 | Установка камер воздушных вк-0,5 (в-622 мм) производительностью до 63 тыс.м3/час | 1 камера | 1 | ++
9008 | 3.20-0-26-0-49 | 3.20-49-5 | Установка камер воздушных вк-0,5 (в-622 мм) производительностью до 160 тыс.м3/час | 1 камера | 0 | ++
9009 | 3.20-0-26-0-49 | 3.20-49-6 | Установка камер воздушных вк-0,5 (в-622 мм) производительностью до 250 тыс.м3/час | 1 камера | 0 | ++
9010 | 3.20-0-26-0-49 | 3.20-49-7 | Установка камер воздушных вк-1 (в-1122 мм) производительностью до 40 тыс.м3/час | 1 камера | 0 | ++
9011 | 3.20-0-26-0-49 | 3.20-49-8 | Установка камер воздушных вк-1 (в-1122 мм) производительностью до 80 тыс.м3/час | 1 камера | 0 | ++
9012 | 3.20-0-26-0-49 | 3.20-49-9 | Установка камер воздушных вк-1 (в-1122 мм) производительностью до 160 тыс.м3/час | 1 камера | 0 | ++
9013 | 3.20-0-26-0-49 | 3.20-49-10 | Установка камер воздушных вк-1 (в-1122 мм) производительностью до 250 тыс.м3/час | 1 камера | 0 | ++
9016 | 3.20-0-26-0-50 | 3.20-50-1 | Установка клапанов воздушных к-0,5 (н-503 мм) производительностью до 20 тыс.м3/час | 1 клапан | 50 | ++
9017 | 3.20-0-26-0-50 | 3.20-50-2 | Установка клапанов воздушных к-0,5 (н-503 мм) производительностью до 40 тыс.м3/час | 1 клапан | 13 | ++
9018 | 3.20-0-26-0-50 | 3.20-50-3 | Установка клапанов воздушных к-0,5 (н-503 мм) производительностью до 160 тыс.м3/час | 1 клапан | 0 | ++
9019 | 3.20-0-26-0-50 | 3.20-50-4 | Установка клапанов воздушных к-0,5 (н-503 мм) производительностью до 250 тыс.м3/час | 1 клапан | 0 | ++
9020 | 3.20-0-26-0-50 | 3.20-50-5 | Установка клапанов воздушных к-1 (н-1003 мм) производительностью до 40 тыс.м3/час | 1 клапан | 2 | ++
9021 | 3.20-0-26-0-50 | 3.20-50-6 | Установка клапанов воздушных к-1 (н-1003 мм) производительностью до 160 тыс.м3/час | 1 клапан | 0 | ++
9022 | 3.20-0-26-0-50 | 3.20-50-7 | Установка клапанов воздушных к-1 (н-1003 мм) производительностью до 200 тыс.м3/час | 1 клапан | 0 | ++
9023 | 3.20-0-26-0-50 | 3.20-50-8 | Установка клапанов воздушных к-1 (н-1003мм) производительностью до 250 тыс.м3/час | 1 клапан | 0 | ++
9024 | 3.20-0-26-0-50 | 3.20-50-9 | Установка клапанов воздушных для обвода воздухонагревателей производительностью до 40 тыс.м3/час | 1 клапан | 2 | ++
9025 | 3.20-0-26-0-50 | 3.20-50-10 | Установка клапанов воздушных для обвода воздухонагревателей производительностью до 80 тыс.м3/час | 1 клапан | 0 | ++
9026 | 3.20-0-26-0-50 | 3.20-50-11 | Установка клапанов воздушных для обвода воздухонагревателей производительностью до 160 тыс.м3/час | 1 клапан | 0 | ++
9027 | 3.20-0-26-0-50 | 3.20-50-12 | Установка клапанов воздушных для обвода воздухонагревателей производительностью до 200 тыс.м3/час | 1 клапан | 0 | ++
9028 | 3.20-0-26-0-50 | 3.20-50-13 | Установка клапанов воздушных для обвода воздухонагревателей производительностью до 250 тыс.м3/час | 1 клапан | 0 | ++
9031 | 3.20-0-26-0-51 | 3.20-51-1 | Установка блоков тепломассообмена производительностью до 10 тыс.м3/час | 1 блок | 45 | ++
9032 | 3.20-0-26-0-51 | 3.20-51-2 | Установка блоков тепломассообмена производительностью до 20 тыс.м3/час | 1 блок | 1 | ++
9033 | 3.20-0-26-0-51 | 3.20-51-3 | Установка блоков тепломассообмена производительностью до 31,5 тыс.м3/час | 1 блок | 1 | ++
9034 | 3.20-0-26-0-51 | 3.20-51-4 | Установка блоков тепломассообмена производительностью до 40 тыс.м3/час | 1 блок | 0 | ++
9035 | 3.20-0-26-0-51 | 3.20-51-5 | Установка блоков тепломассообмена производительностью до 63 тыс.м3/час | 1 блок | 0 | ++
9036 | 3.20-0-26-0-51 | 3.20-51-6 | Установка блоков тепломассообмена производительностью до 80 тыс.м3/час | 1 блок | 0 | ++
9037 | 3.20-0-26-0-51 | 3.20-51-7 | Установка блоков тепломассообмена производительностью до 125 тыс.м3/час | 1 блок | 0 | ++
9038 | 3.20-0-26-0-51 | 3.20-51-8 | Установка блоков тепломассообмена производительностью до 160 тыс.м3/час | 1 блок | 0 | ++
9039 | 3.20-0-26-0-51 | 3.20-51-9 | Установка блоков тепломассообмена производительностью до 200 тыс.м3/час | 1 блок | 0 | ++
9040 | 3.20-0-26-0-51 | 3.20-51-10 | Установка блоков тепломассообмена производительностью до 250 тыс.м3/час | 1 блок | 0 | ++
9043 | 3.20-0-26-0-52 | 3.20-52-1 | Присоединение трубопроводов к оросительной системе блока тепломассобмена производительностью до 20 тыс.м3/час | 1 блок | 17 | ++
9044 | 3.20-0-26-0-52 | 3.20-52-2 | Присоединение трубопроводов к оросительной системе блока тепломассобмена производительностью до 31,5 тыс.м3/час | 1 блок | 0 | ++
9045 | 3.20-0-26-0-52 | 3.20-52-3 | Присоединение трубопроводов к оросительной системе блока тепломассобмена производительностью до 63 тыс.м3/час | 1 блок | 0 | ++
9046 | 3.20-0-26-0-52 | 3.20-52-4 | Присоединение трубопроводов к оросительной системе блока тепломассобмена производительностью до 125 тыс.м3/час | 1 блок | 0 | ++
9047 | 3.20-0-26-0-52 | 3.20-52-5 | Присоединение трубопроводов к оросительной системе блока тепломассобмена производительностью до 200 тыс.м3/час | 1 блок | 0 | ++
9048 | 3.20-0-26-0-52 | 3.20-52-6 | Присоединение трубопроводов к оросительной системе блока тепломассобмена производительностью до 250 тыс.м3/час | 1 блок | 0 | ++
9051 | 3.20-0-26-0-53 | 3.20-53-1 | Установка агрегатов вентиляторных производительностью до 10 тыс.м3/час | 1 агрегат | 484 | ++
9052 | 3.20-0-26-0-53 | 3.20-53-2 | Установка агрегатов вентиляторных производительностью до 20 тыс.м3/час | 1 агрегат | 26 | ++
9053 | 3.20-0-26-0-53 | 3.20-53-3 | Установка агрегатов вентиляторных производительностью до 40 тыс.м3/час | 1 агрегат | 44 | ++
9054 | 3.20-0-26-0-53 | 3.20-53-4 | Установка агрегатов вентиляторных производительностью до 80 тыс.м3/час | 1 агрегат | 17 | ++
9055 | 3.20-0-26-0-53 | 3.20-53-5 | Установка агрегатов вентиляторных производительностью до 125 тыс.м3/час | 1 агрегат | 0 | ++
9056 | 3.20-0-26-0-53 | 3.20-53-6 | Установка агрегатов вентиляторных производительностью до 160 тыс.м3/час | 1 агрегат | 0 | ++
9057 | 3.20-0-26-0-53 | 3.20-53-7 | Установка агрегатов вентиляторных производительностью до 200 тыс.м3/час | 1 агрегат | 0 | ++
9058 | 3.20-0-26-0-53 | 3.20-53-8 | Установка агрегатов вентиляторных производительностью до 250 тыс.м3/час | 1 агрегат | 0 | ++
9061 | 3.20-0-26-0-54 | 3.20-54-1 | Установка блоков присоединительных бп-1 производительностью до 10 тыс.м3/час | 1 блок | 18 | ++
9062 | 3.20-0-26-0-54 | 3.20-54-2 | Установка блоков присоединительных бп-1 производительностью до 20 тыс.м3/час | 1 блок | 0 | ++
9063 | 3.20-0-26-0-54 | 3.20-54-3 | Установка блоков присоединительных бп-1 производительностью до 31,5 тыс.м3/час | 1 блок | 0 | ++
9064 | 3.20-0-26-0-54 | 3.20-54-4 | Установка блоков присоединительных бп-1 производительностью до 40 тыс.м3/час | 1 блок | 0 | ++
9065 | 3.20-0-26-0-54 | 3.20-54-5 | Установка блоков присоединительных бп-1 производительностью до 63 тыс.м3/час | 1 блок | 0 | ++
9066 | 3.20-0-26-0-54 | 3.20-54-6 | Установка блоков присоединительных бп-1 производительностью до 80 тыс.м3/час | 1 блок | 0 | ++
9067 | 3.20-0-26-0-54 | 3.20-54-7 | Установка блоков присоединительных бп-1 производительностью до 125 тыс.м3/час | 1 блок | 0 | ++
9068 | 3.20-0-26-0-54 | 3.20-54-8 | Установка блоков присоединительных бп-2 производительностью до 200 тыс.м3/час | 1 блок | 0 | ++
9069 | 3.20-0-26-0-54 | 3.20-54-9 | Установка блоков присоединительных бп-2 производительностью до 250 тыс.м3/час | 1 блок | 0 | ++
9072 | 3.20-0-26-0-55 | 3.20-55-1 | Установка блоков приемных производительностью до 10 тыс.м3/час | 1 блок | 41 | ++
9073 | 3.20-0-26-0-55 | 3.20-55-2 | Установка блоков приемных производительностью до 20 тыс.м3/час | 1 блок | 0 | ++
9074 | 3.20-0-26-0-55 | 3.20-55-3 | Установка блоков приемных производительностью до 31,5 тыс.м3/час | 1 блок | 0 | ++
9075 | 3.20-0-26-0-55 | 3.20-55-4 | Установка блоков приемных производительностью до 40 тыс.м3/час | 1 блок | 0 | ++
9076 | 3.20-0-26-0-55 | 3.20-55-5 | Установка блоков приемных производительностью до 63 тыс.м3/час | 1 блок | 0 | ++
9077 | 3.20-0-26-0-55 | 3.20-55-6 | Установка блоков приемных производительностью до 80 тыс.м3/час | 1 блок | 0 | ++
9078 | 3.20-0-26-0-55 | 3.20-55-7 | Установка блоков приемных производительностью до 160 тыс.м3/час | 1 блок | 0 | ++
9079 | 3.20-0-26-0-55 | 3.20-55-8 | Установка блоков приемных производительностью до 250 тыс.м3/час | 1 блок | 0 | ++
9084 | 3.22-0-2-0-7 | 3.22-7-1 | Укладка водопроводных чугунных напорных труб (чшг) с заделкой раструбов резиновыми уплотнительными манжетами диаметром 65 мм | 1 км | 4 | ++
9085 | 3.22-0-2-0-7 | 3.22-7-2 | Укладка водопроводных чугунных напорных труб (чшг) с заделкой раструбов резиновыми уплотнительными манжетами диаметром 80 мм | 1 км | 14 | ++
9086 | 3.22-0-2-0-7 | 3.22-7-3 | Укладка водопроводных чугунных напорных труб (чшг) с заделкой раструбов резиновыми уплотнительными манжетами диаметром 100 мм | 1 км | 969 | ++
9087 | 3.22-0-2-0-7 | 3.22-7-4 | Укладка водопроводных чугунных напорных труб (чшг) с заделкой раструбов резиновыми уплотнительными манжетами диаметром 150 мм | 1 км | 302 | ++
9088 | 3.22-0-2-0-7 | 3.22-7-5 | Укладка водопроводных чугунных напорных труб (чшг) с заделкой раструбов резиновыми уплотнительными манжетами диаметром 200 мм | 1 км | 505 | ++
9089 | 3.22-0-2-0-7 | 3.22-7-6 | Укладка водопроводных чугунных напорных труб (чшг) с заделкой раструбов резиновыми уплотнительными манжетами диаметром 250 мм | 1 км | 56 | ++
9090 | 3.22-0-2-0-7 | 3.22-7-7 | Укладка водопроводных чугунных напорных труб (чшг) с заделкой раструбов резиновыми уплотнительными манжетами диаметром 300 мм | 1 км | 110 | ++
9091 | 3.22-0-2-0-7 | 3.22-7-8 | Укладка водопроводных чугунных напорных труб (чшг) с заделкой раструбов резиновыми уплотнительными манжетами, диаметром 400 мм | 1 км | 21 | ++
9092 | 3.22-0-2-0-7 | 3.22-7-9 | Укладка водопроводных чугунных напорных труб (чшг) с заделкой раструбов резиновыми уплотнительными манжетами, диаметром 500 мм | 1 км | 24 | ++
9093 | 3.22-0-2-0-7 | 3.22-7-10 | Укладка водопроводных чугунных напорных труб (чшг) с заделкой раструбов резиновыми уплотнительными манжетами, диаметром 600 мм | 1 км | 0 | ++
9094 | 3.22-0-2-0-7 | 3.22-7-11 | Укладка водопроводных чугунных напорных труб (чшг) с заделкой раструбов резиновыми уплотнительными манжетами, диаметром 700 мм | 1 км | 0 | ++
9095 | 3.22-0-2-0-7 | 3.22-7-12 | Укладка водопроводных чугунных напорных труб (чшг) с заделкой раструбов резиновыми уплотнительными манжетами, диаметром 800 мм | 1 км | 0 | ++
9096 | 3.22-0-2-0-7 | 3.22-7-13 | Укладка водопроводных чугунных напорных труб (чшг) с заделкой раструбов резиновыми уплотнительными манжетами, диаметром 900 мм | 1 км | 0 | ++
9097 | 3.22-0-2-0-7 | 3.22-7-14 | Укладка водопроводных чугунных напорных труб (чшг) с заделкой раструбов резиновыми уплотнительными манжетами, диаметром 1000 мм | 1 км | 1 | ++
9098 | 3.22-0-2-0-7 | 3.22-7-15 | Укладка водопроводных чугунных напорных труб (чшг) с заделкой раструбов резиновыми уплотнительными манжетами диаметром 1200 мм | 1 км | 0 | ++
9099 | 3.22-0-2-0-7 | 3.22-7-16 | Укладка водопроводных чугунных напорных труб (чшг) с заделкой раструбов резиновыми уплотнительными манжетами диаметром 1400 мм | 1 км | 0 | ++
9103 | 3.22-0-3-0-8 | 3.22-8-1 | Укладка стальных водопроводных труб с гидравлическим испытанием диаметром 50 мм | 1 км трубопровода | 175 | ++
9104 | 3.22-0-3-0-8 | 3.22-8-2 | Укладка стальных водопроводных труб с гидравлическим испытанием диаметром 75 мм | 1 км трубопровода | 218 | ++
9105 | 3.22-0-3-0-8 | 3.22-8-3 | Укладка стальных водопроводных труб с гидравлическим испытанием диаметром 100 мм | 1 км трубопровода | 299 | ++
9106 | 3.22-0-3-0-8 | 3.22-8-4 | Укладка стальных водопроводных труб с гидравлическим испытанием диаметром 125 мм | 1 км трубопровода | 27 | ++
9107 | 3.22-0-3-0-8 | 3.22-8-5 | Укладка стальных водопроводных труб с гидравлическим испытанием диаметром 150 мм | 1 км трубопровода | 170 | ++
9108 | 3.22-0-3-0-8 | 3.22-8-6 | Укладка стальных водопроводных труб с гидравлическим испытанием диаметром 200 мм | 1 км трубопровода | 60 | ++
9109 | 3.22-0-3-0-8 | 3.22-8-7 | Укладка стальных водопроводных труб с гидравлическим испытанием диаметром 250 мм | 1 км трубопровода | 38 | ++
9110 | 3.22-0-3-0-8 | 3.22-8-8 | Укладка стальных водопроводных труб с гидравлическим испытанием диаметром 300 мм | 1 км трубопровода | 53 | ++
9111 | 3.22-0-3-0-8 | 3.22-8-9 | Укладка стальных водопроводных труб с гидравлическим испытанием диаметром 350 мм | 1 км трубопровода | 14 | ++
9112 | 3.22-0-3-0-8 | 3.22-8-10 | Укладка стальных водопроводных труб с гидравлическим испытанием диаметром 400 мм | 1 км трубопровода | 92 | ++
9113 | 3.22-0-3-0-8 | 3.22-8-11 | Укладка стальных водопроводных труб с гидравлическим испытанием диаметром 500 мм | 1 км трубопровода | 14 | ++
9114 | 3.22-0-3-0-8 | 3.22-8-12 | Укладка стальных водопроводных труб с гидравлическим испытанием диаметром 600 мм | 1 км трубопровода | 35 | ++
9115 | 3.22-0-3-0-8 | 3.22-8-13 | Укладка стальных водопроводных труб с гидравлическим испытанием диаметром 700 мм | 1 км трубопровода | 6 | ++
9116 | 3.22-0-3-0-8 | 3.22-8-14 | Укладка стальных водопроводных труб с гидравлическим испытанием диаметром 800 мм | 1 км трубопровода | 18 | ++
9117 | 3.22-0-3-0-8 | 3.22-8-15 | Укладка стальных водопроводных труб с гидравлическим испытанием диаметром 900 мм | 1 км трубопровода | 14 | ++
9118 | 3.22-0-3-0-8 | 3.22-8-16 | Укладка стальных водопроводных труб с гидравлическим испытанием диаметром 1000 мм | 1 км трубопровода | 130 | ++
9119 | 3.22-0-3-0-8 | 3.22-8-17 | Укладка стальных водопроводных труб с гидравлическим испытанием диаметром 1100 мм | 1 км трубопровода | 0 | ++
9120 | 3.22-0-3-0-8 | 3.22-8-18 | Укладка стальных водопроводных труб с гидравлическим испытанием диаметром 1200 мм | 1 км трубопровода | 13 | ++
9121 | 3.22-0-3-0-8 | 3.22-8-19 | Укладка стальных водопроводных труб с гидравлическим испытанием диаметром 1300 мм | 1 км трубопровода | 0 | ++
9122 | 3.22-0-3-0-8 | 3.22-8-20 | Укладка стальных водопроводных труб с гидравлическим испытанием диаметром 1400 мм | 1 км трубопровода | 16 | ++
9123 | 3.22-0-3-0-8 | 3.22-8-21 | Укладка стальных водопроводных труб с гидравлическим испытанием диаметром 1500 мм | 1 км трубопровода | 0 | ++
9124 | 3.22-0-3-0-8 | 3.22-8-22 | Укладка стальных водопроводных труб с гидравлическим испытанием диаметром 1600 мм | 1 км трубопровода | 0 | ++
9125 | 3.22-0-3-0-8 | 3.22-8-23 | Укладка стальных водопроводных труб с гидравлическим испытанием диаметром 1800 мм | 1 км трубопровода | 0 | ++
9126 | 3.22-0-3-0-8 | 3.22-8-24 | Укладка стальных водопроводных труб с гидравлическим испытанием диаметром 2000 мм | 1 км трубопровода | 0 | ++
9129 | 3.22-0-3-0-9 | 3.22-9-1 | Укладка стальных водопроводных труб с пневматическим испытанием диаметром 50 мм | 1 км трубопровода | 74 | ++
9130 | 3.22-0-3-0-9 | 3.22-9-2 | Укладка стальных водопроводных труб с пневматическим испытанием диаметром 75 мм | 1 км трубопровода | 29 | ++
9131 | 3.22-0-3-0-9 | 3.22-9-3 | Укладка стальных водопроводных труб с пневматическим испытанием диаметром 100 мм | 1 км трубопровода | 79 | ++
9132 | 3.22-0-3-0-9 | 3.22-9-4 | Укладка стальных водопроводных труб с пневматическим испытанием диаметром 125 мм | 1 км трубопровода | 11 | ++
9133 | 3.22-0-3-0-9 | 3.22-9-5 | Укладка стальных водопроводных труб с пневматическим испытанием диаметром 150 мм | 1 км трубопровода | 27 | ++
9134 | 3.22-0-3-0-9 | 3.22-9-6 | Укладка стальных водопроводных труб с пневматическим испытанием диаметром 200 мм | 1 км трубопровода | 30 | ++
9135 | 3.22-0-3-0-9 | 3.22-9-7 | Укладка стальных водопроводных труб с пневматическим испытанием диаметром 250 мм | 1 км трубопровода | 18 | ++
9136 | 3.22-0-3-0-9 | 3.22-9-8 | Укладка стальных водопроводных труб с пневматическим испытанием диаметром 300 мм | 1 км трубопровода | 4 | ++
9137 | 3.22-0-3-0-9 | 3.22-9-9 | Укладка стальных водопроводных труб с пневматическим испытанием диаметром 350 мм | 1 км трубопровода | 0 | ++
9138 | 3.22-0-3-0-9 | 3.22-9-10 | Укладка стальных водопроводных труб с пневматическим испытанием диаметром 400 мм | 1 км трубопровода | 2 | ++
9139 | 3.22-0-3-0-9 | 3.22-9-11 | Укладка стальных водопроводных труб с пневматическим испытанием диаметром 500 мм | 1 км трубопровода | 4 | ++
9140 | 3.22-0-3-0-9 | 3.22-9-12 | Укладка стальных водопроводных труб с пневматическим испытанием диаметром 600 мм | 1 км трубопровода | 0 | ++
9141 | 3.22-0-3-0-9 | 3.22-9-13 | Укладка стальных водопроводных труб с пневматическим испытанием диаметром 700 мм | 1 км трубопровода | 0 | ++
9142 | 3.22-0-3-0-9 | 3.22-9-14 | Укладка стальных водопроводных труб с пневматическим испытанием диаметром 800 мм | 1 км трубопровода | 0 | ++
9143 | 3.22-0-3-0-9 | 3.22-9-15 | Укладка стальных водопроводных труб с пневматическим испытанием диаметром 900 мм | 1 км трубопровода | 0 | ++
9144 | 3.22-0-3-0-9 | 3.22-9-16 | Укладка стальных водопроводных труб с пневматическим испытанием диаметром 1000 мм | 1 км трубопровода | 19 | ++
9145 | 3.22-0-3-0-9 | 3.22-9-17 | Укладка стальных водопроводных труб с пневматическим испытанием диаметром 1100 мм | 1 км трубопровода | 0 | ++
9146 | 3.22-0-3-0-9 | 3.22-9-18 | Укладка стальных водопроводных труб с пневматическим испытанием диаметром 1200 мм | 1 км трубопровода | 3 | ++
9147 | 3.22-0-3-0-9 | 3.22-9-19 | Укладка стальных водопроводных труб с пневматическим испытанием диаметром 1300 мм | 1 км трубопровода | 0 | ++
9148 | 3.22-0-3-0-9 | 3.22-9-20 | Укладка стальных водопроводных труб с пневматическим испытанием диаметром 1400 мм | 1 км трубопровода | 0 | ++
9149 | 3.22-0-3-0-9 | 3.22-9-21 | Укладка стальных водопроводных труб с пневматическим испытанием диаметром 1500 мм | 1 км трубопровода | 0 | ++
9150 | 3.22-0-3-0-9 | 3.22-9-22 | Укладка стальных водопроводных труб с пневматическим испытанием диаметром 1600 мм | 1 км трубопровода | 0 | ++
9156 | 3.22-0-3-0-11 | 3.22-11-1 | Укладка стальных трубопроводов в закрытых коллекторах диаметром 50 мм | 1 км трубопровода | 2 | ++
9157 | 3.22-0-3-0-11 | 3.22-11-2 | Укладка стальных трубопроводов в закрытых коллекторах диаметром 70 мм | 1 км трубопровода | 2 | ++
9158 | 3.22-0-3-0-11 | 3.22-11-3 | Укладка стальных трубопроводов в закрытых коллекторах диаметром 80 мм | 1 км трубопровода | 4 | ++
9159 | 3.22-0-3-0-11 | 3.22-11-4 | Укладка стальных трубопроводов в закрытых коллекторах диаметром 100 мм | 1 км трубопровода | 6 | ++
9160 | 3.22-0-3-0-11 | 3.22-11-5 | Укладка стальных трубопроводов в закрытых коллекторах диаметром 125 мм | 1 км трубопровода | 0 | ++
9161 | 3.22-0-3-0-11 | 3.22-11-6 | Укладка стальных трубопроводов в закрытых коллекторах диаметром 150 мм | 1 км трубопровода | 15 | ++
9162 | 3.22-0-3-0-11 | 3.22-11-7 | Укладка стальных трубопроводов в закрытых коллекторах диаметром 200 мм | 1 км трубопровода | 45 | ++
9163 | 3.22-0-3-0-11 | 3.22-11-8 | Укладка стальных трубопроводов в закрытых коллекторах диаметром 250 мм | 1 км трубопровода | 20 | ++
9164 | 3.22-0-3-0-11 | 3.22-11-9 | Укладка стальных трубопроводов в закрытых коллекторах диаметром 300 мм | 1 км трубопровода | 4 | ++
9165 | 3.22-0-3-0-11 | 3.22-11-10 | Укладка стальных трубопроводов в закрытых коллекторах диаметром 350 мм | 1 км трубопровода | 0 | ++
9166 | 3.22-0-3-0-11 | 3.22-11-11 | Укладка стальных трубопроводов в закрытых коллекторах диаметром 400 мм | 1 км трубопровода | 1 | ++
9167 | 3.22-0-3-0-11 | 3.22-11-12 | Укладка стальных трубопроводов в закрытых коллекторах диаметром 500 мм | 1 км трубопровода | 2 | ++
9168 | 3.22-0-3-0-11 | 3.22-11-13 | Укладка стальных трубопроводов в закрытых коллекторах диаметром 600 мм | 1 км трубопровода | 0 | ++
9171 | 3.22-0-3-0-14 | 3.22-14-1 | Укладка трубопроводов из стальных труб с внутренней цементно-песчаной изоляцией, наружным защитным двухслойным покрытием севиленом и экструдированным полиэтиленом и усиленной изоляцией стыков и фасонных частей полимерной липкой лентой диаметр труб 80 мм | 100 м трубопровода | 0 | ++
9172 | 3.22-0-3-0-14 | 3.22-14-2 | Укладка трубопроводов из стальных труб с внутренней цементно-песчаной изоляцией, наружным защитным двухслойным покрытием севиленом и экструдированным полиэтиленом и усиленной изоляцией стыков и фасонных частей полимерной липкой лентой диаметр труб 100 мм | 100 м трубопровода | 3 | ++
9173 | 3.22-0-3-0-14 | 3.22-14-3 | Укладка трубопроводов из стальных труб с внутренней цементно-песчаной изоляцией, наружным защитным двухслойным покрытием севиленом и экструдированным полиэтиленом и усиленной изоляцией стыков и фасонных частей полимерной липкой лентой диаметр труб 125 мм | 100 м трубопровода | 0 | ++
9174 | 3.22-0-3-0-14 | 3.22-14-4 | Укладка трубопроводов из стальных труб с внутренней цементно-песчаной изоляцией, наружным защитным двухслойным покрытием севиленом и экструдированным полиэтиленом и усиленной изоляцией стыков и фасонных частей полимерной липкой лентой диаметр труб 150 мм | 100 м трубопровода | 1 | ++
9175 | 3.22-0-3-0-14 | 3.22-14-5 | Укладка трубопроводов из стальных труб с внутренней цементно-песчаной изоляцией, наружным защитным двухслойным покрытием севиленом и экструдированным полиэтиленом и усиленной изоляцией стыков и фасонных частей полимерной липкой лентой диаметр труб 200 мм | 100 м трубопровода | 12 | ++
9176 | 3.22-0-3-0-14 | 3.22-14-6 | Укладка трубопроводов из стальных труб с внутренней цементно-песчаной изоляцией, наружным защитным двухслойным покрытием севиленом и экструдированным полиэтиленом и усиленной изоляцией стыков и фасонных частей полимерной липкой лентой диаметр труб 250 мм | 100 м трубопровода | 4 | ++
9177 | 3.22-0-3-0-14 | 3.22-14-7 | Укладка трубопроводов из стальных труб с внутренней цементно-песчаной изоляцией, наружным защитным двухслойным покрытием севиленом и экструдированным полиэтиленом и усиленной изоляцией стыков и фасонных частей полимерной липкой лентой диаметр труб 300 мм | 100 м трубопровода | 27 | ++
9178 | 3.22-0-3-0-14 | 3.22-14-8 | Укладка трубопроводов из стальных труб с внутренней цементно-песчаной изоляцией, наружным защитным двухслойным покрытием севиленом и экструдированным полиэтиленом и усиленной изоляцией стыков и фасонных частей полимерной липкой лентой диаметр труб 400 мм | 100 м трубопровода | 6 | ++
9179 | 3.22-0-3-0-14 | 3.22-14-9 | Укладка трубопроводов из стальных труб с внутренней цементно-песчаной изоляцией, наружным защитным двухслойным покрытием севиленом и экструдированным полиэтиленом и усиленной изоляцией стыков и фасонных частей полимерной липкой лентой диаметр труб 500 мм | 100 м трубопровода | 1 | ++
9180 | 3.22-0-3-0-14 | 3.22-14-10 | Укладка трубопроводов из стальных труб с внутренней цементно-песчаной изоляцией, наружным защитным двухслойным покрытием севиленом и экструдированным полиэтиленом и усиленной изоляцией стыков и фасонных частей полимерной липкой лентой диаметр труб 600 мм | 100 м трубопровода | 4 | ++
9181 | 3.22-0-3-0-14 | 3.22-14-11 | Укладка трубопроводов из стальных труб с внутренней цементно-песчаной изоляцией, наружным защитным двухслойным покрытием севиленом и экструдированным полиэтиленом и усиленной изоляцией стыков и фасонных частей полимерной липкой лентой диаметр труб 700 мм | 100 м трубопровода | 6 | ++
9182 | 3.22-0-3-0-14 | 3.22-14-12 | Укладка трубопроводов из стальных труб с внутренней цементно-песчаной изоляцией, наружным защитным двухслойным покрытием севиленом и экструдированным полиэтиленом и усиленной изоляцией стыков и фасонных частей полимерной липкой лентой диаметр труб 800 мм | 100 м трубопровода | 0 | ++
9183 | 3.22-0-3-0-14 | 3.22-14-13 | Укладка трубопроводов из стальных труб с внутренней цементно-песчаной изоляцией, наружным защитным двухслойным покрытием севиленом и экструдированным полиэтиленом и усиленной изоляцией стыков и фасонных частей полимерной липкой лентой диаметр труб 900 мм | 100 м трубопровода | 0 | ++
9184 | 3.22-0-3-0-14 | 3.22-14-14 | Укладка трубопроводов из стальных труб с внутренней цементно-песчаной изоляцией, наружным защитным двухслойным покрытием севиленом и экструдированным полиэтиленом и усиленной изоляцией стыков и фасонных частей полимерной липкой лентой диаметр труб 1000 мм | 100 м трубопровода | 0 | ++
9185 | 3.22-0-3-0-14 | 3.22-14-15 | Укладка трубопроводов из стальных труб с внутренней цементно-песчаной изоляцией, наружным защитным двухслойным покрытием севиленом и экструдированным полиэтиленом и усиленной изоляцией стыков и фасонных частей полимерной липкой лентой диаметр труб 1200 мм | 100 м трубопровода | 0 | ++
9186 | 3.22-0-3-0-14 | 3.22-14-16 | Укладка трубопроводов из стальных труб с внутренней цементно-песчаной изоляцией, наружным защитным двухслойным покрытием севиленом и экструдированным полиэтиленом и усиленной изоляцией стыков и фасонных частей полимерной липкой лентой диаметр труб 1400 мм | 100 м трубопровода | 1 | ++
9187 | 3.22-0-3-0-14 | 3.22-14-17 | Укладка трубопроводов из стальных труб с внутренней цементно-песчаной изоляцией, наружным защитным двухслойным покрытием севиленом и экструдированным полиэтиленом и усиленной изоляцией стыков и фасонных частей полимерной липкой лентой диаметр труб 1600 мм | 100 м трубопровода | 0 | ++
9191 | 3.22-0-5-0-68 | 3.22-68-1 | Укладка полиэтиленовых труб на муфтах, диаметр 300 мм | 1 км | 20 | ++
9192 | 3.22-0-5-0-68 | 3.22-68-2 | Укладка полиэтиленовых труб на муфтах, диаметр 400 мм | 1 км | 4 | ++
9193 | 3.22-0-5-0-68 | 3.22-68-3 | Укладка полиэтиленовых труб на муфтах, диаметр 500 мм | 1 км | 1 | ++
9194 | 3.22-0-5-0-68 | 3.22-68-4 | Укладка полиэтиленовых труб на муфтах, диаметр 600 мм | 1 км | 0 | ++
9195 | 3.22-0-5-0-68 | 3.22-68-5 | Укладка полиэтиленовых труб на муфтах, диаметр 700 мм | 1 км | 0 | ++
9196 | 3.22-0-5-0-68 | 3.22-68-6 | Укладка полиэтиленовых труб на муфтах, диаметр 800 мм | 1 км | 0 | ++
9197 | 3.22-0-5-0-68 | 3.22-68-7 | Укладка полиэтиленовых труб на муфтах, диаметр 900 мм | 1 км | 0 | ++
9198 | 3.22-0-5-0-68 | 3.22-68-8 | Укладка полиэтиленовых труб на муфтах, диаметр 1000 мм | 1 км | 0 | ++
9199 | 3.22-0-5-0-68 | 3.22-68-9 | Укладка полиэтиленовых труб на муфтах, диаметр 1200 мм | 1 км | 0 | ++
9200 | 3.22-0-5-0-68 | 3.22-68-10 | Укладка полиэтиленовых труб на муфтах, диаметр 1400 мм | 1 км | 0 | ++
9201 | 3.22-0-5-0-68 | 3.22-68-11 | Укладка полиэтиленовых труб на муфтах, диаметр 1600 мм | 1 км | 0 | ++
9204 | 3.22-0-5-0-71 | 3.22-71-1 | Открытая прокладка трубопроводов из гибких полимерных армированных труб с теплоизоляцией из пенополиуретана, с диаметром напорной трубы до 50 мм | 100 м | 8 | ++
9205 | 3.22-0-5-0-71 | 3.22-71-2 | Открытая прокладка трубопроводов из гибких полимерных армированных труб с теплоизоляцией из пенополиуретана, с диаметром напорной трубы до 63 мм | 100 м | 6 | ++
9206 | 3.22-0-5-0-71 | 3.22-71-3 | Открытая прокладка трубопроводов из гибких полимерных армированных труб с теплоизоляцией из пенополиуретана, с диаметром напорной трубы до 75 мм | 100 м | 6 | ++
9207 | 3.22-0-5-0-71 | 3.22-71-4 | Открытая прокладка трубопроводов из гибких полимерных армированных труб с теплоизоляцией из пенополиуретана, с диаметром напорной трубы до 90 мм | 100 м | 5 | ++
9208 | 3.22-0-5-0-71 | 3.22-71-5 | Открытая прокладка трубопроводов из гибких полимерных армированных труб с теплоизоляцией из пенополиуретана, с диаметром напорной трубы до 110 мм | 100 м | 2 | ++
9209 | 3.22-0-5-0-71 | 3.22-71-6 | Открытая прокладка трубопроводов из гибких полимерных армированных труб с теплоизоляцией из пенополиуретана, с диаметром напорной трубы до 125 мм | 100 м | 0 | ++
9210 | 3.22-0-5-0-71 | 3.22-71-7 | Открытая прокладка трубопроводов из гибких полимерных армированных труб с теплоизоляцией из пенополиуретана, с диаметром напорной трубы до 140 мм | 100 м | 1 | ++
9211 | 3.22-0-5-0-71 | 3.22-71-8 | Открытая прокладка трубопроводов из гибких полимерных армированных труб с теплоизоляцией из пенополиуретана, с диаметром напорной трубы до 160 мм | 100 м | 0 | ++
9242 | 3.22-0-6-0-20 | 3.22-20-1 | Нанесение нормальной антикоррозионной битумно-полимерной или битумно-резиновой изоляции на стыки и фасонные части стальных трубопроводов диаметром 50 мм | 1 км трубопровода | 0 | ++
9243 | 3.22-0-6-0-20 | 3.22-20-2 | Нанесение нормальной антикоррозионной битумно-полимерной или битумно-резиновой изоляции на стыки и фасонные части стальных трубопроводов диаметром 75 мм | 1 км трубопровода | 0 | ++
9244 | 3.22-0-6-0-20 | 3.22-20-3 | Нанесение нормальной антикоррозионной битумно-полимерной или битумно-резиновой изоляции на стыки и фасонные части стальных трубопроводов диаметром 100 мм | 1 км трубопровода | 0 | ++
9245 | 3.22-0-6-0-20 | 3.22-20-4 | Нанесение нормальной антикоррозионной битумно-полимерной или битумно-резиновой изоляции на стыки и фасонные части стальных трубопроводов диаметром 125 мм | 1 км трубопровода | 0 | ++
9246 | 3.22-0-6-0-20 | 3.22-20-5 | Нанесение нормальной антикоррозионной битумно-полимерной или битумно-резиновой изоляции на стыки и фасонные части стальных трубопроводов диаметром 150 мм | 1 км трубопровода | 5 | ++
9247 | 3.22-0-6-0-20 | 3.22-20-6 | Нанесение нормальной антикоррозионной битумно-полимерной или битумно-резиновой изоляции на стыки и фасонные части стальных трубопроводов диаметром 200 мм | 1 км трубопровода | 0 | ++
9248 | 3.22-0-6-0-20 | 3.22-20-7 | Нанесение нормальной антикоррозионной битумно-полимерной или битумно-резиновой изоляции на стыки и фасонные части стальных трубопроводов диаметром 250 мм | 1 км трубопровода | 0 | ++
9249 | 3.22-0-6-0-20 | 3.22-20-8 | Нанесение нормальной антикоррозионной битумно-полимерной или битумно-резиновой изоляции на стыки и фасонные части стальных трубопроводов диаметром 300 мм | 1 км трубопровода | 6 | ++
9250 | 3.22-0-6-0-20 | 3.22-20-9 | Нанесение нормальной антикоррозионной битумно-полимерной или битумно-резиновой изоляции на стыки и фасонные части стальных трубопроводов диаметром 350 мм | 1 км трубопровода | 1 | ++
9251 | 3.22-0-6-0-20 | 3.22-20-10 | Нанесение нормальной антикоррозионной битумно-полимерной или битумно-резиновой изоляции на стыки и фасонные части стальных трубопроводов диаметром 400 мм | 1 км трубопровода | 3 | ++
9252 | 3.22-0-6-0-20 | 3.22-20-11 | Нанесение нормальной антикоррозионной битумно-полимерной или битумно-резиновой изоляции на стыки и фасонные части стальных трубопроводов диаметром 500 мм | 1 км трубопровода | 2 | ++
9253 | 3.22-0-6-0-20 | 3.22-20-12 | Нанесение нормальной антикоррозионной битумно-полимерной или битумно-резиновой изоляции на стыки и фасонные части стальных трубопроводов диаметром 600 мм | 1 км трубопровода | 4 | ++
9254 | 3.22-0-6-0-20 | 3.22-20-13 | Нанесение нормальной антикоррозионной битумно-полимерной или битумно-резиновой изоляции на стыки и фасонные части стальных трубопроводов диаметром 700 мм | 1 км трубопровода | 3 | ++
9255 | 3.22-0-6-0-20 | 3.22-20-14 | Нанесение нормальной антикоррозионной битумно-полимерной или битумно-резиновой изоляции на стыки и фасонные части стальных трубопроводов диаметром 800 мм | 1 км трубопровода | 0 | ++
9256 | 3.22-0-6-0-20 | 3.22-20-15 | Нанесение нормальной антикоррозионной битумно-полимерной или битумно-резиновой изоляции на стыки и фасонные части стальных трубопроводов диаметром 900 мм | 1 км трубопровода | 0 | ++
9257 | 3.22-0-6-0-20 | 3.22-20-16 | Нанесение нормальной антикоррозионной битумно-полимерной или битумно-резиновой изоляции на стыки и фасонные части стальных трубопроводов диаметром 1000 мм | 1 км трубопровода | 0 | ++
9258 | 3.22-0-6-0-20 | 3.22-20-17 | Нанесение нормальной антикоррозионной битумно-полимерной или битумно-резиновой изоляции на стыки и фасонные части стальных трубопроводов диаметром 1100 мм | 1 км трубопровода | 0 | ++
9259 | 3.22-0-6-0-20 | 3.22-20-18 | Нанесение нормальной антикоррозионной битумно-полимерной или битумно-резиновой изоляции на стыки и фасонные части стальных трубопроводов диаметром 1200 мм | 1 км трубопровода | 0 | ++
9262 | 3.22-0-6-0-21 | 3.22-21-1 | Нанесение усиленной антикоррозионной битумно-полимерной или битумно-резиновой изоляции на стыки и фасонные части стальных трубопроводов диаметром 50 мм | 1 км трубопровода | 0 | ++
9263 | 3.22-0-6-0-21 | 3.22-21-2 | Нанесение усиленной антикоррозионной битумно-полимерной или битумно-резиновой изоляции на стыки и фасонные части стальных трубопроводов диаметром 75 мм | 1 км трубопровода | 2 | ++
9264 | 3.22-0-6-0-21 | 3.22-21-3 | Нанесение усиленной антикоррозионной битумно-полимерной или битумно-резиновой изоляции на стыки и фасонные части стальных трубопроводов диаметром 100 мм | 1 км трубопровода | 1 | ++
9265 | 3.22-0-6-0-21 | 3.22-21-4 | Нанесение усиленной антикоррозионной битумно-полимерной или битумно-резиновой изоляции на стыки и фасонные части стальных трубопроводов диаметром 125 мм | 1 км трубопровода | 0 | ++
9266 | 3.22-0-6-0-21 | 3.22-21-5 | Нанесение усиленной антикоррозионной битумно-полимерной или битумно-резиновой изоляции на стыки и фасонные части стальных трубопроводов диаметром 150 мм | 1 км трубопровода | 1 | ++
9267 | 3.22-0-6-0-21 | 3.22-21-6 | Нанесение усиленной антикоррозионной битумно-полимерной или битумно-резиновой изоляции на стыки и фасонные части стальных трубопроводов диаметром 200 мм | 1 км трубопровода | 3 | ++
9268 | 3.22-0-6-0-21 | 3.22-21-7 | Нанесение усиленной антикоррозионной битумно-полимерной или битумно-резиновой изоляции на стыки и фасонные части стальных трубопроводов диаметром 250 мм | 1 км трубопровода | 1 | ++
9269 | 3.22-0-6-0-21 | 3.22-21-8 | Нанесение усиленной антикоррозионной битумно-полимерной или битумно-резиновой изоляции на стыки и фасонные части стальных трубопроводов диаметром 300 мм | 1 км трубопровода | 11 | ++
9270 | 3.22-0-6-0-21 | 3.22-21-9 | Нанесение усиленной антикоррозионной битумно-полимерной или битумно-резиновой изоляции на стыки и фасонные части стальных трубопроводов диаметром 350 мм | 1 км трубопровода | 7 | ++
9271 | 3.22-0-6-0-21 | 3.22-21-10 | Нанесение усиленной антикоррозионной битумно-полимерной или битумно-резиновой изоляции на стыки и фасонные части стальных трубопроводов диаметром 400 мм | 1 км трубопровода | 1 | ++
9272 | 3.22-0-6-0-21 | 3.22-21-11 | Нанесение усиленной антикоррозионной битумно-полимерной или битумно-резиновой изоляции на стыки и фасонные части стальных трубопроводов диаметром 500 мм | 1 км трубопровода | 3 | ++
9273 | 3.22-0-6-0-21 | 3.22-21-12 | Нанесение усиленной антикоррозионной битумно-полимерной или битумно-резиновой изоляции на стыки и фасонные части стальных трубопроводов диаметром 600 мм | 1 км трубопровода | 1 | ++
9274 | 3.22-0-6-0-21 | 3.22-21-13 | Нанесение усиленной антикоррозионной битумно-полимерной или битумно-резиновой изоляции на стыки и фасонные части стальных трубопроводов диаметром 700 мм | 1 км трубопровода | 2 | ++
9275 | 3.22-0-6-0-21 | 3.22-21-14 | Нанесение усиленной антикоррозионной битумно-полимерной или битумно-резиновой изоляции на стыки и фасонные части стальных трубопроводов диаметром 800 мм | 1 км трубопровода | 0 | ++
9276 | 3.22-0-6-0-21 | 3.22-21-15 | Нанесение усиленной антикоррозионной битумно-полимерной или битумно-резиновой изоляции на стыки и фасонные части стальных трубопроводов диаметром 900 мм | 1 км трубопровода | 0 | ++
9277 | 3.22-0-6-0-21 | 3.22-21-16 | Нанесение усиленной антикоррозионной битумно-полимерной или битумно-резиновой изоляции на стыки и фасонные части стальных трубопроводов диаметром 1000 мм | 1 км трубопровода | 0 | ++
9278 | 3.22-0-6-0-21 | 3.22-21-17 | Нанесение усиленной антикоррозионной битумно-полимерной или битумно-резиновой изоляции на стыки и фасонные части стальных трубопроводов диаметром 1100 мм | 1 км трубопровода | 0 | ++
9279 | 3.22-0-6-0-21 | 3.22-21-18 | Нанесение усиленной антикоррозионной битумно-полимерной или битумно-резиновой изоляции на стыки и фасонные части стальных трубопроводов диаметром 1200 мм | 1 км трубопровода | 2 | ++
9282 | 3.22-0-6-0-22 | 3.22-22-1 | Нанесение весьма усиленной антикоррозионной битумно-полимерной или битумно-резиновой изоляции на стыки и фасонные части стальных трубопроводов диаметром 50 мм | 1 км трубопровода | 8 | ++
9283 | 3.22-0-6-0-22 | 3.22-22-2 | Нанесение весьма усиленной антикоррозионной битумно-полимерной или битумно-резиновой изоляции на стыки и фасонные части стальных трубопроводов диаметром 75 мм | 1 км трубопровода | 10 | ++
9284 | 3.22-0-6-0-22 | 3.22-22-3 | Нанесение весьма усиленной антикоррозионной битумно-полимерной или битумно-резиновой изоляции на стыки и фасонные части стальных трубопроводов диаметром 100 мм | 1 км трубопровода | 8 | ++
9285 | 3.22-0-6-0-22 | 3.22-22-4 | Нанесение весьма усиленной антикоррозионной битумно-полимерной или битумно-резиновой изоляции на стыки и фасонные части стальных трубопроводов диаметром 125 мм | 1 км трубопровода | 2 | ++
9286 | 3.22-0-6-0-22 | 3.22-22-5 | Нанесение весьма усиленной антикоррозионной битумно-полимерной или битумно-резиновой изоляции на стыки и фасонные части стальных трубопроводов диаметром 150 мм | 1 км трубопровода | 8 | ++
9287 | 3.22-0-6-0-22 | 3.22-22-6 | Нанесение весьма усиленной антикоррозионной битумно-полимерной или битумно-резиновой изоляции на стыки и фасонные части стальных трубопроводов диаметром 200 мм | 1 км трубопровода | 16 | ++
9288 | 3.22-0-6-0-22 | 3.22-22-7 | Нанесение весьма усиленной антикоррозионной битумно-полимерной или битумно-резиновой изоляции на стыки и фасонные части стальных трубопроводов диаметром 250 мм | 1 км трубопровода | 3 | ++
9289 | 3.22-0-6-0-22 | 3.22-22-8 | Нанесение весьма усиленной антикоррозионной битумно-полимерной или битумно-резиновой изоляции на стыки и фасонные части стальных трубопроводов диаметром 300 мм | 1 км трубопровода | 14 | ++
9290 | 3.22-0-6-0-22 | 3.22-22-9 | Нанесение весьма усиленной антикоррозионной битумно-полимерной или битумно-резиновой изоляции на стыки и фасонные части стальных трубопроводов диаметром 350 мм | 1 км трубопровода | 10 | ++
9291 | 3.22-0-6-0-22 | 3.22-22-10 | Нанесение весьма усиленной антикоррозионной битумно-полимерной или битумно-резиновой изоляции на стыки и фасонные части стальных трубопроводов диаметром 400 мм | 1 км трубопровода | 24 | ++
9292 | 3.22-0-6-0-22 | 3.22-22-11 | Нанесение весьма усиленной антикоррозионной битумно-полимерной или битумно-резиновой изоляции на стыки и фасонные части стальных трубопроводов диаметром 500 мм | 1 км трубопровода | 8 | ++
9293 | 3.22-0-6-0-22 | 3.22-22-12 | Нанесение весьма усиленной антикоррозионной битумно-полимерной или битумно-резиновой изоляции на стыки и фасонные части стальных трубопроводов диаметром 600 мм | 1 км трубопровода | 8 | ++
9294 | 3.22-0-6-0-22 | 3.22-22-13 | Нанесение весьма усиленной антикоррозионной битумно-полимерной или битумно-резиновой изоляции на стыки и фасонные части стальных трубопроводов диаметром 700 мм | 1 км трубопровода | 3 | ++
9295 | 3.22-0-6-0-22 | 3.22-22-14 | Нанесение весьма усиленной антикоррозионной битумно-полимерной или битумно-резиновой изоляции на стыки и фасонные части стальных трубопроводов диаметром 800 мм | 1 км трубопровода | 2 | ++
9296 | 3.22-0-6-0-22 | 3.22-22-15 | Нанесение весьма усиленной антикоррозионной битумно-полимерной или битумно-резиновой изоляции на стыки и фасонные части стальных трубопроводов диаметром 900 мм | 1 км трубопровода | 0 | ++
9297 | 3.22-0-6-0-22 | 3.22-22-16 | Нанесение весьма усиленной антикоррозионной битумно-полимерной или битумно-резиновой изоляции на стыки и фасонные части стальных трубопроводов диаметром 1000 мм | 1 км трубопровода | 3 | ++
9298 | 3.22-0-6-0-22 | 3.22-22-17 | Нанесение весьма усиленной антикоррозионной битумно-полимерной или битумно-резиновой изоляции на стыки и фасонные части стальных трубопроводов диаметром 1100 мм | 1 км трубопровода | 0 | ++
9299 | 3.22-0-6-0-22 | 3.22-22-18 | Нанесение весьма усиленной антикоррозионной битумно-полимерной или битумно-резиновой изоляции на стыки и фасонные части стальных трубопроводов диаметром 1200 мм | 1 км трубопровода | 1 | ++
9302 | 3.22-0-6-0-23 | 3.22-23-1 | Нанесение нормальной антикоррозионной изоляции из полимерных липких лент на стыки и фасонные части стальных трубопроводов диаметром 50 мм | 1 км | 5 | ++
9303 | 3.22-0-6-0-23 | 3.22-23-2 | Нанесение нормальной антикоррозионной изоляции из полимерных липких лент на стыки и фасонные части стальных трубопроводов диаметром 75 мм | 1 км | 1 | ++
9304 | 3.22-0-6-0-23 | 3.22-23-3 | Нанесение нормальной антикоррозионной изоляции из полимерных липких лент на стыки и фасонные части стальных трубопроводов диаметром 100 мм | 1 км | 1 | ++
9305 | 3.22-0-6-0-23 | 3.22-23-4 | Нанесение нормальной антикоррозионной изоляции из полимерных липких лент на стыки и фасонные части стальных трубопроводов диаметром 125 мм | 1 км | 0 | ++
9306 | 3.22-0-6-0-23 | 3.22-23-5 | Нанесение нормальной антикоррозионной изоляции из полимерных липких лент на стыки и фасонные части стальных трубопроводов диаметром 150 мм | 1 км | 0 | ++
9307 | 3.22-0-6-0-23 | 3.22-23-6 | Нанесение нормальной антикоррозионной изоляции из полимерных липких лент на стыки и фасонные части стальных трубопроводов диаметром 200 мм | 1 км | 3 | ++
9308 | 3.22-0-6-0-23 | 3.22-23-7 | Нанесение нормальной антикоррозионной изоляции из полимерных липких лент на стыки и фасонные части стальных трубопроводов диаметром 250 мм | 1 км | 4 | ++
9309 | 3.22-0-6-0-23 | 3.22-23-8 | Нанесение нормальной антикоррозионной изоляции из полимерных липких лент на стыки и фасонные части стальных трубопроводов диаметром 300 мм | 1 км | 16 | ++
9310 | 3.22-0-6-0-23 | 3.22-23-9 | Нанесение нормальной антикоррозионной изоляции из полимерных липких лент на стыки и фасонные части стальных трубопроводов диаметром 350 мм | 1 км | 1 | ++
9311 | 3.22-0-6-0-23 | 3.22-23-10 | Нанесение нормальной антикоррозионной изоляции из полимерных липких лент на стыки и фасонные части стальных трубопроводов диаметром 400 мм | 1 км | 6 | ++
9312 | 3.22-0-6-0-23 | 3.22-23-11 | Нанесение нормальной антикоррозионной изоляции из полимерных липких лент на стыки и фасонные части стальных трубопроводов диаметром 500 мм | 1 км | 8 | ++
9313 | 3.22-0-6-0-23 | 3.22-23-12 | Нанесение нормальной антикоррозионной изоляции из полимерных липких лент на стыки и фасонные части стальных трубопроводов диаметром 600 мм | 1 км | 3 | ++
9314 | 3.22-0-6-0-23 | 3.22-23-13 | Нанесение нормальной антикоррозионной изоляции из полимерных липких лент на стыки и фасонные части стальных трубопроводов диаметром 700 мм | 1 км | 0 | ++
9315 | 3.22-0-6-0-23 | 3.22-23-14 | Нанесение нормальной антикоррозионной изоляции из полимерных липких лент на стыки и фасонные части стальных трубопроводов диаметром 800 мм | 1 км | 0 | ++
9316 | 3.22-0-6-0-23 | 3.22-23-15 | Нанесение нормальной антикоррозионной изоляции из полимерных липких лент на стыки и фасонные части стальных трубопроводов диаметром 900 мм | 1 км | 0 | ++
9317 | 3.22-0-6-0-23 | 3.22-23-16 | Нанесение нормальной антикоррозионной изоляции из полимерных липких лент на стыки и фасонные части стальных трубопроводов диаметром 1000 мм | 1 км | 0 | ++
9318 | 3.22-0-6-0-23 | 3.22-23-17 | Нанесение нормальной антикоррозионной изоляции из полимерных липких лент на стыки и фасонные части стальных трубопроводов диаметром 1100 мм | 1 км | 0 | ++
9319 | 3.22-0-6-0-23 | 3.22-23-18 | Нанесение нормальной антикоррозионной изоляции из полимерных липких лент на стыки и фасонные части стальных трубопроводов диаметром 1200 мм | 1 км | 0 | ++
9320 | 3.22-0-6-0-23 | 3.22-23-19 | Нанесение нормальной антикоррозионной изоляции из полимерных липких лент на стыки и фасонные части стальных трубопроводов диаметром 1400 мм | 1 км | 0 | ++
9323 | 3.22-0-6-0-24 | 3.22-24-1 | Нанесение усиленной антикоррозионной изоляции из полимерных липких лент на стыки и фасонные части стальных трубопроводов диаметром 50 мм | 1 км | 0 | ++
9324 | 3.22-0-6-0-24 | 3.22-24-2 | Нанесение усиленной антикоррозионной изоляции из полимерных липких лент на стыки и фасонные части стальных трубопроводов диаметром 75 мм | 1 км | 0 | ++
9325 | 3.22-0-6-0-24 | 3.22-24-3 | Нанесение усиленной антикоррозионной изоляции из полимерных липких лент на стыки и фасонные части стальных трубопроводов диаметром 100 мм | 1 км | 5 | ++
9326 | 3.22-0-6-0-24 | 3.22-24-4 | Нанесение усиленной антикоррозионной изоляции из полимерных липких лент на стыки и фасонные части стальных трубопроводов диаметром 125 мм | 1 км | 0 | ++
9327 | 3.22-0-6-0-24 | 3.22-24-5 | Нанесение усиленной антикоррозионной изоляции из полимерных липких лент на стыки и фасонные части стальных трубопроводов диаметром 150 мм | 1 км | 1 | ++
9328 | 3.22-0-6-0-24 | 3.22-24-6 | Нанесение усиленной антикоррозионной изоляции из полимерных липких лент на стыки и фасонные части стальных трубопроводов диаметром 200 мм | 1 км | 0 | ++
9329 | 3.22-0-6-0-24 | 3.22-24-7 | Нанесение усиленной антикоррозионной изоляции из полимерных липких лент на стыки и фасонные части стальных трубопроводов диаметром 250 мм | 1 км | 0 | ++
9330 | 3.22-0-6-0-24 | 3.22-24-8 | Нанесение усиленной антикоррозионной изоляции из полимерных липких лент на стыки и фасонные части стальных трубопроводов диаметром 300 мм | 1 км | 5 | ++
9331 | 3.22-0-6-0-24 | 3.22-24-9 | Нанесение усиленной антикоррозионной изоляции из полимерных липких лент на стыки и фасонные части стальных трубопроводов диаметром 350 мм | 1 км | 0 | ++
9332 | 3.22-0-6-0-24 | 3.22-24-10 | Нанесение усиленной антикоррозионной изоляции из полимерных липких лент на стыки и фасонные части стальных трубопроводов диаметром 400 мм | 1 км | 3 | ++
9333 | 3.22-0-6-0-24 | 3.22-24-11 | Нанесение усиленной антикоррозионной изоляции из полимерных липких лент на стыки и фасонные части стальных трубопроводов диаметром 500 мм | 1 км | 0 | ++
9334 | 3.22-0-6-0-24 | 3.22-24-12 | Нанесение усиленной антикоррозионной изоляции из полимерных липких лент на стыки и фасонные части стальных трубопроводов диаметром 600 мм | 1 км | 3 | ++
9335 | 3.22-0-6-0-24 | 3.22-24-13 | Нанесение усиленной антикоррозионной изоляции из полимерных липких лент на стыки и фасонные части стальных трубопроводов диаметром 700 мм | 1 км | 1 | ++
9336 | 3.22-0-6-0-24 | 3.22-24-14 | Нанесение усиленной антикоррозионной изоляции из полимерных липких лент на стыки и фасонные части стальных трубопроводов диаметром 800 мм | 1 км | 0 | ++
9337 | 3.22-0-6-0-24 | 3.22-24-15 | Нанесение усиленной антикоррозионной изоляции из полимерных липких лент на стыки и фасонные части стальных трубопроводов диаметром 900 мм | 1 км | 0 | ++
9338 | 3.22-0-6-0-24 | 3.22-24-16 | Нанесение усиленной антикоррозионной изоляции из полимерных липких лент на стыки и фасонные части стальных трубопроводов диаметром 1000 мм | 1 км | 0 | ++
9339 | 3.22-0-6-0-24 | 3.22-24-17 | Нанесение усиленной антикоррозионной изоляции из полимерных липких лент на стыки и фасонные части стальных трубопроводов диаметром 1100 мм | 1 км | 0 | ++
9340 | 3.22-0-6-0-24 | 3.22-24-18 | Нанесение усиленной антикоррозионной изоляции из полимерных липких лент на стыки и фасонные части стальных трубопроводов диаметром 1200 мм | 1 км | 0 | ++
9341 | 3.22-0-6-0-24 | 3.22-24-19 | Нанесение усиленной антикоррозионной изоляции из полимерных липких лент на стыки и фасонные части стальных трубопроводов диаметром 1400 мм | 1 км | 0 | ++
9344 | 3.22-0-6-0-25 | 3.22-25-1 | Нанесение весьма усиленной антикоррозионной изоляции из полимерных липких лент на стыки и фасонные части стальных трубопроводов диаметром 50 мм | 1 км | 6 | ++
9345 | 3.22-0-6-0-25 | 3.22-25-2 | Нанесение весьма усиленной антикоррозионной изоляции из полимерных липких лент на стыки и фасонные части стальных трубопроводов диаметром 75 мм | 1 км | 3 | ++
9346 | 3.22-0-6-0-25 | 3.22-25-3 | Нанесение весьма усиленной антикоррозионной изоляции из полимерных липких лент на стыки и фасонные части стальных трубопроводов диаметром 100 мм | 1 км | 19 | ++
9347 | 3.22-0-6-0-25 | 3.22-25-4 | Нанесение весьма усиленной антикоррозионной изоляции из полимерных липких лент на стыки и фасонные части стальных трубопроводов диаметром 125 мм | 1 км | 4 | ++
9348 | 3.22-0-6-0-25 | 3.22-25-5 | Нанесение весьма усиленной антикоррозионной изоляции из полимерных липких лент на стыки и фасонные части стальных трубопроводов диаметром 150 мм | 1 км | 4 | ++
9349 | 3.22-0-6-0-25 | 3.22-25-6 | Нанесение весьма усиленной антикоррозионной изоляции из полимерных липких лент на стыки и фасонные части стальных трубопроводов диаметром 200 мм | 1 км | 12 | ++
9350 | 3.22-0-6-0-25 | 3.22-25-7 | Нанесение весьма усиленной антикоррозионной изоляции из полимерных липких лент на стыки и фасонные части стальных трубопроводов диаметром 250 мм | 1 км | 10 | ++
9351 | 3.22-0-6-0-25 | 3.22-25-8 | Нанесение весьма усиленной антикоррозионной изоляции из полимерных липких лент на стыки и фасонные части стальных трубопроводов диаметром 300 мм | 1 км | 53 | ++
9352 | 3.22-0-6-0-25 | 3.22-25-9 | Нанесение весьма усиленной антикоррозионной изоляции из полимерных липких лент на стыки и фасонные части стальных трубопроводов диаметром 350 мм | 1 км | 6 | ++
9353 | 3.22-0-6-0-25 | 3.22-25-10 | Нанесение весьма усиленной антикоррозионной изоляции из полимерных липких лент на стыки и фасонные части стальных трубопроводов диаметром 400 мм | 1 км | 21 | ++
9354 | 3.22-0-6-0-25 | 3.22-25-11 | Нанесение весьма усиленной антикоррозионной изоляции из полимерных липких лент на стыки и фасонные части стальных трубопроводов диаметром 500 мм | 1 км | 17 | ++
9355 | 3.22-0-6-0-25 | 3.22-25-12 | Нанесение весьма усиленной антикоррозионной изоляции из полимерных липких лент на стыки и фасонные части стальных трубопроводов диаметром 600 мм | 1 км | 2 | ++
9356 | 3.22-0-6-0-25 | 3.22-25-13 | Нанесение весьма усиленной антикоррозионной изоляции из полимерных липких лент на стыки и фасонные части стальных трубопроводов диаметром 700 мм | 1 км | 15 | ++
9357 | 3.22-0-6-0-25 | 3.22-25-14 | Нанесение весьма усиленной антикоррозионной изоляции из полимерных липких лент на стыки и фасонные части стальных трубопроводов диаметром 800 мм | 1 км | 9 | ++
9358 | 3.22-0-6-0-25 | 3.22-25-15 | Нанесение весьма усиленной антикоррозионной изоляции из полимерных липких лент на стыки и фасонные части стальных трубопроводов диаметром 900 мм | 1 км | 0 | ++
9359 | 3.22-0-6-0-25 | 3.22-25-16 | Нанесение весьма усиленной антикоррозионной изоляции из полимерных липких лент на стыки и фасонные части стальных трубопроводов диаметром 1000 мм | 1 км | 0 | ++
9360 | 3.22-0-6-0-25 | 3.22-25-17 | Нанесение весьма усиленной антикоррозионной изоляции из полимерных липких лент на стыки и фасонные части стальных трубопроводов диаметром 1100 мм | 1 км | 0 | ++
9361 | 3.22-0-6-0-25 | 3.22-25-18 | Нанесение весьма усиленной антикоррозионной изоляции из полимерных липких лент на стыки и фасонные части стальных трубопроводов диаметром 1200 мм | 1 км | 0 | ++
9362 | 3.22-0-6-0-25 | 3.22-25-19 | Нанесение весьма усиленной антикоррозионной изоляции из полимерных липких лент на стыки и фасонные части стальных трубопроводов диаметром 1400 мм | 1 км | 0 | ++
9366 | 3.22-0-7-0-26 | 3.22-26-1 | Промывка с дезинфекцией трубопроводов диаметром 50 мм - 65 мм | 1 км | 49 | ++
9367 | 3.22-0-7-0-26 | 3.22-26-2 | Промывка с дезинфекцией трубопроводов диаметром 75 мм - 80 мм | 1 км | 17 | ++
9368 | 3.22-0-7-0-26 | 3.22-26-3 | Промывка с дезинфекцией трубопроводов диаметром 100 мм | 1 км | 116 | ++
9369 | 3.22-0-7-0-26 | 3.22-26-4 | Промывка с дезинфекцией трубопроводов диаметром 125 мм | 1 км | 7 | ++
9370 | 3.22-0-7-0-26 | 3.22-26-5 | Промывка с дезинфекцией трубопроводов диаметром 150 мм | 1 км | 26 | ++
9371 | 3.22-0-7-0-26 | 3.22-26-6 | Промывка с дезинфекцией трубопроводов диаметром 200 мм | 1 км | 25 | ++
9372 | 3.22-0-7-0-26 | 3.22-26-7 | Промывка с дезинфекцией трубопроводов диаметром 250 мм | 1 км | 11 | ++
9373 | 3.22-0-7-0-26 | 3.22-26-8 | Промывка с дезинфекцией трубопроводов диаметром 300 мм | 1 км | 24 | ++
9374 | 3.22-0-7-0-26 | 3.22-26-9 | Промывка с дезинфекцией трубопроводов диаметром 350 мм | 1 км | 0 | ++
9375 | 3.22-0-7-0-26 | 3.22-26-10 | Промывка с дезинфекцией трубопроводов диаметром 400 мм | 1 км | 2 | ++
9376 | 3.22-0-7-0-26 | 3.22-26-11 | Промывка с дезинфекцией трубопроводов диаметром 450 мм | 1 км | 0 | ++
9377 | 3.22-0-7-0-26 | 3.22-26-12 | Промывка с дезинфекцией трубопроводов диаметром 500 мм | 1 км | 0 | ++
9378 | 3.22-0-7-0-26 | 3.22-26-13 | Промывка с дезинфекцией трубопроводов диаметром 600 мм | 1 км | 0 | ++
9379 | 3.22-0-7-0-26 | 3.22-26-14 | Промывка с дезинфекцией трубопроводов диаметром 700 мм | 1 км | 0 | ++
9380 | 3.22-0-7-0-26 | 3.22-26-15 | Промывка с дезинфекцией трубопроводов диаметром 800 мм | 1 км | 0 | ++
9381 | 3.22-0-7-0-26 | 3.22-26-16 | Промывка с дезинфекцией трубопроводов диаметром 900 мм | 1 км | 0 | ++
9382 | 3.22-0-7-0-26 | 3.22-26-17 | Промывка с дезинфекцией трубопроводов диаметром 1000 мм | 1 км | 0 | ++
9383 | 3.22-0-7-0-26 | 3.22-26-18 | Промывка с дезинфекцией трубопроводов диаметром 1100 мм | 1 км | 0 | ++
9384 | 3.22-0-7-0-26 | 3.22-26-19 | Промывка с дезинфекцией трубопроводов диаметром 1200 мм | 1 км | 0 | ++
9385 | 3.22-0-7-0-26 | 3.22-26-20 | Промывка с дезинфекцией трубопроводов диаметром 1300 мм | 1 км | 0 | ++
9386 | 3.22-0-7-0-26 | 3.22-26-21 | Промывка с дезинфекцией трубопроводов диаметром 1400 мм | 1 км | 0 | ++
9387 | 3.22-0-7-0-26 | 3.22-26-22 | Промывка с дезинфекцией трубопроводов диаметром 1500 мм | 1 км | 0 | ++
9388 | 3.22-0-7-0-26 | 3.22-26-23 | Промывка с дезинфекцией трубопроводов диаметром 1600 мм | 1 км | 0 | ++
9391 | 3.22-0-7-0-27 | 3.22-27-1 | Промывка без дезинфекции трубопроводов диаметром 50 мм - 65 мм | 1 км | 11 | ++
9392 | 3.22-0-7-0-27 | 3.22-27-2 | Промывка без дезинфекции трубопроводов диаметром 75 мм - 80 мм | 1 км | 3 | ++
9393 | 3.22-0-7-0-27 | 3.22-27-3 | Промывка без дезинфекции трубопроводов диаметром 100 мм | 1 км | 16 | ++
9394 | 3.22-0-7-0-27 | 3.22-27-4 | Промывка без дезинфекции трубопроводов диаметром 125 мм | 1 км | 0 | ++
9395 | 3.22-0-7-0-27 | 3.22-27-5 | Промывка без дезинфекции трубопроводов диаметром 150 мм | 1 км | 11 | ++
9396 | 3.22-0-7-0-27 | 3.22-27-6 | Промывка без дезинфекции трубопроводов диаметром 200 мм | 1 км | 9 | ++
9397 | 3.22-0-7-0-27 | 3.22-27-7 | Промывка без дезинфекции трубопроводов диаметром 250 мм | 1 км | 0 | ++
9398 | 3.22-0-7-0-27 | 3.22-27-8 | Промывка без дезинфекции трубопроводов диаметром 300 мм | 1 км | 5 | ++
9399 | 3.22-0-7-0-27 | 3.22-27-9 | Промывка без дезинфекции трубопроводов диаметром 350 мм | 1 км | 0 | ++
9400 | 3.22-0-7-0-27 | 3.22-27-10 | Промывка без дезинфекции трубопроводов диаметром 400 мм | 1 км | 12 | ++
9401 | 3.22-0-7-0-27 | 3.22-27-11 | Промывка без дезинфекции трубопроводов диаметром 450 мм | 1 км | 0 | ++
9402 | 3.22-0-7-0-27 | 3.22-27-12 | Промывка без дезинфекции трубопроводов диаметром 500 мм | 1 км | 8 | ++
9403 | 3.22-0-7-0-27 | 3.22-27-13 | Промывка без дезинфекции трубопроводов диаметром 600 мм | 1 км | 2 | ++
9404 | 3.22-0-7-0-27 | 3.22-27-14 | Промывка без дезинфекции трубопроводов диаметром 700 мм | 1 км | 0 | ++
9405 | 3.22-0-7-0-27 | 3.22-27-15 | Промывка без дезинфекции трубопроводов диаметром 800 мм | 1 км | 0 | ++
9406 | 3.22-0-7-0-27 | 3.22-27-16 | Промывка без дезинфекции трубопроводов диаметром 900 мм | 1 км | 0 | ++
9407 | 3.22-0-7-0-27 | 3.22-27-17 | Промывка без дезинфекции трубопроводов диаметром 1000 мм | 1 км | 0 | ++
9408 | 3.22-0-7-0-27 | 3.22-27-18 | Промывка без дезинфекции трубопроводов диаметром 1100 мм | 1 км | 0 | ++
9409 | 3.22-0-7-0-27 | 3.22-27-19 | Промывка без дезинфекции трубопроводов диаметром 1200 мм | 1 км | 0 | ++
9410 | 3.22-0-7-0-27 | 3.22-27-20 | Промывка без дезинфекции трубопроводов диаметром 1300 мм | 1 км | 0 | ++
9411 | 3.22-0-7-0-27 | 3.22-27-21 | Промывка без дезинфекции трубопроводов диаметром 1400 мм | 1 км | 0 | ++
9412 | 3.22-0-7-0-27 | 3.22-27-22 | Промывка без дезинфекции трубопроводов диаметром 1500 мм | 1 км | 0 | ++
9413 | 3.22-0-7-0-27 | 3.22-27-23 | Промывка без дезинфекции трубопроводов диаметром 1600 мм | 1 км | 0 | ++
9417 | 3.22-0-8-0-28 | 3.22-28-1 | Установка фасонных частей чугунных диаметром 50 мм-100 мм | 1 т фасонных частей | 583 | ++
9418 | 3.22-0-8-0-28 | 3.22-28-2 | Установка фасонных частей чугунных диаметром 125 мм-200 мм | 1 т фасонных частей | 148 | ++
9419 | 3.22-0-8-0-28 | 3.22-28-3 | Установка фасонных частей чугунных диаметром 250 мм-450 мм | 1 т фасонных частей | 182 | ++
9420 | 3.22-0-8-0-28 | 3.22-28-4 | Установка фасонных частей чугунных диаметром 500 мм-1000 мм | 1 т фасонных частей | 2 | ++
9421 | 3.22-0-8-0-28 | 3.22-28-5 | Установка фасонных частей стальных сварных диаметром 100 мм-250 мм | 1 т фасонных частей | 1209 | ++
9422 | 3.22-0-8-0-28 | 3.22-28-6 | Установка фасонных частей стальных сварных диаметром 300 мм-800 мм | 1 т фасонных частей | 195 | ++
9423 | 3.22-0-8-0-28 | 3.22-28-7 | Установка фасонных частей стальных сварных диаметром 900 мм-1600 мм | 1 т фасонных частей | 15 | ++
9426 | 3.22-0-8-0-29 | 3.22-29-1 | Установка полиэтиленовых фасонных частей отводов, колен, патрубков, переходов | 10 фасонных частей | 301 | ++
9427 | 3.22-0-8-0-29 | 3.22-29-2 | Установка полиэтиленовых фасонных частей тройников | 10 фасонных частей | 14 | ++
9428 | 3.22-0-8-0-29 | 3.22-29-3 | Установка полиэтиленовых фасонных частей крестовин | 10 фасонных частей | 0 | ++
9431 | 3.22-0-8-0-72 | 3.22-72-1 | Монтаж фитингов на гибкие полимерные трубы с теплоизоляцией из пенополиуретана, диаметр напорной трубы до 40 мм | 10 шт. | 4 | ++
9432 | 3.22-0-8-0-72 | 3.22-72-2 | Монтаж фитингов на гибкие полимерные трубы с теплоизоляцией из пенополиуретана, диаметр напорной трубы до 50 мм | 10 шт. | 11 | ++
9433 | 3.22-0-8-0-72 | 3.22-72-3 | Монтаж фитингов на гибкие полимерные трубы с теплоизоляцией из пенополиуретана, диаметр напорной трубы до 63 мм | 10 шт. | 6 | ++
9434 | 3.22-0-8-0-72 | 3.22-72-4 | Монтаж фитингов на гибкие полимерные трубы с теплоизоляцией из пенополиуретана, диаметр напорной трубы до 75 мм | 10 шт. | 3 | ++
9435 | 3.22-0-8-0-72 | 3.22-72-5 | Монтаж фитингов на гибкие полимерные трубы с теплоизоляцией из пенополиуретана, диаметр напорной трубы до 90 мм | 10 шт. | 4 | ++
9436 | 3.22-0-8-0-72 | 3.22-72-6 | Монтаж фитингов на гибкие полимерные трубы с теплоизоляцией из пенополиуретана, диаметр напорной трубы до 100 мм | 10 шт. | 1 | ++
9437 | 3.22-0-8-0-72 | 3.22-72-7 | Монтаж фитингов на гибкие полимерные трубы с теплоизоляцией из пенополиуретана, диаметр напорной трубы до 125 мм | 10 шт. | 0 | ++
9438 | 3.22-0-8-0-72 | 3.22-72-8 | Монтаж фитингов на гибкие полимерные трубы с теплоизоляцией из пенополиуретана, диаметр напорной трубы до 140 мм | 10 шт. | 0 | ++
9439 | 3.22-0-8-0-72 | 3.22-72-9 | Монтаж фитингов на гибкие полимерные трубы с теплоизоляцией из пенополиуретана, диаметр напорной трубы до 160 мм | 10 шт. | 0 | ++
9443 | 3.22-0-9-0-30 | 3.22-30-1 | Установка задвижек или клапанов обратных чугунных диаметром 50 мм | 1 задвижка (клапан обратный) | 52 | ++
9444 | 3.22-0-9-0-30 | 3.22-30-2 | Установка задвижек или клапанов обратных чугунных диаметром 80 мм | 1 задвижка (клапан обратный) | 181 | ++
9445 | 3.22-0-9-0-30 | 3.22-30-3 | Установка задвижек или клапанов обратных чугунных диаметром 100 мм | 1 задвижка (клапан обратный) | 397 | ++
9446 | 3.22-0-9-0-30 | 3.22-30-4 | Установка задвижек или клапанов обратных чугунных диаметром 125 мм | 1 задвижка (клапан обратный) | 7 | ++
9447 | 3.22-0-9-0-30 | 3.22-30-5 | Установка задвижек или клапанов обратных чугунных диаметром 150 мм | 1 задвижка (клапан обратный) | 46 | ++
9448 | 3.22-0-9-0-30 | 3.22-30-6 | Установка задвижек или клапанов обратных чугунных диаметром 200 мм | 1 задвижка (клапан обратный) | 31 | ++
9449 | 3.22-0-9-0-30 | 3.22-30-7 | Установка задвижек или клапанов обратных чугунных диаметром 250 мм | 1 задвижка (клапан обратный) | 15 | ++
9450 | 3.22-0-9-0-30 | 3.22-30-8 | Установка задвижек или клапанов обратных чугунных диаметром 300 мм | 1 задвижка (клапан обратный) | 49 | ++
9451 | 3.22-0-9-0-30 | 3.22-30-9 | Установка задвижек или клапанов обратных чугунных диаметром 350 мм | 1 задвижка (клапан обратный) | 0 | ++
9452 | 3.22-0-9-0-30 | 3.22-30-10 | Установка задвижек или клапанов обратных чугунных диаметром 400 мм | 1 задвижка (клапан обратный) | 18 | ++
9453 | 3.22-0-9-0-30 | 3.22-30-11 | Установка задвижек или клапанов обратных чугунных диаметром 500 мм | 1 задвижка (клапан обратный) | 0 | ++
9454 | 3.22-0-9-0-30 | 3.22-30-12 | Установка задвижек или клапанов обратных чугунных диаметром 600 мм | 1 задвижка (клапан обратный) | 0 | ++
9455 | 3.22-0-9-0-30 | 3.22-30-13 | Установка задвижек или клапанов обратных чугунных диаметром 800 мм | 1 задвижка (клапан обратный) | 0 | ++
9456 | 3.22-0-9-0-30 | 3.22-30-14 | Установка задвижек или клапанов обратных чугунных диаметром 1000 мм | 1 задвижка (клапан обратный) | 0 | ++
9457 | 3.22-0-9-0-30 | 3.22-30-15 | Установка задвижек или клапанов обратных чугунных диаметром 1200 мм | 1 задвижка (клапан обратный) | 0 | ++
9458 | 3.22-0-9-0-30 | 3.22-30-16 | Установка задвижек или клапанов обратных чугунных диаметром 1400 мм | 1 задвижка (клапан обратный) | 0 | ++
9459 | 3.22-0-9-0-30 | 3.22-30-17 | Установка задвижек или клапанов обратных чугунных диаметром 1600 мм | 1 задвижка (клапан обратный) | 0 | ++
9460 | 3.22-0-9-0-30 | 3.22-30-18 | Установка задвижек или клапанов обратных чугунных диаметром 1800 мм | 1 задвижка (клапан обратный) | 0 | ++
9463 | 3.22-0-9-0-31 | 3.22-31-1 | Установка задвижек или клапанов обратных стальных диаметром 50 мм | 1 задвижка (клапан обратный) | 31 | ++
9464 | 3.22-0-9-0-31 | 3.22-31-2 | Установка задвижек или клапанов обратных стальных диаметром 100 мм | 1 задвижка (клапан обратный) | 56 | ++
9465 | 3.22-0-9-0-31 | 3.22-31-3 | Установка задвижек или клапанов обратных стальных диаметром 150 мм | 1 задвижка (клапан обратный) | 2 | ++
9466 | 3.22-0-9-0-31 | 3.22-31-4 | Установка задвижек или клапанов обратных стальных диаметром 200 мм | 1 задвижка (клапан обратный) | 5 | ++
9467 | 3.22-0-9-0-31 | 3.22-31-5 | Установка задвижек или клапанов обратных стальных диаметром 250 мм | 1 задвижка (клапан обратный) | 0 | ++
9468 | 3.22-0-9-0-31 | 3.22-31-6 | Установка задвижек или клапанов обратных стальных диаметром 300 мм | 1 задвижка (клапан обратный) | 1 | ++
9469 | 3.22-0-9-0-31 | 3.22-31-7 | Установка задвижек или клапанов обратных стальных диаметром 400 мм | 1 задвижка (клапан обратный) | 2 | ++
9470 | 3.22-0-9-0-31 | 3.22-31-8 | Установка задвижек или клапанов обратных стальных диаметром 500 мм | 1 задвижка (клапан обратный) | 1 | ++
9471 | 3.22-0-9-0-31 | 3.22-31-9 | Установка задвижек или клапанов обратных стальных диаметром 600 мм | 1 задвижка (клапан обратный) | 0 | ++
9472 | 3.22-0-9-0-31 | 3.22-31-10 | Установка задвижек или клапанов обратных стальных диаметром 800 мм | 1 задвижка (клапан обратный) | 0 | ++
9476 | 3.22-0-10-0-32 | 3.22-32-1 | Установка вантузов одинарных | 1 шт. | 3 | ++
9477 | 3.22-0-10-0-32 | 3.22-32-2 | Установка вантузов двойных | 1 шт. | 0 | ++
9478 | 3.22-0-10-0-32 | 3.22-32-3 | Установка гидрантов пожарных | 1 шт. | 71 | ++
9479 | 3.22-0-10-0-32 | 3.22-32-4 | Установка колонок водоразборных | 1 шт. | 0 | ++
9483 | 3.22-0-11-0-34 | 3.22-34-1 | Врезка в существующие сети из чугунных труб чугунных тройников диаметром 50 мм | 1 врезка | 0 | ++
9484 | 3.22-0-11-0-34 | 3.22-34-2 | Врезка в существующие сети из чугунных труб чугунных тройников диаметром 75 мм | 1 врезка | 2 | ++
9485 | 3.22-0-11-0-34 | 3.22-34-3 | Врезка в существующие сети из чугунных труб чугунных тройников диаметром 100 мм | 1 врезка | 40 | ++
9486 | 3.22-0-11-0-34 | 3.22-34-4 | Врезка в существующие сети из чугунных труб чугунных тройников диаметром 125 мм | 1 врезка | 0 | ++
9487 | 3.22-0-11-0-34 | 3.22-34-5 | Врезка в существующие сети из чугунных труб чугунных тройников диаметром 150 мм | 1 врезка | 20 | ++
9488 | 3.22-0-11-0-34 | 3.22-34-6 | Врезка в существующие сети из чугунных труб чугунных тройников диаметром 200 мм | 1 врезка | 56 | ++
9489 | 3.22-0-11-0-34 | 3.22-34-7 | Врезка в существующие сети из чугунных труб чугунных тройников диаметром 250 мм | 1 врезка | 5 | ++
9490 | 3.22-0-11-0-34 | 3.22-34-8 | Врезка в существующие сети из чугунных труб чугунных тройников диаметром 300 мм | 1 врезка | 42 | ++
9491 | 3.22-0-11-0-34 | 3.22-34-9 | Врезка в существующие сети из чугунных труб чугунных тройников диаметром 350 мм | 1 врезка | 1 | ++
9492 | 3.22-0-11-0-34 | 3.22-34-10 | Врезка в существующие сети из чугунных труб чугунных тройников диаметром 400 мм | 1 врезка | 30 | ++
9493 | 3.22-0-11-0-34 | 3.22-34-11 | Врезка в существующие сети из чугунных труб чугунных тройников диаметром 450 мм | 1 врезка | 0 | ++
9494 | 3.22-0-11-0-34 | 3.22-34-12 | Врезка в существующие сети из чугунных труб чугунных тройников диаметром 500 мм | 1 врезка | 17 | ++
9495 | 3.22-0-11-0-34 | 3.22-34-13 | Врезка в существующие сети из чугунных труб чугунных тройников диаметром 600 мм | 1 врезка | 4 | ++
9496 | 3.22-0-11-0-34 | 3.22-34-14 | Врезка в существующие сети из чугунных труб чугунных тройников диаметром 700 мм | 1 врезка | 1 | ++
9497 | 3.22-0-11-0-34 | 3.22-34-15 | Врезка в существующие сети из чугунных труб чугунных тройников диаметром 800 мм | 1 врезка | 0 | ++
9498 | 3.22-0-11-0-34 | 3.22-34-16 | Врезка в существующие сети из чугунных труб чугунных тройников диаметром 900 мм | 1 врезка | 0 | ++
9499 | 3.22-0-11-0-34 | 3.22-34-17 | Врезка в существующие сети из чугунных труб чугунных тройников диаметром 1000 мм | 1 врезка | 1 | ++
9502 | 3.22-0-11-0-59 | 3.22-59-1 | Врезка в действующие водопроводные сети из стальных труб, диаметр 50 мм | 1 врезка | 6 | ++
9503 | 3.22-0-11-0-59 | 3.22-59-2 | Врезка в действующие водопроводные сети из стальных труб, диаметр 80 мм | 1 врезка | 7 | ++
9504 | 3.22-0-11-0-59 | 3.22-59-3 | Врезка в действующие водопроводные сети из стальных труб, диаметр 100 мм | 1 врезка | 16 | ++
9505 | 3.22-0-11-0-59 | 3.22-59-4 | Врезка в действующие водопроводные сети из стальных труб, диаметр 150 мм | 1 врезка | 6 | ++
9506 | 3.22-0-11-0-59 | 3.22-59-5 | Врезка в действующие водопроводные сети из стальных труб, диаметр 200 мм | 1 врезка | 8 | ++
9507 | 3.22-0-11-0-59 | 3.22-59-6 | Врезка в действующие водопроводные сети из стальных труб, диаметр 250 мм | 1 врезка | 8 | ++
9508 | 3.22-0-11-0-59 | 3.22-59-7 | Врезка в действующие водопроводные сети из стальных труб, диаметр 300 мм | 1 врезка | 7 | ++
9509 | 3.22-0-11-0-59 | 3.22-59-8 | Врезка в действующие водопроводные сети из стальных труб, диаметр 400 мм | 1 врезка | 8 | ++
9510 | 3.22-0-11-0-59 | 3.22-59-9 | Врезка в действующие водопроводные сети из стальных труб, диаметр 500 мм | 1 врезка | 3 | ++
9511 | 3.22-0-11-0-59 | 3.22-59-10 | Врезка в действующие водопроводные сети из стальных труб, диаметр 600 мм | 1 врезка | 1 | ++
9512 | 3.22-0-11-0-59 | 3.22-59-11 | Врезка в действующие водопроводные сети из стальных труб, диаметр 700 мм | 1 врезка | 0 | ++
9513 | 3.22-0-11-0-59 | 3.22-59-12 | Врезка в действующие водопроводные сети из стальных труб, диаметр 800 мм | 1 врезка | 0 | ++
9514 | 3.22-0-11-0-59 | 3.22-59-13 | Врезка в действующие водопроводные сети из стальных труб, диаметр 900 мм | 1 врезка | 0 | ++
9515 | 3.22-0-11-0-59 | 3.22-59-14 | Врезка в действующие водопроводные сети из стальных труб, диаметр 1000 мм | 1 врезка | 0 | ++
9516 | 3.22-0-11-0-59 | 3.22-59-15 | Врезка в действующие водопроводные сети из стальных труб, диаметр 1200 мм | 1 врезка | 0 | ++
9517 | 3.22-0-11-0-59 | 3.22-59-16 | Врезка в действующие водопроводные сети из стальных труб, диаметр 1400 мм | 1 врезка | 0 | ++
9520 | 3.22-0-11-0-61 | 3.22-61-1 | Врезка в существующие сети из стальных труб стальных штуцеров (патрубков), диаметр 50 мм | 1 шт. | 4 | ++
9521 | 3.22-0-11-0-61 | 3.22-61-2 | Врезка в существующие сети из стальных труб стальных штуцеров (патрубков), диаметр 80 мм | 1 шт. | 4 | ++
9522 | 3.22-0-11-0-61 | 3.22-61-3 | Врезка в существующие сети из стальных труб стальных штуцеров (патрубков), диаметр 100 мм | 1 шт. | 7 | ++
9523 | 3.22-0-11-0-61 | 3.22-61-4 | Врезка в существующие сети из стальных труб стальных штуцеров (патрубков), диаметр 150 мм | 1 шт. | 0 | ++
9524 | 3.22-0-11-0-61 | 3.22-61-5 | Врезка в существующие сети из стальных труб стальных штуцеров (патрубков), диаметр 200 мм | 1 шт. | 4 | ++
9525 | 3.22-0-11-0-61 | 3.22-61-6 | Врезка в существующие сети из стальных труб стальных штуцеров (патрубков), диаметр 250 мм | 1 шт. | 1 | ++
9526 | 3.22-0-11-0-61 | 3.22-61-7 | Врезка в существующие сети из стальных труб стальных штуцеров (патрубков), диаметр 300 мм | 1 шт. | 3 | ++
9527 | 3.22-0-11-0-61 | 3.22-61-8 | Врезка в существующие сети из стальных труб стальных штуцеров (патрубков), диаметр 400 мм | 1 шт. | 5 | ++
9528 | 3.22-0-11-0-61 | 3.22-61-9 | Врезка в существующие сети из стальных труб стальных штуцеров (патрубков), диаметр 500 мм | 1 шт. | 0 | ++
9529 | 3.22-0-11-0-61 | 3.22-61-10 | Врезка в существующие сети из стальных труб стальных штуцеров (патрубков), диаметр 600 мм | 1 шт. | 0 | ++
9530 | 3.22-0-11-0-61 | 3.22-61-11 | Врезка в существующие сети из стальных труб стальных штуцеров (патрубков), диаметр 700 мм | 1 шт. | 0 | ++
9531 | 3.22-0-11-0-61 | 3.22-61-12 | Врезка в существующие сети из стальных труб стальных штуцеров (патрубков), диаметр 800 мм | 1 шт. | 0 | ++
9532 | 3.22-0-11-0-61 | 3.22-61-13 | Врезка в существующие сети из стальных труб стальных штуцеров (патрубков), диаметр 900 мм | 1 шт. | 0 | ++
9533 | 3.22-0-11-0-61 | 3.22-61-14 | Врезка в существующие сети из стальных труб стальных штуцеров (патрубков), диаметр 1000 мм | 1 шт. | 0 | ++
9534 | 3.22-0-11-0-61 | 3.22-61-15 | Врезка в существующие сети из стальных труб стальных штуцеров (патрубков), диаметр 1200 мм | 1 шт. | 0 | ++
9538 | 3.22-0-12-0-35 | 3.22-35-1 | Приварка фланцев к стальным трубопроводам диаметром 50 мм | 1 фланец | 145 | ++
9539 | 3.22-0-12-0-35 | 3.22-35-2 | Приварка фланцев к стальным трубопроводам диаметром 80 мм | 1 фланец | 187 | ++
9540 | 3.22-0-12-0-35 | 3.22-35-3 | Приварка фланцев к стальным трубопроводам диаметром 100 мм | 1 фланец | 246 | ++
9541 | 3.22-0-12-0-35 | 3.22-35-4 | Приварка фланцев к стальным трубопроводам диаметром 125 мм | 1 фланец | 8 | ++
9542 | 3.22-0-12-0-35 | 3.22-35-5 | Приварка фланцев к стальным трубопроводам диаметром 150 мм | 1 фланец | 50 | ++
9543 | 3.22-0-12-0-35 | 3.22-35-6 | Приварка фланцев к стальным трубопроводам диаметром 200 мм | 1 фланец | 44 | ++
9544 | 3.22-0-12-0-35 | 3.22-35-7 | Приварка фланцев к стальным трубопроводам диаметром 250 мм | 1 фланец | 23 | ++
9545 | 3.22-0-12-0-35 | 3.22-35-8 | Приварка фланцев к стальным трубопроводам диаметром 300 мм | 1 фланец | 23 | ++
9546 | 3.22-0-12-0-35 | 3.22-35-9 | Приварка фланцев к стальным трубопроводам диаметром 350 мм | 1 фланец | 5 | ++
9547 | 3.22-0-12-0-35 | 3.22-35-10 | Приварка фланцев к стальным трубопроводам диаметром 400 мм | 1 фланец | 15 | ++
9548 | 3.22-0-12-0-35 | 3.22-35-11 | Приварка фланцев к стальным трубопроводам диаметром 500 мм | 1 фланец | 10 | ++
9549 | 3.22-0-12-0-35 | 3.22-35-12 | Приварка фланцев к стальным трубопроводам диаметром 600 мм | 1 фланец | 1 | ++
9550 | 3.22-0-12-0-35 | 3.22-35-13 | Приварка фланцев к стальным трубопроводам диаметром 700 мм | 1 фланец | 0 | ++
9551 | 3.22-0-12-0-35 | 3.22-35-14 | Приварка фланцев к стальным трубопроводам диаметром 800 мм | 1 фланец | 0 | ++
9552 | 3.22-0-12-0-35 | 3.22-35-15 | Приварка фланцев к стальным трубопроводам диаметром 900 мм | 1 фланец | 0 | ++
9553 | 3.22-0-12-0-35 | 3.22-35-16 | Приварка фланцев к стальным трубопроводам диаметром 1000 мм | 1 фланец | 0 | ++
9554 | 3.22-0-12-0-35 | 3.22-35-17 | Приварка фланцев к стальным трубопроводам диаметром 1200 мм | 1 фланец | 0 | ++
9558 | 3.22-0-13-0-36 | 3.22-36-1 | Устройство круглых колодцев из сборного железобетона в грунтах сухих | 10 м3 железобетонных и бетонных конструкций колодцев | 191 | ++
9559 | 3.22-0-13-0-36 | 3.22-36-2 | Устройство круглых колодцев из сборного железобетона в грунтах мокрых | 10 м3 железобетонных и бетонных конструкций колодцев | 53 | ++
9560 | 3.22-0-13-0-36 | 3.22-36-3 | Устройство прямоугольных колодцев из сборного железобетона в грунтах сухих | 10 м3 железобетонных и бетонных конструкций колодцев | 40 | ++
9561 | 3.22-0-13-0-36 | 3.22-36-4 | Устройство прямоугольных колодцев из сборного железобетона в грунтах мокрых | 10 м3 железобетонных и бетонных конструкций колодцев | 4 | ++
9564 | 3.22-0-13-0-37 | 3.22-37-1 | Устройство водопроводных кирпичных колодцев круглых с конической верхней частью в грунтах сухих | 10 м3 конструкций колодца | 0 | ++
9565 | 3.22-0-13-0-37 | 3.22-37-2 | Устройство водопроводных кирпичных колодцев круглых с конической верхней частью в грунтах мокрых | 10 м3 конструкций колодца | 0 | ++
9566 | 3.22-0-13-0-37 | 3.22-37-3 | Устройство водопроводных кирпичных колодцев прямоугольных с перекрытием из сборного железобетона в грунтах сухих | 10 м3 конструкций колодца | 1 | ++
9567 | 3.22-0-13-0-37 | 3.22-37-4 | Устройство водопроводных кирпичных колодцев прямоугольных с перекрытием из сборного железобетона в грунтах мокрых | 10 м3 конструкций колодца | 0 | ++
9570 | 3.22-0-13-0-38 | 3.22-38-1 | Устройство водопроводных бетонных колодцев с монолитными стенами и покрытием из сборного железобетона круглых в грунтах сухих | 10 м3 железобетонных и бетонных конструкций колодцев | 40 | ++
9571 | 3.22-0-13-0-38 | 3.22-38-2 | Устройство водопроводных бетонных колодцев с монолитными стенами и покрытием из сборного железобетона круглых в грунтах мокрых | 10 м3 железобетонных и бетонных конструкций колодцев | 3 | ++
9572 | 3.22-0-13-0-38 | 3.22-38-3 | Устройство водопроводных бетонных колодцев с монолитными стенами и покрытием из сборного железобетона прямоугольных в грунтах сухих | 10 м3 железобетонных и бетонных конструкций колодцев | 9 | ++
9573 | 3.22-0-13-0-38 | 3.22-38-4 | Устройство водопроводных бетонных колодцев с монолитными стенами и покрытием из сборного железобетона прямоугольных в грунтах мокрых | 10 м3 железобетонных и бетонных конструкций колодцев | 1 | ++
9580 | 3.22-0-14-0-40 | 3.22-40-1 | Продавливание с разработкой грунта вручную на длину до 10 м труб диаметром 1200 мм | 100 м продавливания | 6 | ++
9581 | 3.22-0-14-0-40 | 3.22-40-2 | Продавливание с разработкой грунта вручную на длину до 10 м труб диаметром 1400 мм | 100 м продавливания | 0 | ++
9582 | 3.22-0-14-0-40 | 3.22-40-3 | Продавливание с разработкой грунта вручную на длину до 10 м труб диаметром 1600 мм | 100 м продавливания | 0 | ++
9583 | 3.22-0-14-0-40 | 3.22-40-4 | Продавливание с разработкой грунта вручную на длину до 20 м труб диаметром 1200 мм | 100 м продавливания | 0 | ++
9584 | 3.22-0-14-0-40 | 3.22-40-5 | Продавливание с разработкой грунта вручную на длину до 20 м труб диаметром 1400 мм | 100 м продавливания | 0 | ++
9585 | 3.22-0-14-0-40 | 3.22-40-6 | Продавливание с разработкой грунта вручную на длину до 20 м труб диаметром 1600 мм | 100 м продавливания | 0 | ++
9586 | 3.22-0-14-0-40 | 3.22-40-7 | Продавливание с разработкой грунта вручную на длину до 40 м труб диаметром 1200 мм | 100 м продавливания | 0 | ++
9587 | 3.22-0-14-0-40 | 3.22-40-8 | Продавливание с разработкой грунта вручную на длину до 40 м труб диаметром 1400 мм | 100 м продавливания | 0 | ++
9588 | 3.22-0-14-0-40 | 3.22-40-9 | Продавливание с разработкой грунта вручную на длину до 40 м труб диаметром 1600 мм | 100 м продавливания | 0 | ++
9591 | 3.22-0-14-0-41 | 3.22-41-1 | Продавливание без разработки грунта (прокол) на длину до 10 м труб диаметром 100 мм | 100 м продавливания | 1 | ++
9592 | 3.22-0-14-0-41 | 3.22-41-2 | Продавливание без разработки грунта (прокол) на длину до 10 м труб диаметром 150 мм | 100 м продавливания | 1 | ++
9593 | 3.22-0-14-0-41 | 3.22-41-3 | Продавливание без разработки грунта (прокол) на длину до 10 м труб диаметром 200 мм | 100 м продавливания | 0 | ++
9594 | 3.22-0-14-0-41 | 3.22-41-4 | Продавливание без разработки грунта (прокол) на длину до 10 м труб диаметром 250 мм | 100 м продавливания | 2 | ++
9595 | 3.22-0-14-0-41 | 3.22-41-5 | Продавливание без разработки грунта (прокол) на длину до 10 м труб диаметром 300 мм | 100 м продавливания | 2 | ++
9596 | 3.22-0-14-0-41 | 3.22-41-6 | Продавливание без разработки грунта (прокол) на длину до 10 м труб диаметром 350 мм | 100 м продавливания | 0 | ++
9597 | 3.22-0-14-0-41 | 3.22-41-7 | Продавливание без разработки грунта (прокол) на длину до 10 м труб диаметром 400 мм | 100 м продавливания | 3 | ++
9598 | 3.22-0-14-0-41 | 3.22-41-8 | Продавливание без разработки грунта (прокол) на длину до 30 м труб диаметром 100 мм | 100 м продавливания | 0 | ++
9599 | 3.22-0-14-0-41 | 3.22-41-9 | Продавливание без разработки грунта (прокол) на длину до 30 м труб диаметром 150 мм | 100 м продавливания | 0 | ++
9600 | 3.22-0-14-0-41 | 3.22-41-10 | Продавливание без разработки грунта (прокол) на длину до 30 м труб диаметром 200 мм | 100 м продавливания | 0 | ++
9601 | 3.22-0-14-0-41 | 3.22-41-11 | Продавливание без разработки грунта (прокол) на длину до 30 м труб диаметром 250 мм | 100 м продавливания | 0 | ++
9602 | 3.22-0-14-0-41 | 3.22-41-12 | Продавливание без разработки грунта (прокол) на длину до 30 м труб диаметром 300 мм | 100 м продавливания | 0 | ++
9603 | 3.22-0-14-0-41 | 3.22-41-13 | Продавливание без разработки грунта (прокол) на длину до 30 м труб диаметром 350 мм | 100 м продавливания | 0 | ++
9604 | 3.22-0-14-0-41 | 3.22-41-14 | Продавливание без разработки грунта (прокол) на длину до 30 м труб диаметром 400 мм | 100 м продавливания | 0 | ++
9605 | 3.22-0-14-0-41 | 3.22-41-15 | Продавливание без разработки грунта (прокол) на длину до 50 м труб диаметром 100 мм | 100 м продавливания | 0 | ++
9606 | 3.22-0-14-0-41 | 3.22-41-16 | Продавливание без разработки грунта (прокол) на длину до 50 м труб диаметром 150 мм | 100 м продавливания | 0 | ++
9607 | 3.22-0-14-0-41 | 3.22-41-17 | Продавливание без разработки грунта (прокол) на длину до 50 м труб диаметром 200 мм | 100 м продавливания | 0 | ++
9608 | 3.22-0-14-0-41 | 3.22-41-18 | Продавливание без разработки грунта (прокол) на длину до 50 м труб диаметром 250 мм | 100 м продавливания | 0 | ++
9609 | 3.22-0-14-0-41 | 3.22-41-19 | Продавливание без разработки грунта (прокол) на длину до 50 м труб диаметром 300 мм | 100 м продавливания | 0 | ++
9610 | 3.22-0-14-0-41 | 3.22-41-20 | Продавливание без разработки грунта (прокол) на длину до 50 м труб диаметром 350 мм | 100 м продавливания | 0 | ++
9611 | 3.22-0-14-0-41 | 3.22-41-21 | Продавливание без разработки грунта (прокол) на длину до 50 м труб диаметром 400 мм | 100 м продавливания | 1 | ++
9619 | 3.22-0-14-0-43 | 3.22-43-1 | Укладка стальных неразрезных кожухов (футляров) в открытых траншеях (без стоимости антикоррозионной изоляции), диаметром 300 мм | 1 м | 865 | ++
9620 | 3.22-0-14-0-43 | 3.22-43-2 | Укладка стальных неразрезных кожухов (футляров) в открытых траншеях (без стоимости антикоррозионной изоляции), диаметром 400 мм | 1 м | 238 | ++
9621 | 3.22-0-14-0-43 | 3.22-43-3 | Укладка стальных неразрезных кожухов (футляров) в открытых траншеях (без стоимости антикоррозионной изоляции), диаметром 500 мм | 1 м | 127 | ++
9622 | 3.22-0-14-0-43 | 3.22-43-4 | Укладка стальных неразрезных кожухов (футляров) в открытых траншеях (без стоимости антикоррозионной изоляции), диаметром 600 мм | 1 м | 68 | ++
9623 | 3.22-0-14-0-43 | 3.22-43-5 | Укладка стальных неразрезных кожухов (футляров) в открытых траншеях (без стоимости антикоррозионной изоляции), диаметром 700 мм | 1 м | 54 | ++
9624 | 3.22-0-14-0-43 | 3.22-43-6 | Укладка стальных неразрезных кожухов (футляров) в открытых траншеях (без стоимости антикоррозионной изоляции), диаметром 800 мм | 1 м | 27 | ++
9625 | 3.22-0-14-0-43 | 3.22-43-7 | Укладка стальных неразрезных кожухов (футляров) в открытых траншеях (без стоимости антикоррозионной изоляции), диаметром 900 мм | 1 м | 10 | ++
9626 | 3.22-0-14-0-43 | 3.22-43-8 | Укладка стальных неразрезных кожухов (футляров) в открытых траншеях (без стоимости антикоррозионной изоляции), диаметром 1000 мм | 1 м | 15 | ++
9627 | 3.22-0-14-0-43 | 3.22-43-9 | Укладка стальных неразрезных кожухов (футляров) в открытых траншеях (без стоимости антикоррозионной изоляции), диаметром 1200 мм | 1 м | 3 | ++
9628 | 3.22-0-14-0-43 | 3.22-43-10 | Укладка стальных неразрезных кожухов (футляров) в открытых траншеях (без стоимости антикоррозионной изоляции), диаметром 1400 мм | 1 м | 8 | ++
9629 | 3.22-0-14-0-43 | 3.22-43-11 | Укладка стальных неразрезных кожухов (футляров) в открытых траншеях (без стоимости антикоррозионной изоляции), диаметром 1600 мм | 1 м | 1 | ++
9632 | 3.22-0-14-0-44 | 3.22-44-1 | Укладка стальных разрезных кожухов (футляров) в открытых траншеях (без стоимости антикоррозионной изоляции), диаметром 300 мм | 1 м | 45 | ++
9633 | 3.22-0-14-0-44 | 3.22-44-2 | Укладка стальных разрезных кожухов (футляров) в открытых траншеях (без стоимости антикоррозионной изоляции), диаметром 400 мм | 1 м | 30 | ++
9634 | 3.22-0-14-0-44 | 3.22-44-3 | Укладка стальных разрезных кожухов (футляров) в открытых траншеях (без стоимости антикоррозионной изоляции), диаметром 500 мм | 1 м | 9 | ++
9635 | 3.22-0-14-0-44 | 3.22-44-4 | Укладка стальных разрезных кожухов (футляров) в открытых траншеях (без стоимости антикоррозионной изоляции), диаметром 600 мм | 1 м | 5 | ++
9636 | 3.22-0-14-0-44 | 3.22-44-5 | Укладка стальных разрезных кожухов (футляров) в открытых траншеях (без стоимости антикоррозионной изоляции), диаметром 700 мм | 1 м | 15 | ++
9637 | 3.22-0-14-0-44 | 3.22-44-6 | Укладка стальных разрезных кожухов (футляров) в открытых траншеях (без стоимости антикоррозионной изоляции), диаметром 800 мм | 1 м | 3 | ++
9638 | 3.22-0-14-0-44 | 3.22-44-7 | Укладка стальных разрезных кожухов (футляров) в открытых траншеях (без стоимости антикоррозионной изоляции), диаметром 900 мм | 1 м | 2 | ++
9639 | 3.22-0-14-0-44 | 3.22-44-8 | Укладка стальных разрезных кожухов (футляров) в открытых траншеях (без стоимости антикоррозионной изоляции), диаметром 1000 мм | 1 м | 3 | ++
9640 | 3.22-0-14-0-44 | 3.22-44-9 | Укладка стальных разрезных кожухов (футляров) в открытых траншеях (без стоимости антикоррозионной изоляции), диаметром 1200 мм | 1 м | 1 | ++
9641 | 3.22-0-14-0-44 | 3.22-44-10 | Укладка стальных разрезных кожухов (футляров) в открытых траншеях (без стоимости антикоррозионной изоляции), диаметром 1400 мм | 1 м | 1 | ++
9642 | 3.22-0-14-0-44 | 3.22-44-11 | Укладка стальных разрезных кожухов (футляров) в открытых траншеях (без стоимости антикоррозионной изоляции), диаметром 1600 мм | 1 м | 0 | ++
9645 | 3.22-0-14-0-45 | 3.22-45-1 | Протаскивание в футляр стальных труб диаметром 100 мм | 100 м трубы, уложенной в футляр | 206 | ++
9646 | 3.22-0-14-0-45 | 3.22-45-2 | Протаскивание в футляр стальных труб диаметром 150 мм | 100 м трубы, уложенной в футляр | 57 | ++
9647 | 3.22-0-14-0-45 | 3.22-45-3 | Протаскивание в футляр стальных труб диаметром 200 мм | 100 м трубы, уложенной в футляр | 53 | ++
9648 | 3.22-0-14-0-45 | 3.22-45-4 | Протаскивание в футляр стальных труб диаметром 250 мм | 100 м трубы, уложенной в футляр | 23 | ++
9649 | 3.22-0-14-0-45 | 3.22-45-5 | Протаскивание в футляр стальных труб диаметром 300 мм | 100 м трубы, уложенной в футляр | 16 | ++
9650 | 3.22-0-14-0-45 | 3.22-45-6 | Протаскивание в футляр стальных труб диаметром 350 мм | 100 м трубы, уложенной в футляр | 3 | ++
9651 | 3.22-0-14-0-45 | 3.22-45-7 | Протаскивание в футляр стальных труб диаметром 400 мм | 100 м трубы, уложенной в футляр | 13 | ++
9652 | 3.22-0-14-0-45 | 3.22-45-8 | Протаскивание в футляр стальных труб диаметром 450 мм | 100 м трубы, уложенной в футляр | 0 | ++
9653 | 3.22-0-14-0-45 | 3.22-45-9 | Протаскивание в футляр стальных труб диаметром 500 мм | 100 м трубы, уложенной в футляр | 6 | ++
9654 | 3.22-0-14-0-45 | 3.22-45-10 | Протаскивание в футляр стальных труб диаметром 600 мм | 100 м трубы, уложенной в футляр | 5 | ++
9655 | 3.22-0-14-0-45 | 3.22-45-11 | Протаскивание в футляр стальных труб диаметром 700 мм | 100 м трубы, уложенной в футляр | 2 | ++
9656 | 3.22-0-14-0-45 | 3.22-45-12 | Протаскивание в футляр стальных труб диаметром 800 мм | 100 м трубы, уложенной в футляр | 0 | ++
9657 | 3.22-0-14-0-45 | 3.22-45-13 | Протаскивание в футляр стальных труб диаметром 900 мм | 100 м трубы, уложенной в футляр | 0 | ++
9658 | 3.22-0-14-0-45 | 3.22-45-14 | Протаскивание в футляр стальных труб диаметром 1000 мм | 100 м трубы, уложенной в футляр | 0 | ++
9659 | 3.22-0-14-0-45 | 3.22-45-15 | Протаскивание в футляр стальных труб диаметром 1100 мм | 100 м трубы, уложенной в футляр | 0 | ++
9660 | 3.22-0-14-0-45 | 3.22-45-16 | Протаскивание в футляр стальных труб диаметром 1200 мм | 100 м трубы, уложенной в футляр | 3 | ++
9661 | 3.22-0-14-0-45 | 3.22-45-17 | Протаскивание в футляр стальных труб диаметром 1400 мм | 100 м трубы, уложенной в футляр | 0 | ++
9662 | 3.22-0-14-0-45 | 3.22-45-18 | Протаскивание в футляр стальных труб диаметром 1600 мм | 100 м трубы, уложенной в футляр | 0 | ++
9663 | 3.22-0-14-0-45 | 3.22-45-19 | Протаскивание в футляр стальных труб диаметром 1800 мм | 100 м трубы, уложенной в футляр | 0 | ++
9664 | 3.22-0-14-0-45 | 3.22-45-20 | Протаскивание в футляр стальных труб диаметром 2000 мм | 100 м трубы, уложенной в футляр | 0 | ++
9667 | 3.22-0-14-0-46 | 3.22-46-1 | Протаскивание в футляр чугунных труб диаметром 100 мм | 100 м трубы, уложенной в футляр | 368 | ++
9668 | 3.22-0-14-0-46 | 3.22-46-2 | Протаскивание в футляр чугунных труб диаметром 150 мм | 100 м трубы, уложенной в футляр | 74 | ++
9669 | 3.22-0-14-0-46 | 3.22-46-3 | Протаскивание в футляр чугунных труб диаметром 200 мм | 100 м трубы, уложенной в футляр | 105 | ++
9670 | 3.22-0-14-0-46 | 3.22-46-4 | Протаскивание в футляр чугунных труб диаметром 250 мм | 100 м трубы, уложенной в футляр | 11 | ++
9671 | 3.22-0-14-0-46 | 3.22-46-5 | Протаскивание в футляр чугунных труб диаметром 300 мм | 100 м трубы, уложенной в футляр | 28 | ++
9672 | 3.22-0-14-0-46 | 3.22-46-6 | Протаскивание в футляр чугунных труб диаметром 350 мм | 100 м трубы, уложенной в футляр | 0 | ++
9673 | 3.22-0-14-0-46 | 3.22-46-7 | Протаскивание в футляр чугунных труб диаметром 400 мм | 100 м трубы, уложенной в футляр | 18 | ++
9674 | 3.22-0-14-0-46 | 3.22-46-8 | Протаскивание в футляр чугунных труб диаметром 500 мм | 100 м трубы, уложенной в футляр | 0 | ++
9675 | 3.22-0-14-0-46 | 3.22-46-9 | Протаскивание в футляр чугунных труб диаметром 600 мм | 100 м трубы, уложенной в футляр | 0 | ++
9676 | 3.22-0-14-0-46 | 3.22-46-10 | Протаскивание в футляр чугунных труб диаметром 700 мм | 100 м трубы, уложенной в футляр | 0 | ++
9677 | 3.22-0-14-0-46 | 3.22-46-11 | Протаскивание в футляр чугунных труб диаметром 800 мм | 100 м трубы, уложенной в футляр | 0 | ++
9678 | 3.22-0-14-0-46 | 3.22-46-12 | Протаскивание в футляр чугунных труб диаметром 900 мм | 100 м трубы, уложенной в футляр | 0 | ++
9679 | 3.22-0-14-0-46 | 3.22-46-13 | Протаскивание в футляр чугунных труб диаметром 1000 мм | 100 м трубы, уложенной в футляр | 0 | ++
9680 | 3.22-0-14-0-46 | 3.22-46-14 | Протаскивание в футляр чугунных труб диаметром 1200 мм | 100 м трубы, уложенной в футляр | 0 | ++
9681 | 3.22-0-14-0-46 | 3.22-46-15 | Протаскивание в футляр чугунных труб диаметром 1500 мм | 100 м трубы, уложенной в футляр | 0 | ++
9684 | 3.22-0-14-0-47 | 3.22-47-1 | Протаскивание в футляр железобетонных труб диаметром 300 мм | 100 м трубы, уложенной в футляр | 2 | ++
9685 | 3.22-0-14-0-47 | 3.22-47-2 | Протаскивание в футляр железобетонных труб диаметром 400 мм | 100 м трубы, уложенной в футляр | 23 | ++
9686 | 3.22-0-14-0-47 | 3.22-47-3 | Протаскивание в футляр железобетонных труб диаметром 500 мм | 100 м трубы, уложенной в футляр | 1 | ++
9687 | 3.22-0-14-0-47 | 3.22-47-4 | Протаскивание в футляр железобетонных труб диаметром 600 мм | 100 м трубы, уложенной в футляр | 0 | ++
9688 | 3.22-0-14-0-47 | 3.22-47-5 | Протаскивание в футляр железобетонных труб диаметром 700 мм | 100 м трубы, уложенной в футляр | 0 | ++
9689 | 3.22-0-14-0-47 | 3.22-47-6 | Протаскивание в футляр железобетонных труб диаметром 800 мм | 100 м трубы, уложенной в футляр | 0 | ++
9690 | 3.22-0-14-0-47 | 3.22-47-7 | Протаскивание в футляр железобетонных труб диаметром 900 мм | 100 м трубы, уложенной в футляр | 0 | ++
9691 | 3.22-0-14-0-47 | 3.22-47-8 | Протаскивание в футляр железобетонных труб диаметром 1000 мм | 100 м трубы, уложенной в футляр | 0 | ++
9692 | 3.22-0-14-0-47 | 3.22-47-9 | Протаскивание в футляр железобетонных труб диаметром 1200 мм | 100 м трубы, уложенной в футляр | 0 | ++
9693 | 3.22-0-14-0-47 | 3.22-47-10 | Протаскивание в футляр железобетонных труб диаметром 1400 мм | 100 м трубы, уложенной в футляр | 0 | ++
9694 | 3.22-0-14-0-47 | 3.22-47-11 | Протаскивание в футляр железобетонных труб диаметром 1500 мм | 100 м трубы, уложенной в футляр | 0 | ++
9697 | 3.22-0-14-0-48 | 3.22-48-1 | Заделка битумом и прядью концов футляра диаметром 800 мм | 1 футляр | 517 | ++
9698 | 3.22-0-14-0-48 | 3.22-48-2 | Заделка битумом и прядью концов футляра диаметром 900 мм | 1 футляр | 1 | ++
9699 | 3.22-0-14-0-48 | 3.22-48-3 | Заделка битумом и прядью концов футляра диаметром 1000 мм | 1 футляр | 7 | ++
9700 | 3.22-0-14-0-48 | 3.22-48-4 | Заделка битумом и прядью концов футляра диаметром 1200 мм | 1 футляр | 3 | ++
9701 | 3.22-0-14-0-48 | 3.22-48-5 | Заделка битумом и прядью концов футляра диаметром 1400 мм | 1 футляр | 0 | ++
9702 | 3.22-0-14-0-48 | 3.22-48-6 | Заделка битумом и прядью концов футляра диаметром 1600 мм | 1 футляр | 0 | ++
9705 | 3.22-0-14-0-49 | 3.22-49-1 | Заполнение пространства между тоннелем и трубопроводом песком | 100 м3 | 62 | ++
9706 | 3.22-0-14-0-49 | 3.22-49-2 | Заполнение пространства между тоннелем и трубопроводом бетоном | 100 м3 | 104 | ++
9707 | 3.22-0-14-0-49 | 3.22-49-3 | Заполнение пространства между тоннелем и трубопроводом раствором | 100 м3 | 761 | ++
9712 | 3.22-0-14-0-60 | 3.22-60-1 | Прокладка водопроводов и футляров из стальных труб с применением установки тоннелепроходческой режущим диаметром до 665 мм | 100 м | 3 | ++
9713 | 3.22-0-14-0-60 | 3.22-60-2 | Прокладка водопроводов и футляров из стальных труб с применением установки тоннелепроходческой режущим диаметром до 875 мм | 100 м | 2 | ++
9714 | 3.22-0-14-0-60 | 3.22-60-3 | Прокладка водопроводов и футляров из стальных труб с применением установки тоннелепроходческой режущим диаметром до 1295 мм | 100 м | 1 | ++
9715 | 3.22-0-14-0-60 | 3.22-60-4 | Прокладка водопроводов и футляров из стальных труб с применением установки тоннелепроходческой режущим диаметром до 1505 мм | 100 м | 0 | ++
9716 | 3.22-0-14-0-60 | 3.22-60-5 | Прокладка водопроводов и футляров из стальных труб с применением установки тоннелепроходческой режущим диаметром до 1740 мм | 100 м | 0 | ++
9717 | 3.22-0-14-0-60 | 3.22-60-6 | Прокладка водопроводов и футляров из стальных труб с применением установки тоннелепроходческой режущим диаметром до 2150 мм | 100 м | 3 | ++
9718 | 3.22-0-14-0-60 | 3.22-60-7 | Прокладка водопроводов и футляров из стальных труб с применением установки тоннелепроходческой режущим диаметром до 3025 мм | 100 м | 0 | ++
9734 | 3.22-0-14-0-65 | 3.22-65-1 | Протаскивание в футляр полиэтиленовых труб диаметром 200 мм | 100 м трубы, уложенной в футляр | 427 | ++
9735 | 3.22-0-14-0-65 | 3.22-65-2 | Протаскивание в футляр полиэтиленовых труб диаметром 300 мм | 100 м трубы, уложенной в футляр | 37 | ++
9736 | 3.22-0-14-0-65 | 3.22-65-3 | Протаскивание в футляр полиэтиленовых труб диаметром 400 мм | 100 м трубы, уложенной в футляр | 58 | ++
9737 | 3.22-0-14-0-65 | 3.22-65-4 | Протаскивание в футляр полиэтиленовых труб диаметром 500 мм | 100 м трубы, уложенной в футляр | 24 | ++
9738 | 3.22-0-14-0-65 | 3.22-65-5 | Протаскивание в футляр полиэтиленовых труб диаметром 600 мм | 100 м трубы, уложенной в футляр | 6 | ++
9739 | 3.22-0-14-0-65 | 3.22-65-6 | Протаскивание в футляр полиэтиленовых труб диаметром 800 мм | 100 м трубы, уложенной в футляр | 9 | ++
9740 | 3.22-0-14-0-65 | 3.22-65-7 | Протаскивание в футляр полиэтиленовых труб диаметром 1000 мм | 100 м трубы, уложенной в футляр | 1 | ++
9741 | 3.22-0-14-0-65 | 3.22-65-8 | Протаскивание в футляр полиэтиленовых труб диаметром 1200 мм | 100 м трубы, уложенной в футляр | 0 | ++
9744 | 3.22-0-14-0-73 | 3.22-73-1 | Сварка полиэтиленовых труб номинальным наружным диаметром 110 мм - 125 мм | 1 стык | 20 | ++
9745 | 3.22-0-14-0-73 | 3.22-73-2 | Сварка полиэтиленовых труб номинальным наружным диаметром 140 мм - 160 мм | 1 стык | 6 | ++
9746 | 3.22-0-14-0-73 | 3.22-73-3 | Сварка полиэтиленовых труб номинальным наружным диаметром 180 мм | 1 стык | 0 | ++
9747 | 3.22-0-14-0-73 | 3.22-73-4 | Сварка полиэтиленовых труб номинальным наружным диаметром 200 мм | 1 стык | 0 | ++
9748 | 3.22-0-14-0-73 | 3.22-73-5 | Сварка полиэтиленовых труб номинальным наружным диаметром 225 мм - 280 мм | 1 стык | 1 | ++
9749 | 3.22-0-14-0-73 | 3.22-73-6 | Сварка полиэтиленовых труб номинальным наружным диаметром 315 мм | 1 стык | 0 | ++
9750 | 3.22-0-14-0-73 | 3.22-73-7 | Сварка полиэтиленовых труб номинальным наружным диаметром 355 мм - 400 мм | 1 стык | 0 | ++
9751 | 3.22-0-14-0-73 | 3.22-73-8 | Сварка полиэтиленовых труб номинальным наружным диаметром 450 мм | 1 стык | 0 | ++
9752 | 3.22-0-14-0-73 | 3.22-73-9 | Сварка полиэтиленовых труб номинальным наружным диаметром 500 мм - 560 мм | 1 стык | 0 | ++
9753 | 3.22-0-14-0-73 | 3.22-73-10 | Сварка полиэтиленовых труб номинальным наружным диаметром 630 мм | 1 стык | 0 | ++
9754 | 3.22-0-14-0-73 | 3.22-73-11 | Сварка полиэтиленовых труб номинальным наружным диаметром 710 мм | 1 стык | 0 | ++
9755 | 3.22-0-14-0-73 | 3.22-73-12 | Сварка полиэтиленовых труб номинальным наружным диаметром 800 мм | 1 стык | 0 | ++
9756 | 3.22-0-14-0-73 | 3.22-73-13 | Сварка полиэтиленовых труб номинальным наружным диаметром 900 мм - 1000 мм | 1 стык | 0 | ++
9757 | 3.22-0-14-0-73 | 3.22-73-14 | Сварка полиэтиленовых труб номинальным наружным диаметром 1200 мм | 1 стык | 0 | ++
9758 | 3.22-0-14-0-73 | 3.22-73-15 | Сварка полиэтиленовых труб номинальным наружным диаметром 1400 мм | 1 стык | 0 | ++
9759 | 3.22-0-14-0-73 | 3.22-73-16 | Сварка полиэтиленовых труб номинальным наружным диаметром 1600 мм | 1 стык | 0 | ++
9763 | 3.22-0-15-0-51 | 3.22-51-1 | Подвешивание подземных коммуникаций при пересечении их трассой трубопровода при прокладке в населенных пунктах и на промышленных площадках диаметром до 500 мм | 1 км трубопровода | 70 | ++
9764 | 3.22-0-15-0-51 | 3.22-51-2 | Подвешивание подземных коммуникаций при пересечении их трассой трубопровода при прокладке в населенных пунктах и на промышленных площадках диаметром более 500 мм | 1 км трубопровода | 3 | ++
9765 | 3.22-0-15-0-51 | 3.22-51-3 | Подвешивание подземных коммуникаций при пересечении их трассой трубопровода при прокладке вне населенных пунктов и промышленных площадок диаметром до 500 мм | 1 км трубопровода | 0 | ++
9766 | 3.22-0-15-0-51 | 3.22-51-4 | Подвешивание подземных коммуникаций при пересечении их трассой трубопровода при прокладке вне населенных пунктов и промышленных площадок диаметром более 500 мм | 1 км трубопровода | 0 | ++
9769 | 3.22-0-15-0-52 | 3.22-52-1 | Устройство постоянных бетонных упоров на трубопроводе диаметром 100 мм | 1 км трубопровода | 19 | ++
9770 | 3.22-0-15-0-52 | 3.22-52-2 | Устройство постоянных бетонных упоров на трубопроводе диаметром 125 мм, 150 мм | 1 км трубопровода | 5 | ++
9771 | 3.22-0-15-0-52 | 3.22-52-3 | Устройство постоянных бетонных упоров на трубопроводе диаметром 200 мм | 1 км трубопровода | 6 | ++
9772 | 3.22-0-15-0-52 | 3.22-52-4 | Устройство постоянных бетонных упоров на трубопроводе диаметром 250 мм | 1 км трубопровода | 4 | ++
9773 | 3.22-0-15-0-52 | 3.22-52-5 | Устройство постоянных бетонных упоров на трубопроводе диаметром 300 мм | 1 км трубопровода | 9 | ++
9774 | 3.22-0-15-0-52 | 3.22-52-6 | Устройство постоянных бетонных упоров на трубопроводе диаметром 350 мм, 400 мм | 1 км трубопровода | 8 | ++
9775 | 3.22-0-15-0-52 | 3.22-52-7 | Устройство постоянных бетонных упоров на трубопроводе диаметром 450 мм, 500 мм | 1 км трубопровода | 1 | ++
9776 | 3.22-0-15-0-52 | 3.22-52-8 | Устройство постоянных бетонных упоров на трубопроводе диаметром 600 мм | 1 км трубопровода | 0 | ++
9777 | 3.22-0-15-0-52 | 3.22-52-9 | Устройство постоянных бетонных упоров на трубопроводе диаметром 700 мм | 1 км трубопровода | 0 | ++
9778 | 3.22-0-15-0-52 | 3.22-52-10 | Устройство постоянных бетонных упоров на трубопроводе диаметром 800 мм | 1 км трубопровода | 0 | ++
9779 | 3.22-0-15-0-52 | 3.22-52-11 | Устройство постоянных бетонных упоров на трубопроводе диаметром 900 мм | 1 км трубопровода | 0 | ++
9780 | 3.22-0-15-0-52 | 3.22-52-12 | Устройство постоянных бетонных упоров на трубопроводе диаметром 1000 мм | 1 км трубопровода | 0 | ++
9781 | 3.22-0-15-0-52 | 3.22-52-13 | Устройство постоянных бетонных упоров на трубопроводе диаметром 1200 мм | 1 км трубопровода | 0 | ++
9782 | 3.22-0-15-0-52 | 3.22-52-14 | Устройство постоянных бетонных упоров на трубопроводе диаметром 1400 мм | 1 км трубопровода | 0 | ++
9783 | 3.22-0-15-0-52 | 3.22-52-15 | Устройство постоянных бетонных упоров на трубопроводе диаметром 1600 мм | 1 км трубопровода | 0 | ++
9786 | 3.22-0-15-0-70 | 3.22-70-1 | Заделка футляров (гильз) при проходе трубопроводов через стены сооружений водопровода и канализации вспененным полиэтиленом сплошного сечения, диаметр трубопровода 100 мм | 1 шт. | 114 | ++
9787 | 3.22-0-15-0-70 | 3.22-70-2 | Заделка футляров (гильз) при проходе трубопроводов через стены сооружений водопровода и канализации вспененным полиэтиленом сплошного сечения, диаметр трубопровода 150 мм | 1 шт. | 47 | ++
9788 | 3.22-0-15-0-70 | 3.22-70-3 | Заделка футляров (гильз) при проходе трубопроводов через стены сооружений водопровода и канализации вспененным полиэтиленом сплошного сечения, диаметр трубопровода 200 мм | 1 шт. | 73 | ++
9789 | 3.22-0-15-0-70 | 3.22-70-4 | Заделка футляров (гильз) при проходе трубопроводов через стены сооружений водопровода и канализации вспененным полиэтиленом сплошного сечения, диаметр трубопровода 250 мм | 1 шт. | 49 | ++
9790 | 3.22-0-15-0-70 | 3.22-70-5 | Заделка футляров (гильз) при проходе трубопроводов через стены сооружений водопровода и канализации вспененным полиэтиленом сплошного сечения, диаметр трубопровода 300 мм | 1 шт. | 82 | ++
9791 | 3.22-0-15-0-70 | 3.22-70-6 | Заделка футляров (гильз) при проходе трубопроводов через стены сооружений водопровода и канализации вспененным полиэтиленом сплошного сечения, диаметр трубопровода 350 мм | 1 шт. | 48 | ++
9792 | 3.22-0-15-0-70 | 3.22-70-7 | Заделка футляров (гильз) при проходе трубопроводов через стены сооружений водопровода и канализации вспененным полиэтиленом сплошного сечения, диаметр трубопровода 400 мм | 1 шт. | 36 | ++
9793 | 3.22-0-15-0-70 | 3.22-70-8 | Заделка футляров (гильз) при проходе трубопроводов через стены сооружений водопровода и канализации вспененным полиэтиленом сплошного сечения, диаметр трубопровода 500 мм | 1 шт. | 30 | ++
9811 | 3.23-0-1-0-1 | 3.23-1-1 | Устройство основания под трубопроводы песчаного | 10 м3 основания | 1802 | ++
9812 | 3.23-0-1-0-1 | 3.23-1-2 | Устройство основания под трубопроводы щебеночного | 10 м3 основания | 250 | ++
9813 | 3.23-0-1-0-1 | 3.23-1-3 | Устройство основания под трубопроводы гравийного | 10 м3 основания | 58 | ++
9814 | 3.23-0-1-0-1 | 3.23-1-4 | Устройство основания под трубопроводы бетонного | 10 м3 основания | 1308 | ++
9815 | 3.23-0-1-0-1 | 3.23-1-5 | Устройство основания под трубопроводы железобетонного | 10 м3 основания | 1330 | ++
9819 | 3.23-0-2-0-2 | 3.23-2-1 | Укладка трубопроводов из асбестоцементных безнапорных труб диаметром 150 мм | 1 км трубопровода | 349 | ++
9820 | 3.23-0-2-0-2 | 3.23-2-2 | Укладка трубопроводов из асбестоцементных безнапорных труб диаметром 200 мм | 1 км трубопровода | 56 | ++
9821 | 3.23-0-2-0-2 | 3.23-2-3 | Укладка трубопроводов из асбестоцементных безнапорных труб диаметром 300 мм | 1 км трубопровода | 61 | ++
9822 | 3.23-0-2-0-2 | 3.23-2-4 | Укладка трубопроводов из асбестоцементных безнапорных труб диаметром 400 мм | 1 км трубопровода | 35 | ++
9826 | 3.23-0-3-0-3 | 3.23-3-1 | Укладка трубопроводов из керамических канализационных труб диаметром 150 мм | 100 м трубопровода | 41 | ++
9827 | 3.23-0-3-0-3 | 3.23-3-2 | Укладка трубопроводов из керамических канализационных труб диаметром 200 мм | 100 м трубопровода | 8 | ++
9828 | 3.23-0-3-0-3 | 3.23-3-3 | Укладка трубопроводов из керамических канализационных труб диаметром 250 мм | 100 м трубопровода | 0 | ++
9829 | 3.23-0-3-0-3 | 3.23-3-4 | Укладка трубопроводов из керамических канализационных труб диаметром 300 мм | 100 м трубопровода | 6 | ++
9830 | 3.23-0-3-0-3 | 3.23-3-5 | Укладка трубопроводов из керамических канализационных труб диаметром 350 мм | 100 м трубопровода | 0 | ++
9831 | 3.23-0-3-0-3 | 3.23-3-6 | Укладка трубопроводов из керамических канализационных труб диаметром 400 мм | 100 м трубопровода | 2 | ++
9832 | 3.23-0-3-0-3 | 3.23-3-7 | Укладка трубопроводов из керамических канализационных труб диаметром 450 мм | 100 м трубопровода | 0 | ++
9833 | 3.23-0-3-0-3 | 3.23-3-8 | Укладка трубопроводов из керамических канализационных труб диаметром 500 мм | 100 м трубопровода | 0 | ++
9834 | 3.23-0-3-0-3 | 3.23-3-9 | Укладка трубопроводов из керамических канализационных труб диаметром 550 мм | 100 м трубопровода | 0 | ++
9835 | 3.23-0-3-0-3 | 3.23-3-10 | Укладка трубопроводов из керамических канализационных труб диаметром 600 мм | 100 м трубопровода | 0 | ++
9839 | 3.23-0-4-0-4 | 3.23-4-1 | Укладка трубопроводов из железобетонных безнапорных раструбных труб диаметром 400 мм | 100 м трубопровода | 292 | ++
9840 | 3.23-0-4-0-4 | 3.23-4-2 | Укладка трубопроводов из железобетонных безнапорных раструбных труб диаметром 500 мм | 100 м трубопровода | 56 | ++
9841 | 3.23-0-4-0-4 | 3.23-4-3 | Укладка трубопроводов из железобетонных безнапорных раструбных труб диаметром 600 мм | 100 м трубопровода | 10 | ++
9842 | 3.23-0-4-0-4 | 3.23-4-4 | Укладка трубопроводов из железобетонных безнапорных раструбных труб диаметром 800 мм | 100 м трубопровода | 9 | ++
9843 | 3.23-0-4-0-4 | 3.23-4-5 | Укладка трубопроводов из железобетонных безнапорных раструбных труб диаметром 1000 мм | 100 м трубопровода | 9 | ++
9844 | 3.23-0-4-0-4 | 3.23-4-6 | Укладка трубопроводов из железобетонных безнапорных раструбных труб диаметром 1200 мм | 100 м трубопровода | 1 | ++
9845 | 3.23-0-4-0-4 | 3.23-4-7 | Укладка трубопроводов из железобетонных безнапорных раструбных труб диаметром 1400 мм | 100 м трубопровода | 0 | ++
9846 | 3.23-0-4-0-4 | 3.23-4-8 | Укладка трубопроводов из железобетонных безнапорных раструбных труб диаметром 1600 мм | 100 м трубопровода | 8 | ++
9847 | 3.23-0-4-0-4 | 3.23-4-9 | Укладка трубопроводов из железобетонных безнапорных раструбных труб диаметром 2000 мм | 100 м трубопровода | 2 | ++
9848 | 3.23-0-4-0-4 | 3.23-4-10 | Укладка трубопроводов из железобетонных безнапорных раструбных труб диаметром 2400 мм | 100 м трубопровода | 0 | ++
9851 | 3.23-0-4-0-5 | 3.23-5-1 | Укладка трубопроводов из бетонных раструбных труб диаметром 150 мм | 100 м трубопровода | 7 | ++
9852 | 3.23-0-4-0-5 | 3.23-5-2 | Укладка трубопроводов из бетонных раструбных труб диаметром 200 мм | 100 м трубопровода | 0 | ++
9853 | 3.23-0-4-0-5 | 3.23-5-3 | Укладка трубопроводов из бетонных раструбных труб диаметром 300 мм | 100 м трубопровода | 1 | ++
9854 | 3.23-0-4-0-5 | 3.23-5-4 | Укладка трубопроводов из бетонных раструбных труб диаметром 400 мм | 100 м трубопровода | 1 | ++
9855 | 3.23-0-4-0-5 | 3.23-5-5 | Укладка трубопроводов из бетонных раструбных труб диаметром 500 мм | 100 м трубопровода | 0 | ++
9856 | 3.23-0-4-0-5 | 3.23-5-6 | Укладка трубопроводов из бетонных раструбных труб диаметром 600 мм | 100 м трубопровода | 0 | ++
9857 | 3.23-0-4-0-5 | 3.23-5-7 | Укладка трубопроводов из бетонных раструбных труб диаметром 800 мм | 100 м трубопровода | 0 | ++
9858 | 3.23-0-4-0-5 | 3.23-5-8 | Укладка трубопроводов из бетонных раструбных труб диаметром 1000 мм | 100 м трубопровода | 0 | ++
9861 | 3.23-0-4-0-6 | 3.23-6-1 | Укладка трубопроводов из железобетонных безнапорных фальцевых труб с жестким соединением диаметром 400 мм | 100 м трубопровода | 13 | ++
9862 | 3.23-0-4-0-6 | 3.23-6-2 | Укладка трубопроводов из железобетонных безнапорных фальцевых труб с жестким соединением диаметром 500 мм | 100 м трубопровода | 2 | ++
9863 | 3.23-0-4-0-6 | 3.23-6-3 | Укладка трубопроводов из железобетонных безнапорных фальцевых труб с жестким соединением диаметром 600 мм | 100 м трубопровода | 0 | ++
9864 | 3.23-0-4-0-6 | 3.23-6-4 | Укладка трубопроводов из железобетонных безнапорных фальцевых труб с жестким соединением диаметром 800 мм | 100 м трубопровода | 4 | ++
9865 | 3.23-0-4-0-6 | 3.23-6-5 | Укладка трубопроводов из железобетонных безнапорных фальцевых труб с жестким соединением диаметром 1000 мм | 100 м трубопровода | 0 | ++
9866 | 3.23-0-4-0-6 | 3.23-6-6 | Укладка трубопроводов из железобетонных безнапорных фальцевых труб с жестким соединением диаметром 1200 мм | 100 м трубопровода | 0 | ++
9867 | 3.23-0-4-0-6 | 3.23-6-7 | Укладка трубопроводов из железобетонных безнапорных фальцевых труб с жестким соединением диаметром 1400 мм | 100 м трубопровода | 0 | ++
9868 | 3.23-0-4-0-6 | 3.23-6-8 | Укладка трубопроводов из железобетонных безнапорных фальцевых труб с жестким соединением диаметром 1600 мм | 100 м трубопровода | 0 | ++
9869 | 3.23-0-4-0-6 | 3.23-6-9 | Укладка трубопроводов из железобетонных безнапорных фальцевых труб с жестким соединением диаметром 2000 мм | 100 м трубопровода | 0 | ++
9870 | 3.23-0-4-0-6 | 3.23-6-10 | Укладка трубопроводов из железобетонных безнапорных фальцевых труб с жестким соединением диаметром 2400 мм | 100 м трубопровода | 0 | ++
9873 | 3.23-0-4-0-7 | 3.23-7-1 | Укладка трубопроводов из железобетонных безнапорных фальцевых труб большого диаметра с жестким соединением диаметром 3000 мм | 100 м трубопровода | 0 | ++
9874 | 3.23-0-4-0-7 | 3.23-7-2 | Укладка трубопроводов из железобетонных безнапорных фальцевых труб большого диаметра с жестким соединением диаметром 3500 мм | 100 м трубопровода | 5 | ++
9905 | 3.23-0-4-0-29 | 3.23-29-1 | Прокладка водостоков и сетей канализации из специальных железобетонных труб с применением тоннелепроходческих комплексов режущим диаметром до 665 мм | 100 м | 0 | ++
9906 | 3.23-0-4-0-29 | 3.23-29-2 | Прокладка водостоков и сетей канализации из специальных железобетонных труб с применением тоннелепроходческих комплексов режущим диаметром до 875 мм | 100 м | 0 | ++
9907 | 3.23-0-4-0-29 | 3.23-29-3 | Прокладка водостоков и сетей канализации из специальных железобетонных труб с применением тоннелепроходческих комплексов режущим диаметром до 1295 мм | 100 м | 0 | ++
9908 | 3.23-0-4-0-29 | 3.23-29-4 | Прокладка водостоков и сетей канализации из специальных железобетонных труб с применением тоннелепроходческих комплексов режущим диаметром до 1505 мм | 100 м | 3 | ++
9909 | 3.23-0-4-0-29 | 3.23-29-5 | Прокладка водостоков и сетей канализации из специальных железобетонных труб с применением тоннелепроходческих комплексов режущим диаметром до 1740 мм | 100 м | 1 | ++
9910 | 3.23-0-4-0-29 | 3.23-29-6 | Прокладка водостоков и сетей канализации из специальных железобетонных труб с применением тоннелепроходческих комплексов режущим диаметром до 2150 мм | 100 м | 0 | ++
9911 | 3.23-0-4-0-29 | 3.23-29-7 | Прокладка водостоков и сетей канализации из специальных железобетонных труб с применением тоннелепроходческих комплексов режущим диаметром до 3025 мм | 100 м | 0 | ++
9915 | 3.23-0-5-0-11 | 3.23-11-1 | Покрытие битумной мастикой бетонных и железобетонных труб диаметром 150 мм | 100 м трубопровода | 1 | ++
9916 | 3.23-0-5-0-11 | 3.23-11-2 | Покрытие битумной мастикой бетонных и железобетонных труб диаметром 200 мм | 100 м трубопровода | 3 | ++
9917 | 3.23-0-5-0-11 | 3.23-11-3 | Покрытие битумной мастикой бетонных и железобетонных труб диаметром 300 мм | 100 м трубопровода | 1 | ++
9918 | 3.23-0-5-0-11 | 3.23-11-4 | Покрытие битумной мастикой бетонных и железобетонных труб диаметром 400 мм | 100 м трубопровода | 10 | ++
9919 | 3.23-0-5-0-11 | 3.23-11-5 | Покрытие битумной мастикой бетонных и железобетонных труб диаметром 500 мм | 100 м трубопровода | 2 | ++
9920 | 3.23-0-5-0-11 | 3.23-11-6 | Покрытие битумной мастикой бетонных и железобетонных труб диаметром 600 мм | 100 м трубопровода | 0 | ++
9921 | 3.23-0-5-0-11 | 3.23-11-7 | Покрытие битумной мастикой бетонных и железобетонных труб диаметром 800 мм | 100 м трубопровода | 0 | ++
9922 | 3.23-0-5-0-11 | 3.23-11-8 | Покрытие битумной мастикой бетонных и железобетонных труб диаметром 1000 мм | 100 м трубопровода | 0 | ++
9923 | 3.23-0-5-0-11 | 3.23-11-9 | Покрытие битумной мастикой бетонных и железобетонных труб диаметром 1200 мм | 100 м трубопровода | 0 | ++
9924 | 3.23-0-5-0-11 | 3.23-11-10 | Покрытие битумной мастикой бетонных и железобетонных труб диаметром 1400 мм | 100 м трубопровода | 0 | ++
9931 | 3.23-0-6-0-13 | 3.23-13-1 | Устройство колодцев канализационных круглых сборных железобетонных диаметром 1 м в грунтах сухих | 10 м3 железобетонных и бетонных конструкций колодцев | 261 | ++
9932 | 3.23-0-6-0-13 | 3.23-13-2 | Устройство колодцев канализационных круглых сборных железобетонных диаметром 1 м в грунтах мокрых | 10 м3 железобетонных и бетонных конструкций колодцев | 113 | ++
9933 | 3.23-0-6-0-13 | 3.23-13-3 | Устройство колодцев канализационных круглых сборных железобетонных диаметром 1,5 м в грунтах сухих | 10 м3 железобетонных и бетонных конструкций колодцев | 1050 | ++
9934 | 3.23-0-6-0-13 | 3.23-13-4 | Устройство колодцев канализационных круглых сборных железобетонных диаметром 1,5 м в грунтах мокрых | 10 м3 железобетонных и бетонных конструкций колодцев | 807 | ++
9935 | 3.23-0-6-0-13 | 3.23-13-5 | Устройство колодцев канализационных круглых сборных железобетонных диаметром 2 м в грунтах сухих | 10 м3 железобетонных и бетонных конструкций колодцев | 75 | ++
9936 | 3.23-0-6-0-13 | 3.23-13-6 | Устройство колодцев канализационных круглых сборных железобетонных диаметром 2 м в грунтах мокрых | 10 м3 железобетонных и бетонных конструкций колодцев | 83 | ++
9939 | 3.23-0-6-0-14 | 3.23-14-1 | Устройство колодцев канализационных круглых кирпичных с покрытием из сборного железобетона диаметром 1 м в сухих грунтах | 10 м3 кирпичных, железобетонных и бетонных конструкций колодцев | 0 | ++
9940 | 3.23-0-6-0-14 | 3.23-14-2 | Устройство колодцев канализационных круглых кирпичных с покрытием из сборного железобетона диаметром 1,5 м в сухих грунтах | 10 м3 кирпичных, железобетонных и бетонных конструкций колодцев | 3 | ++
9948 | 3.23-0-6-0-16 | 3.23-16-1 | Устройство колодцев канализационных круглых бетонных монолитных диаметром 1 м в грунтах сухих | 10 м3 железобетонных и бетонных конструкций колодцев | 2 | ++
9949 | 3.23-0-6-0-16 | 3.23-16-2 | Устройство колодцев канализационных круглых бетонных монолитных диаметром 1 м в грунтах мокрых | 10 м3 железобетонных и бетонных конструкций колодцев | 3 | ++
9950 | 3.23-0-6-0-16 | 3.23-16-3 | Устройство колодцев канализационных круглых бетонных монолитных диаметром 1,5 м в грунтах сухих | 10 м3 железобетонных и бетонных конструкций колодцев | 33 | ++
9951 | 3.23-0-6-0-16 | 3.23-16-4 | Устройство колодцев канализационных круглых бетонных монолитных диаметром 1,5 м в грунтах мокрых | 10 м3 железобетонных и бетонных конструкций колодцев | 47 | ++
9952 | 3.23-0-6-0-16 | 3.23-16-5 | Устройство колодцев канализационных круглых бетонных монолитных диаметром 2 м в грунтах сухих | 10 м3 железобетонных и бетонных конструкций колодцев | 3 | ++
9953 | 3.23-0-6-0-16 | 3.23-16-6 | Устройство колодцев канализационных круглых бетонных монолитных диаметром 2 м в грунтах мокрых | 10 м3 железобетонных и бетонных конструкций колодцев | 0 | ++
9956 | 3.23-0-6-0-17 | 3.23-17-1 | Устройство колодцев канализационных прямоугольных бетонных монолитных площадью до 3 м2 в грунтах сухих | 10 м3 железобетонных и бетонных конструкций колодцев | 7 | ++
9957 | 3.23-0-6-0-17 | 3.23-17-2 | Устройство колодцев канализационных прямоугольных бетонных монолитных площадью до 3 м2 в грунтах мокрых | 10 м3 железобетонных и бетонных конструкций колодцев | 0 | ++
9958 | 3.23-0-6-0-17 | 3.23-17-3 | Устройство колодцев канализационных прямоугольных бетонных монолитных площадью до 3 м2 в грунтах просадочных | 10 м3 железобетонных и бетонных конструкций колодцев | 0 | ++
9959 | 3.23-0-6-0-17 | 3.23-17-4 | Устройство колодцев канализационных прямоугольных бетонных монолитных площадью более 3 м2 в грунтах сухих | 10 м3 железобетонных и бетонных конструкций колодцев | 14 | ++
9960 | 3.23-0-6-0-17 | 3.23-17-5 | Устройство колодцев канализационных прямоугольных бетонных монолитных площадью более 3 м2 в грунтах мокрых | 10 м3 железобетонных и бетонных конструкций колодцев | 1 | ++
9961 | 3.23-0-6-0-17 | 3.23-17-6 | Устройство колодцев канализационных прямоугольных бетонных монолитных площадью более 3 м2 в грунтах просадочных | 10 м3 железобетонных и бетонных конструкций колодцев | 0 | ++
9964 | 3.23-0-6-0-28 | 3.23-28-1 | Установка сборных железобетонных колец горловин колодцев | 100 шт. | 992 | ++
9967 | 3.23-0-6-0-36 | 3.23-36-1 | Установка круглых сборных колодцев из полимерных материалов высотой 1,5 м, диаметр 630 мм | 1 шт. | 2 | ++ | Основная
9968 | 3.23-0-6-0-36 | 3.23-36-2 | Установка круглых сборных колодцев из полимерных материалов высотой 1,5 м, диаметр 800 мм | 1 шт. | 0 | ++ | Основная
9969 | 3.23-0-6-0-36 | 3.23-36-3 | Установка круглых сборных колодцев из полимерных материалов высотой 1,5 м, диаметр 1000 мм | 1 шт. | 17 | ++ | Основная
9975 | 3.23-0-6-0-64 | 3.23-64-1 | Установка круглых сборных колодцев из полимерных материалов на фланцевом соединении высотой 1,5 м, диаметр 1000 мм | 1 колодец | 1 | ++ | Основная
9976 | 3.23-0-6-0-64 | 3.23-64-2 | Установка круглых сборных колодцев из полимерных материалов на фланцевом соединении высотой 2 м, диаметр 1500 мм | 1 колодец | 2 | ++ | Основная
9992 | 3.23-0-6-0-66 | 3.23-66-1 | Установка круглых сборно-сварных колодцев из полимерных материалов с внутренним диаметром 1000 мм | 1 колодец | 4 | ++
9993 | 3.23-0-6-0-66 | 3.23-66-2 | Установка круглых сборно-сварных колодцев из полимерных материалов с внутренним диаметром 1600 мм | 1 колодец | 6 | ++
9994 | 3.23-0-6-0-66 | 3.23-66-3 | Установка круглых сборно-сварных колодцев из полимерных материалов с внутренним диаметром 800 мм | 1 колодец | 3 | ++
10001 | 3.23-0-7-0-18 | 3.23-18-1 | Устройство колодцев дождеприемных круглых для дождевой канализации из сборного железобетона диаметром 0,7 м в грунтах сухих | 10 м3 кирпичных, железобетонных и бетонных конструкций колодцев | 65 | ++
10002 | 3.23-0-7-0-18 | 3.23-18-2 | Устройство колодцев дождеприемных круглых для дождевой канализации из сборного железобетона диаметром 0,7 м в грунтах мокрых | 10 м3 кирпичных, железобетонных и бетонных конструкций колодцев | 43 | ++
10003 | 3.23-0-7-0-18 | 3.23-18-3 | Устройство колодцев дождеприемных круглых для дождевой канализации из сборного железобетона диаметром 1,0 м в грунтах сухих | 10 м3 кирпичных, железобетонных и бетонных конструкций колодцев | 202 | ++
10004 | 3.23-0-7-0-18 | 3.23-18-4 | Устройство колодцев дождеприемных круглых для дождевой канализации из сборного железобетона диаметром 1,0 м в грунтах мокрых | 10 м3 кирпичных, железобетонных и бетонных конструкций колодцев | 177 | ++
10005 | 3.23-0-7-0-18 | 3.23-18-5 | Устройство колодцев дождеприемных круглых для дождевой канализации из кирпича диаметром 0,7 м в грунтах сухих | 10 м3 кирпичных, железобетонных и бетонных конструкций колодцев | 0 | ++
10006 | 3.23-0-7-0-18 | 3.23-18-6 | Устройство колодцев дождеприемных круглых для дождевой канализации из кирпича диаметром 0,7 м в грунтах мокрых | 10 м3 кирпичных, железобетонных и бетонных конструкций колодцев | 0 | ++
10055 | 3.23-0-9-0-20 | 3.23-20-1 | Устройство фильтрующего основания под иловые площадки и поля фильтрации гравийного | 100 м3 фильтрующего основания | 6 | ++
10056 | 3.23-0-9-0-20 | 3.23-20-2 | Устройство фильтрующего основания под иловые площадки и поля фильтрации щебеночного | 100 м3 фильтрующего основания | 33 | ++
10057 | 3.23-0-9-0-20 | 3.23-20-3 | Устройство фильтрующего основания под иловые площадки и поля фильтрации песчаного | 100 м3 фильтрующего основания | 140 | ++
10066 | 3.23-0-10-0-22 | 3.23-22-1 | Укладка на иловых площадках труб асбестоцементных дренажных диаметром 100 мм | 100 м трубопровода | 10 | ++
10067 | 3.23-0-10-0-22 | 3.23-22-2 | Укладка на иловых площадках труб асбестоцементных дренажных диаметром 150 мм | 100 м трубопровода | 2 | ++
10068 | 3.23-0-10-0-22 | 3.23-22-3 | Укладка на иловых площадках труб асбестоцементных дренажных диаметром 200 мм | 100 м трубопровода | 0 | ++
10072 | 3.23-0-11-0-23 | 3.23-23-1 | Присоединение канализационных трубопроводов к существующей сети в грунтах сухих | 1 врезка | 250 | ++
10073 | 3.23-0-11-0-23 | 3.23-23-2 | Присоединение канализационных трубопроводов к существующей сети в грунтах мокрых | 1 врезка | 145 | ++
10077 | 3.23-0-12-0-24 | 3.23-24-1 | Установка люка | 1 шт. | 1166 | ++
10080 | 3.23-0-12-0-45 | 3.23-45-1 | Установка трапов на наружных сетях канализации диаметром 110 мм | 10 комплектов | 5 | ++
10081 | 3.23-0-12-0-45 | 3.23-45-2 | Установка трапов на наружных сетях канализации диаметром 160 мм | 10 комплектов | 1 | ++
10085 | 3.23-0-13-0-25 | 3.23-25-1 | Укладка безнапорных поливинилхлоридных раструбных труб диаметром 160 мм | 100 м | 16 | ++
10086 | 3.23-0-13-0-25 | 3.23-25-2 | Укладка безнапорных поливинилхлоридных раструбных труб диаметром 200 мм | 100 м | 0 | ++
10089 | 3.23-0-13-0-26 | 3.23-26-1 | Укладка трубопроводов канализации из полиэтиленовых труб диаметром 110 мм | 100 м | 55 | ++
10090 | 3.23-0-13-0-26 | 3.23-26-2 | Укладка трубопроводов канализации из полиэтиленовых труб диаметром 225 мм | 100 м | 88 | ++
10091 | 3.23-0-13-0-26 | 3.23-26-3 | Укладка трубопроводов канализации из полиэтиленовых труб диаметром 315 мм | 100 м | 7 | ++
10092 | 3.23-0-13-0-26 | 3.23-26-4 | Укладка трубопроводов канализации из полиэтиленовых труб диаметром 400 мм | 100 м | 27 | ++
10093 | 3.23-0-13-0-26 | 3.23-26-5 | Укладка трубопроводов канализации из полиэтиленовых труб диаметром 500 мм | 100 м | 11 | ++
10094 | 3.23-0-13-0-26 | 3.23-26-6 | Укладка трубопроводов канализации из полиэтиленовых труб диаметром 630 мм | 100 м | 2 | ++
10095 | 3.23-0-13-0-26 | 3.23-26-7 | Укладка трубопроводов канализации из полиэтиленовых труб диаметром 710 мм | 100 м | 0 | ++
10096 | 3.23-0-13-0-26 | 3.23-26-8 | Укладка трубопроводов канализации из полиэтиленовых труб диаметром 800 мм | 100 м | 0 | ++
10097 | 3.23-0-13-0-26 | 3.23-26-9 | Укладка трубопроводов канализации из полиэтиленовых труб диаметром 900 мм | 100 м | 0 | ++
10098 | 3.23-0-13-0-26 | 3.23-26-10 | Укладка трубопроводов канализации из полиэтиленовых труб диаметром 1000 мм | 100 м | 0 | ++
10099 | 3.23-0-13-0-26 | 3.23-26-11 | Укладка трубопроводов канализации из полиэтиленовых труб диаметром 1200 мм | 100 м | 0 | ++
10102 | 3.23-0-13-0-27 | 3.23-27-1 | Укладка трубопроводов водостока из полиэтиленовых труб диаметром 110 мм | 100 м | 13 | ++
10103 | 3.23-0-13-0-27 | 3.23-27-2 | Укладка трубопроводов водостока из полиэтиленовых труб диаметром 225 мм | 100 м | 17 | ++
10104 | 3.23-0-13-0-27 | 3.23-27-3 | Укладка трубопроводов водостока из полиэтиленовых труб диаметром 315 мм | 100 м | 10 | ++
10105 | 3.23-0-13-0-27 | 3.23-27-4 | Укладка трубопроводов водостока из полиэтиленовых труб диаметром 400 мм | 100 м | 22 | ++
10106 | 3.23-0-13-0-27 | 3.23-27-5 | Укладка трубопроводов водостока из полиэтиленовых труб диаметром 500 мм | 100 м | 10 | ++
10107 | 3.23-0-13-0-27 | 3.23-27-6 | Укладка трубопроводов водостока из полиэтиленовых труб диаметром 630 мм | 100 м | 0 | ++
10108 | 3.23-0-13-0-27 | 3.23-27-7 | Укладка трубопроводов водостока из полиэтиленовых труб диаметром 710 мм | 100 м | 0 | ++
10109 | 3.23-0-13-0-27 | 3.23-27-8 | Укладка трубопроводов водостока из полиэтиленовых труб диаметром 800 мм | 100 м | 0 | ++
10110 | 3.23-0-13-0-27 | 3.23-27-9 | Укладка трубопроводов водостока из полиэтиленовых труб диаметром 900 мм | 100 м | 0 | ++
10111 | 3.23-0-13-0-27 | 3.23-27-10 | Укладка трубопроводов водостока из полиэтиленовых труб диаметром 1000 мм | 100 м | 2 | ++
10112 | 3.23-0-13-0-27 | 3.23-27-11 | Укладка трубопроводов водостока из полиэтиленовых труб диаметром 1200 мм | 100 м | 3 | ++
10115 | 3.23-0-13-0-30 | 3.23-30-1 | Укладка трубопроводов канализации из витых с полой стенкой полиэтиленовых труб низкого давления (пнд), диаметром 600 мм | 100 м | 1 | ++
10116 | 3.23-0-13-0-30 | 3.23-30-2 | Укладка трубопроводов канализации из витых с полой стенкой полиэтиленовых труб низкого давления (пнд), диаметром 700 мм | 100 м | 0 | ++
10117 | 3.23-0-13-0-30 | 3.23-30-3 | Укладка трубопроводов канализации из витых с полой стенкой полиэтиленовых труб низкого давления (пнд), диаметром 800 мм | 100 м | 0 | ++
10118 | 3.23-0-13-0-30 | 3.23-30-4 | Укладка трубопроводов канализации из витых с полой стенкой полиэтиленовых труб низкого давления (пнд), диаметром 900 мм | 100 м | 0 | ++
10119 | 3.23-0-13-0-30 | 3.23-30-5 | Укладка трубопроводов канализации из витых с полой стенкой полиэтиленовых труб низкого давления (пнд), диаметром 1000 мм | 100 м | 0 | ++
10120 | 3.23-0-13-0-30 | 3.23-30-6 | Укладка трубопроводов канализации из витых с полой стенкой полиэтиленовых труб низкого давления (пнд), диаметром 1200 мм | 100 м | 0 | ++
10121 | 3.23-0-13-0-30 | 3.23-30-7 | Укладка трубопроводов канализации из витых с полой стенкой полиэтиленовых труб низкого давления (пнд), диаметром 1500 мм | 100 м | 0 | ++
10122 | 3.23-0-13-0-30 | 3.23-30-8 | Укладка трубопроводов канализации из витых с полой стенкой полиэтиленовых труб низкого давления (пнд), диаметром 1800 мм | 100 м | 0 | ++
10125 | 3.23-0-13-0-31 | 3.23-31-1 | Герметизация стыков при укладке витых с полой стенкой труб канализации из полиэтилена низкого давления (пнд) с применением экструдера, диаметром 600 мм | 1 шт. | 2 | ++
10126 | 3.23-0-13-0-31 | 3.23-31-2 | Герметизация стыков при укладке витых с полой стенкой труб канализации из полиэтилена низкого давления (пнд) с применением экструдера, диаметром 700 мм | 1 шт. | 0 | ++
10127 | 3.23-0-13-0-31 | 3.23-31-3 | Герметизация стыков при укладке витых с полой стенкой труб канализации из полиэтилена низкого давления (пнд) с применением экструдера, диаметром 800 мм | 1 шт. | 0 | ++
10128 | 3.23-0-13-0-31 | 3.23-31-4 | Герметизация стыков при укладке витых с полой стенкой труб канализации из полиэтилена низкого давления (пнд) с применением экструдера, диаметром 900 мм | 1 шт. | 0 | ++
10129 | 3.23-0-13-0-31 | 3.23-31-5 | Герметизация стыков при укладке витых с полой стенкой труб канализации из полиэтилена низкого давления (пнд) с применением экструдера, диаметром 1000 мм | 1 шт. | 0 | ++
10130 | 3.23-0-13-0-31 | 3.23-31-6 | Герметизация стыков при укладке витых с полой стенкой труб канализации из полиэтилена низкого давления (пнд) с применением экструдера, диаметром 1200 мм | 1 шт. | 0 | ++
10131 | 3.23-0-13-0-31 | 3.23-31-7 | Герметизация стыков при укладке витых с полой стенкой труб канализации из полиэтилена низкого давления (пнд) с применением экструдера, диаметром 1500 мм | 1 шт. | 0 | ++
10132 | 3.23-0-13-0-31 | 3.23-31-8 | Герметизация стыков при укладке витых с полой стенкой труб канализации из полиэтилена низкого давления (пнд) с применением экструдера, диаметром 1800 мм | 1 шт. | 0 | ++
10135 | 3.23-0-13-0-32 | 3.23-32-1 | Укладка трубопроводов канализации из труб гофрированных полипропиленовых с двухслойной стенкой с раструбным соединением, наружный диаметр 160 мм | 100 м | 23 | ++
10136 | 3.23-0-13-0-32 | 3.23-32-2 | Укладка трубопроводов канализации из труб гофрированных полипропиленовых с двухслойной стенкой с раструбным соединением, наружный диаметр 200 мм | 100 м | 40 | ++
10137 | 3.23-0-13-0-32 | 3.23-32-3 | Укладка трубопроводов канализации из труб гофрированных полипропиленовых с двухслойной стенкой с раструбным соединением, наружный диаметр 250 мм | 100 м | 35 | ++
10138 | 3.23-0-13-0-32 | 3.23-32-4 | Укладка трубопроводов канализации из труб гофрированных полипропиленовых с двухслойной стенкой с раструбным соединением, наружный диаметр 315 мм | 100 м | 16 | ++
10139 | 3.23-0-13-0-32 | 3.23-32-5 | Укладка трубопроводов канализации из труб гофрированных полипропиленовых с двухслойной стенкой с раструбным соединением, наружный диаметр 400 мм | 100 м | 168 | ++
10140 | 3.23-0-13-0-32 | 3.23-32-6 | Укладка трубопроводов канализации из труб гофрированных полипропиленовых с двухслойной стенкой с раструбным соединением, наружный диаметр 500 мм | 100 м | 83 | ++
10141 | 3.23-0-13-0-32 | 3.23-32-7 | Укладка трубопроводов канализации из труб гофрированных полипропиленовых с двухслойной стенкой с раструбным соединением, наружный диаметр 630 мм | 100 м | 20 | ++
10142 | 3.23-0-13-0-32 | 3.23-32-8 | Укладка трубопроводов канализации из труб гофрированных полипропиленовых с двухслойной стенкой с раструбным соединением, наружный диаметр 900 мм | 100 м | 10 | ++
10143 | 3.23-0-13-0-32 | 3.23-32-9 | Укладка трубопроводов канализации из труб гофрированных полипропиленовых с двухслойной стенкой с раструбным соединением, наружный диаметр 1135 мм | 100 м | 0 | ++
10146 | 3.23-0-13-0-33 | 3.23-33-1 | Укладка трубопроводов канализации из труб гофрированных полипропиленовых с двухслойной стенкой на муфтах, внутренний диаметр 200 мм | 100 м | 13 | ++
10147 | 3.23-0-13-0-33 | 3.23-33-2 | Укладка трубопроводов канализации из труб гофрированных полипропиленовых с двухслойной стенкой на муфтах, внутренний диаметр 400 мм | 100 м | 16 | ++
10148 | 3.23-0-13-0-33 | 3.23-33-3 | Укладка трубопроводов канализации из труб гофрированных полипропиленовых с двухслойной стенкой на муфтах, внутренний диаметр 600 мм | 100 м | 7 | ++
10151 | 3.23-0-13-0-34 | 3.23-34-1 | Укладка трубопроводов канализации из труб полиэтиленовых с двухслойной профилированной стенкой на муфтах, наружный диаметр 160 мм | 100 м | 17 | ++
10152 | 3.23-0-13-0-34 | 3.23-34-2 | Укладка трубопроводов канализации из труб полиэтиленовых с двухслойной профилированной стенкой на муфтах, наружный диаметр 200 мм | 100 м | 22 | ++
10153 | 3.23-0-13-0-34 | 3.23-34-3 | Укладка трубопроводов канализации из труб полиэтиленовых с двухслойной профилированной стенкой на муфтах, наружный диаметр 250 мм | 100 м | 3 | ++
10154 | 3.23-0-13-0-34 | 3.23-34-4 | Укладка трубопроводов канализации из труб полиэтиленовых с двухслойной профилированной стенкой на муфтах, наружный диаметр 315 мм | 100 м | 1 | ++
10155 | 3.23-0-13-0-34 | 3.23-34-5 | Укладка трубопроводов канализации из труб полиэтиленовых с двухслойной профилированной стенкой на муфтах, наружный диаметр 400 мм | 100 м | 42 | ++
10158 | 3.23-0-13-0-35 | 3.23-35-1 | Укладка трубопроводов канализации из труб полиэтиленовых с двухслойной профилированной стенкой с раструбным соединением, наружный диаметр 500 мм | 100 м | 21 | ++
10159 | 3.23-0-13-0-35 | 3.23-35-2 | Укладка трубопроводов канализации из труб полиэтиленовых с двухслойной профилированной стенкой с раструбным соединением, наружный диаметр 630 мм | 100 м | 2 | ++
10160 | 3.23-0-13-0-35 | 3.23-35-3 | Укладка трубопроводов канализации из труб полиэтиленовых с двухслойной профилированной стенкой с раструбным соединением, наружный диаметр 800 мм | 100 м | 0 | ++
10161 | 3.23-0-13-0-35 | 3.23-35-4 | Укладка трубопроводов канализации из труб полиэтиленовых с двухслойной профилированной стенкой с раструбным соединением, наружный диаметр 1000 мм | 100 м | 0 | ++
10162 | 3.23-0-13-0-35 | 3.23-35-5 | Укладка трубопроводов канализации из труб полиэтиленовых с двухслойной профилированной стенкой с раструбным соединением, наружный диаметр 1200 мм | 100 м | 0 | ++
10165 | 3.23-0-13-0-47 | 3.23-47-1 | Укладка полиэтиленовых дренажных труб диаметром 100 мм | 100 м | 30 | ++
10166 | 3.23-0-13-0-47 | 3.23-47-2 | Укладка полиэтиленовых дренажных труб диаметром 200 мм | 100 м | 67 | ++
10190 | 3.23-0-15-0-46 | 3.23-46-1 | Установка жироуловителей вертикальных диаметром 1200 мм | 1 шт. | 4 | ++
10191 | 3.23-0-15-0-46 | 3.23-46-2 | Установка жироуловителей вертикальных диаметром 1500 мм | 1 шт. | 0 | ++
10192 | 3.23-0-15-0-46 | 3.23-46-3 | Установка жироуловителей горизонтальных диаметром 1500 мм | 1 шт. | 0 | ++
10193 | 3.23-0-15-0-46 | 3.23-46-4 | Установка жироуловителей, добавлять (исключать) установку смотрового колодца диаметром 800 мм | 1 шт. | 1 | ++
10203 | 3.23-0-16-0-55 | 3.23-55-1 | Установка ограждений из полимерных композиционных материалов (стеклопластика) универсальных типа ог с шагом стоек 1 м | 100 м | 2 | ++ | Основная
10225 | 3.23-0-17-0-59 | 3.23-59-1 | Монтаж щитового затвора массой до 0,3 т | 1 шт. | 7 | ++
10226 | 3.23-0-17-0-59 | 3.23-59-2 | Монтаж щитового затвора массой до 0,5 т | 1 шт. | 2 | ++
10227 | 3.23-0-17-0-59 | 3.23-59-3 | Монтаж щитового затвора массой до 0,8 т | 1 шт. | 1 | ++
10228 | 3.23-0-17-0-59 | 3.23-59-4 | Монтаж щитового затвора массой до 1,1 т | 1 шт. | 0 | ++
10229 | 3.23-0-17-0-59 | 3.23-59-5 | Монтаж щитового затвора массой до 3,1 т | 1 шт. | 0 | ++
10230 | 3.23-0-17-0-59 | 3.23-59-6 | Монтаж щитового затвора массой до 4,1 т | 1 шт. | 0 | ++
10231 | 3.23-0-17-0-59 | 3.23-59-7 | Монтаж щитового затвора массой до 5,1 т | 1 шт. | 0 | ++
10232 | 3.23-0-17-0-59 | 3.23-59-8 | Монтаж щитового затвора массой до 7,1 т | 1 шт. | 0 | ++
10233 | 3.23-0-17-0-59 | 3.23-59-9 | Монтаж щитового затвора массой до 9,1 т | 1 шт. | 0 | ++
10239 | 3.24-1-1-0-1 | 3.24-1-1 | Прокладка трубопроводов в каналах и надземная при условном давлении 0,6 мпа, температуре 115 градусов с, диаметром труб 50 мм | 1 км трубопровода | 61 | ++
10240 | 3.24-1-1-0-1 | 3.24-1-2 | Прокладка трубопроводов в каналах и надземная при условном давлении 0,6 мпа, температуре 115 градусов с, диаметром труб 70 мм | 1 км трубопровода | 27 | ++
10241 | 3.24-1-1-0-1 | 3.24-1-3 | Прокладка трубопроводов в каналах и надземная при условном давлении 0,6 мпа, температуре 115 градусов с, диаметром труб 80 мм | 1 км трубопровода | 67 | ++
10242 | 3.24-1-1-0-1 | 3.24-1-4 | Прокладка трубопроводов в каналах и надземная при условном давлении 0,6 мпа, температуре 115 градусов с, диаметром труб 100 мм | 1 км трубопровода | 56 | ++
10243 | 3.24-1-1-0-1 | 3.24-1-5 | Прокладка трубопроводов в каналах и надземная при условном давлении 0,6 мпа, температуре 115 градусов с, диаметром труб 125 мм | 1 км трубопровода | 19 | ++
10244 | 3.24-1-1-0-1 | 3.24-1-6 | Прокладка трубопроводов в каналах и надземная при условном давлении 0,6 мпа, температуре 115 градусов с, диаметром труб 150 мм | 1 км трубопровода | 25 | ++
10245 | 3.24-1-1-0-1 | 3.24-1-7 | Прокладка трубопроводов в каналах и надземная при условном давлении 0,6 мпа, температуре 115 градусов с, диаметром труб 200 мм | 1 км трубопровода | 27 | ++
10246 | 3.24-1-1-0-1 | 3.24-1-8 | Прокладка трубопроводов в каналах и надземная при условном давлении 0,6 мпа, температуре 115 градусов с, диаметром труб 250 мм | 1 км трубопровода | 8 | ++
10247 | 3.24-1-1-0-1 | 3.24-1-9 | Прокладка трубопроводов в каналах и надземная при условном давлении 0,6 мпа, температуре 115 градусов с, диаметром труб 300 мм | 1 км трубопровода | 10 | ++
10250 | 3.24-1-1-0-2 | 3.24-2-1 | Прокладка трубопроводов в непроходном канале при условном давлении 1,6 мпа, температуре 150 градусов с, диаметром труб 50 мм | 1 км трубопровода | 95 | ++
10251 | 3.24-1-1-0-2 | 3.24-2-2 | Прокладка трубопроводов в непроходном канале при условном давлении 1,6 мпа, температуре 150 градусов с, диаметром труб 70 мм | 1 км трубопровода | 37 | ++
10252 | 3.24-1-1-0-2 | 3.24-2-3 | Прокладка трубопроводов в непроходном канале при условном давлении 1,6 мпа, температуре 150 градусов с, диаметром труб 80 мм | 1 км трубопровода | 90 | ++
10253 | 3.24-1-1-0-2 | 3.24-2-4 | Прокладка трубопроводов в непроходном канале при условном давлении 1,6 мпа, температуре 150 градусов с, диаметром труб 100 мм | 1 км трубопровода | 100 | ++
10254 | 3.24-1-1-0-2 | 3.24-2-5 | Прокладка трубопроводов в непроходном канале при условном давлении 1,6 мпа, температуре 150 градусов с, диаметром труб 125 мм | 1 км трубопровода | 39 | ++
10255 | 3.24-1-1-0-2 | 3.24-2-6 | Прокладка трубопроводов в непроходном канале при условном давлении 1,6 мпа, температуре 150 градусов с, диаметром труб 150 мм | 1 км трубопровода | 41 | ++
10256 | 3.24-1-1-0-2 | 3.24-2-7 | Прокладка трубопроводов в непроходном канале при условном давлении 1,6 мпа, температуре 150 градусов с, диаметром труб 200 мм | 1 км трубопровода | 28 | ++
10257 | 3.24-1-1-0-2 | 3.24-2-8 | Прокладка трубопроводов в непроходном канале при условном давлении 1,6 мпа, температуре 150 градусов с, диаметром труб 250 мм | 1 км трубопровода | 2 | ++
10258 | 3.24-1-1-0-2 | 3.24-2-9 | Прокладка трубопроводов в непроходном канале при условном давлении 1,6 мпа, температуре 150 градусов с, диаметром труб 300 мм | 1 км трубопровода | 14 | ++
10259 | 3.24-1-1-0-2 | 3.24-2-10 | Прокладка трубопроводов в непроходном канале при условном давлении 1,6 мпа, температуре 150 градусов с, диаметром труб 350 мм | 1 км трубопровода | 0 | ++
10260 | 3.24-1-1-0-2 | 3.24-2-11 | Прокладка трубопроводов в непроходном канале при условном давлении 1,6 мпа, температуре 150 градусов с, диаметром труб 400 мм | 1 км трубопровода | 13 | ++
10261 | 3.24-1-1-0-2 | 3.24-2-12 | Прокладка трубопроводов в непроходном канале при условном давлении 1,6 мпа, температуре 150 градусов с, диаметром труб 450 мм | 1 км трубопровода | 2 | ++
10262 | 3.24-1-1-0-2 | 3.24-2-13 | Прокладка трубопроводов в непроходном канале при условном давлении 1,6 мпа, температуре 150 градусов с, диаметром труб 500 мм | 1 км трубопровода | 0 | ++
10263 | 3.24-1-1-0-2 | 3.24-2-14 | Прокладка трубопроводов в непроходном канале при условном давлении 1,6 мпа, температуре 150 градусов с, диаметром труб 600 мм | 1 км трубопровода | 1 | ++
10264 | 3.24-1-1-0-2 | 3.24-2-15 | Прокладка трубопроводов в непроходном канале при условном давлении 1,6 мпа, температуре 150 градусов с, диаметром труб 700 мм | 1 км трубопровода | 0 | ++
10265 | 3.24-1-1-0-2 | 3.24-2-16 | Прокладка трубопроводов в непроходном канале при условном давлении 1,6 мпа, температуре 150 градусов с, диаметром труб 800 мм | 1 км трубопровода | 0 | ++
10266 | 3.24-1-1-0-2 | 3.24-2-17 | Прокладка трубопроводов в непроходном канале при условном давлении 1,6 мпа, температуре 150 градусов с, диаметром труб 900 мм | 1 км трубопровода | 0 | ++
10267 | 3.24-1-1-0-2 | 3.24-2-18 | Прокладка трубопроводов в непроходном канале при условном давлении 1,6 мпа, температуре 150 градусов с, диаметром труб 1000 мм | 1 км трубопровода | 0 | ++
10268 | 3.24-1-1-0-2 | 3.24-2-19 | Прокладка трубопроводов в непроходном канале при условном давлении 1,6 мпа, температуре 150 градусов с, диаметром труб 1200 мм | 1 км трубопровода | 0 | ++
10269 | 3.24-1-1-0-2 | 3.24-2-20 | Прокладка трубопроводов в непроходном канале при условном давлении 1,6 мпа, температуре 150 градусов с, диаметром труб 1400 мм | 1 км трубопровода | 0 | ++
10272 | 3.24-1-1-0-3 | 3.24-3-1 | Прокладка трубопроводов в проходном канале при условном давлении 1,6 мпа, температуре 150 градусов с, диаметром труб до 50 мм | 1 км трубопровода | 209 | ++
10273 | 3.24-1-1-0-3 | 3.24-3-2 | Прокладка трубопроводов в проходном канале при условном давлении 1,6 мпа, температуре 150 градусов с, диаметром труб 70 мм | 1 км трубопровода | 49 | ++
10274 | 3.24-1-1-0-3 | 3.24-3-3 | Прокладка трубопроводов в проходном канале при условном давлении 1,6 мпа, температуре 150 градусов с, диаметром труб 80 мм | 1 км трубопровода | 143 | ++
10275 | 3.24-1-1-0-3 | 3.24-3-4 | Прокладка трубопроводов в проходном канале при условном давлении 1,6 мпа, температуре 150 градусов с, диаметром труб 100 мм | 1 км трубопровода | 102 | ++
10276 | 3.24-1-1-0-3 | 3.24-3-5 | Прокладка трубопроводов в проходном канале при условном давлении 1,6 мпа, температуре 150 градусов с, диаметром труб 125 мм | 1 км трубопровода | 30 | ++
10277 | 3.24-1-1-0-3 | 3.24-3-6 | Прокладка трубопроводов в проходном канале при условном давлении 1,6 мпа, температуре 150 градусов с, диаметром труб 150 мм | 1 км трубопровода | 60 | ++
10278 | 3.24-1-1-0-3 | 3.24-3-7 | Прокладка трубопроводов в проходном канале при условном давлении 1,6 мпа, температуре 150 градусов с, диаметром труб 200 мм | 1 км трубопровода | 63 | ++
10279 | 3.24-1-1-0-3 | 3.24-3-8 | Прокладка трубопроводов в проходном канале при условном давлении 1,6 мпа, температуре 150 градусов с, диаметром труб 250 мм | 1 км трубопровода | 1 | ++
10280 | 3.24-1-1-0-3 | 3.24-3-9 | Прокладка трубопроводов в проходном канале при условном давлении 1,6 мпа, температуре 150 градусов с, диаметром труб 300 мм | 1 км трубопровода | 8 | ++
10281 | 3.24-1-1-0-3 | 3.24-3-10 | Прокладка трубопроводов в проходном канале при условном давлении 1,6 мпа, температуре 150 градусов с, диаметром труб 350 мм | 1 км трубопровода | 0 | ++
10282 | 3.24-1-1-0-3 | 3.24-3-11 | Прокладка трубопроводов в проходном канале при условном давлении 1,6 мпа, температуре 150 градусов с, диаметром труб 400 мм | 1 км трубопровода | 10 | ++
10283 | 3.24-1-1-0-3 | 3.24-3-12 | Прокладка трубопроводов в проходном канале при условном давлении 1,6 мпа, температуре 150 градусов с, диаметром труб 450 мм | 1 км трубопровода | 1 | ++
10284 | 3.24-1-1-0-3 | 3.24-3-13 | Прокладка трубопроводов в проходном канале при условном давлении 1,6 мпа, температуре 150 градусов с, диаметром труб 500 мм | 1 км трубопровода | 11 | ++
10285 | 3.24-1-1-0-3 | 3.24-3-14 | Прокладка трубопроводов в проходном канале при условном давлении 1,6 мпа, температуре 150 градусов с, диаметром труб 600 мм | 1 км трубопровода | 2 | ++
10286 | 3.24-1-1-0-3 | 3.24-3-15 | Прокладка трубопроводов в проходном канале при условном давлении 1,6 мпа, температуре 150 градусов с, диаметром труб 700 мм | 1 км трубопровода | 0 | ++
10287 | 3.24-1-1-0-3 | 3.24-3-16 | Прокладка трубопроводов в проходном канале при условном давлении 1,6 мпа, температуре 150 градусов с, диаметром труб 800 мм | 1 км трубопровода | 0 | ++
10288 | 3.24-1-1-0-3 | 3.24-3-17 | Прокладка трубопроводов в проходном канале при условном давлении 1,6 мпа, температуре 150 градусов с, диаметром труб 900 мм | 1 км трубопровода | 0 | ++
10289 | 3.24-1-1-0-3 | 3.24-3-18 | Прокладка трубопроводов в проходном канале при условном давлении 1,6 мпа, температуре 150 градусов с, диаметром труб 1000 мм | 1 км трубопровода | 0 | ++
10290 | 3.24-1-1-0-3 | 3.24-3-19 | Прокладка трубопроводов в проходном канале при условном давлении 1,6 мпа, температуре 150 градусов с, диаметром труб 1200 мм | 1 км трубопровода | 0 | ++
10291 | 3.24-1-1-0-3 | 3.24-3-20 | Прокладка трубопроводов в проходном канале при условном давлении 1,6 мпа, температуре 150градусов с, диаметром труб 1400 мм | 1 км трубопровода | 0 | ++
10294 | 3.24-1-1-0-4 | 3.24-4-1 | Надземная прокладка трубопроводов при условном давлении 1,6 мпа, температуре 150 градусов с, диаметром труб 50 мм | 1 км трубопровода | 148 | ++
10295 | 3.24-1-1-0-4 | 3.24-4-2 | Надземная прокладка трубопроводов при условном давлении 1,6 мпа, температуре 150 градусов с, диаметром труб 70 мм | 1 км трубопровода | 68 | ++
10296 | 3.24-1-1-0-4 | 3.24-4-3 | Надземная прокладка трубопроводов при условном давлении 1,6 мпа, температуре 150 градусов с, диаметром труб 80 мм | 1 км трубопровода | 137 | ++
10297 | 3.24-1-1-0-4 | 3.24-4-4 | Надземная прокладка трубопроводов при условном давлении 1,6 мпа, температуре 150 градусов с, диаметром труб 100 мм | 1 км трубопровода | 97 | ++
10298 | 3.24-1-1-0-4 | 3.24-4-5 | Надземная прокладка трубопроводов при условном давлении 1,6 мпа, температуре 150 градусов с, диаметром труб 125 мм | 1 км трубопровода | 31 | ++
10299 | 3.24-1-1-0-4 | 3.24-4-6 | Надземная прокладка трубопроводов при условном давлении 1,6 мпа, температуре 150 градусов с, диаметром труб 150 мм | 1 км трубопровода | 42 | ++
10300 | 3.24-1-1-0-4 | 3.24-4-7 | Надземная прокладка трубопроводов при условном давлении 1,6 мпа, температуре 150 градусов с, диаметром труб 200 мм | 1 км трубопровода | 39 | ++
10301 | 3.24-1-1-0-4 | 3.24-4-8 | Надземная прокладка трубопроводов при условном давлении 1,6 мпа, температуре 150 градусов с, диаметром труб 250 мм | 1 км трубопровода | 3 | ++
10302 | 3.24-1-1-0-4 | 3.24-4-9 | Надземная прокладка трубопроводов при условном давлении 1,6 мпа, температуре 150 градусов с, диаметром труб 300 мм | 1 км трубопровода | 21 | ++
10303 | 3.24-1-1-0-4 | 3.24-4-10 | Надземная прокладка трубопроводов при условном давлении 1,6 мпа, температуре 150 градусов с, диаметром труб 350 мм | 1 км трубопровода | 0 | ++
10304 | 3.24-1-1-0-4 | 3.24-4-11 | Надземная прокладка трубопроводов при условном давлении 1,6 мпа, температуре 150 градусов с, диаметром труб 400 мм | 1 км трубопровода | 18 | ++
10305 | 3.24-1-1-0-4 | 3.24-4-12 | Надземная прокладка трубопроводов при условном давлении 1,6 мпа, температуре 150 градусов с, диаметром труб 450 мм | 1 км трубопровода | 0 | ++
10306 | 3.24-1-1-0-4 | 3.24-4-13 | Надземная прокладка трубопроводов при условном давлении 1,6 мпа, температуре 150 градусов с, диаметром труб 500 мм | 1 км трубопровода | 4 | ++
10307 | 3.24-1-1-0-4 | 3.24-4-14 | Надземная прокладка трубопроводов при условном давлении 1,6 мпа, температуре 150 градусов с, диаметром труб 600 мм | 1 км трубопровода | 3 | ++
10308 | 3.24-1-1-0-4 | 3.24-4-15 | Надземная прокладка трубопроводов при условном давлении 1,6 мпа, температуре 150 градусов с, диаметром труб 700 мм | 1 км трубопровода | 0 | ++
10309 | 3.24-1-1-0-4 | 3.24-4-16 | Надземная прокладка трубопроводов при условном давлении 1,6 мпа, температуре 150 градусов с, диаметром труб 800 мм | 1 км трубопровода | 0 | ++
10310 | 3.24-1-1-0-4 | 3.24-4-17 | Надземная прокладка трубопроводов при условном давлении 1,6 мпа, температуре 150 градусов с, диаметром труб 900 мм | 1 км трубопровода | 0 | ++
10311 | 3.24-1-1-0-4 | 3.24-4-18 | Надземная прокладка трубопроводов при условном давлении 1,6 мпа, температуре 150 градусов с, диаметром труб 1000 мм | 1 км трубопровода | 0 | ++
10312 | 3.24-1-1-0-4 | 3.24-4-19 | Надземная прокладка трубопроводов при условном давлении 1,6 мпа, температуре 150 градусов с, диаметром труб 1200 мм | 1 км трубопровода | 2 | ++
10316 | 3.24-1-2-0-5 | 3.24-5-1 | Прокладка трубопроводов при условном давлении 1,6 мпа, температуре 150 градусов с, диаметром труб 50 мм | 1 км трубопровода | 12 | ++
10317 | 3.24-1-2-0-5 | 3.24-5-2 | Прокладка трубопроводов при условном давлении 1,6 мпа, температуре 150 градусов с, диаметром труб 70 мм | 1 км трубопровода | 8 | ++
10318 | 3.24-1-2-0-5 | 3.24-5-3 | Прокладка трубопроводов при условном давлении 1,6 мпа, температуре 150 градусов с, диаметром труб 80 мм | 1 км трубопровода | 22 | ++
10319 | 3.24-1-2-0-5 | 3.24-5-4 | Прокладка трубопроводов при условном давлении 1,6 мпа, температуре 150 градусов с, диаметром труб 100 мм | 1 км трубопровода | 20 | ++
10320 | 3.24-1-2-0-5 | 3.24-5-5 | Прокладка трубопроводов при условном давлении 1,6 мпа, температуре 150 градусов с, диаметром труб 125 мм | 1 км трубопровода | 9 | ++
10321 | 3.24-1-2-0-5 | 3.24-5-6 | Прокладка трубопроводов при условном давлении 1,6 мпа, температуре 150 градусов с, диаметром труб 150 мм | 1 км трубопровода | 11 | ++
10322 | 3.24-1-2-0-5 | 3.24-5-7 | Прокладка трубопроводов при условном давлении 1,6 мпа, температуре 150 градусов с, диаметром труб 200 мм | 1 км трубопровода | 9 | ++
10323 | 3.24-1-2-0-5 | 3.24-5-8 | Прокладка трубопроводов при условном давлении 1,6 мпа, температуре 150 градусов с, диаметром труб 250 мм | 1 км трубопровода | 2 | ++
10324 | 3.24-1-2-0-5 | 3.24-5-9 | Прокладка трубопроводов при условном давлении 1,6 мпа, температуре 150 градусов с, диаметром труб 300 мм | 1 км трубопровода | 0 | ++
10325 | 3.24-1-2-0-5 | 3.24-5-10 | Прокладка трубопроводов при условном давлении 1,6 мпа, температуре 150 градусов с, диаметром труб 400 мм | 1 км трубопровода | 2 | ++
10329 | 3.24-1-3-0-6 | 3.24-6-1 | Установка сальниковых компенсаторов диаметром труб 100 мм | 1 компенсатор | 60 | ++
10330 | 3.24-1-3-0-6 | 3.24-6-2 | Установка сальниковых компенсаторов диаметром труб 150 мм | 1 компенсатор | 3 | ++
10331 | 3.24-1-3-0-6 | 3.24-6-3 | Установка сальниковых компенсаторов диаметром труб 200 мм | 1 компенсатор | 0 | ++
10332 | 3.24-1-3-0-6 | 3.24-6-4 | Установка сальниковых компенсаторов диаметром труб 250 мм | 1 компенсатор | 0 | ++
10333 | 3.24-1-3-0-6 | 3.24-6-5 | Установка сальниковых компенсаторов диаметром труб 300 мм | 1 компенсатор | 1 | ++
10334 | 3.24-1-3-0-6 | 3.24-6-6 | Установка сальниковых компенсаторов диаметром труб 350 мм | 1 компенсатор | 0 | ++
10335 | 3.24-1-3-0-6 | 3.24-6-7 | Установка сальниковых компенсаторов диаметром труб 400 мм | 1 компенсатор | 3 | ++
10336 | 3.24-1-3-0-6 | 3.24-6-8 | Установка сальниковых компенсаторов диаметром труб 450 мм | 1 компенсатор | 0 | ++
10337 | 3.24-1-3-0-6 | 3.24-6-9 | Установка сальниковых компенсаторов диаметром труб 500 мм | 1 компенсатор | 0 | ++
10338 | 3.24-1-3-0-6 | 3.24-6-10 | Установка сальниковых компенсаторов диаметром труб 600 мм | 1 компенсатор | 0 | ++
10339 | 3.24-1-3-0-6 | 3.24-6-11 | Установка сальниковых компенсаторов диаметром труб 700 мм | 1 компенсатор | 0 | ++
10340 | 3.24-1-3-0-6 | 3.24-6-12 | Установка сальниковых компенсаторов диаметром труб 800 мм | 1 компенсатор | 0 | ++
10341 | 3.24-1-3-0-6 | 3.24-6-13 | Установка сальниковых компенсаторов диаметром труб 900 мм | 1 компенсатор | 0 | ++
10342 | 3.24-1-3-0-6 | 3.24-6-14 | Установка сальниковых компенсаторов диаметром труб 1000 мм | 1 компенсатор | 0 | ++
10343 | 3.24-1-3-0-6 | 3.24-6-15 | Установка сальниковых компенсаторов диаметром труб 1200 мм | 1 компенсатор | 0 | ++
10344 | 3.24-1-3-0-6 | 3.24-6-16 | Установка сальниковых компенсаторов диаметром труб 1400 мм | 1 компенсатор | 1 | ++
10348 | 3.24-1-4-0-7 | 3.24-7-1 | Установка п-образных компенсаторов диаметром труб 50 мм | 1 компенсатор | 99 | ++
10349 | 3.24-1-4-0-7 | 3.24-7-2 | Установка п-образных компенсаторов диаметром труб 70 мм | 1 компенсатор | 14 | ++
10350 | 3.24-1-4-0-7 | 3.24-7-3 | Установка п-образных компенсаторов диаметром труб 80 мм | 1 компенсатор | 33 | ++
10351 | 3.24-1-4-0-7 | 3.24-7-4 | Установка п-образных компенсаторов диаметром труб 100 мм | 1 компенсатор | 0 | ++
10352 | 3.24-1-4-0-7 | 3.24-7-5 | Установка п-образных компенсаторов диаметром труб 125 мм | 1 компенсатор | 3 | ++
10353 | 3.24-1-4-0-7 | 3.24-7-6 | Установка п-образных компенсаторов диаметром труб 150 мм | 1 компенсатор | 0 | ++
10354 | 3.24-1-4-0-7 | 3.24-7-7 | Установка п-образных компенсаторов диаметром труб 200 мм | 1 компенсатор | 0 | ++
10355 | 3.24-1-4-0-7 | 3.24-7-8 | Установка п-образных компенсаторов диаметром труб 250 мм | 1 компенсатор | 0 | ++
10356 | 3.24-1-4-0-7 | 3.24-7-9 | Установка п-образных компенсаторов диаметром труб 300 мм | 1 компенсатор | 0 | ++
10357 | 3.24-1-4-0-7 | 3.24-7-10 | Установка п-образных компенсаторов диаметром труб 350 мм | 1 компенсатор | 0 | ++
10358 | 3.24-1-4-0-7 | 3.24-7-11 | Установка п-образных компенсаторов диаметром труб 400 мм | 1 компенсатор | 0 | ++
10359 | 3.24-1-4-0-7 | 3.24-7-12 | Установка п-образных компенсаторов диаметром труб 450 мм | 1 компенсатор | 0 | ++
10360 | 3.24-1-4-0-7 | 3.24-7-13 | Установка п-образных компенсаторов диаметром труб 500 мм | 1 компенсатор | 0 | ++
10361 | 3.24-1-4-0-7 | 3.24-7-14 | Установка п-образных компенсаторов диаметром труб 600 мм | 1 компенсатор | 0 | ++
10362 | 3.24-1-4-0-7 | 3.24-7-15 | Установка п-образных компенсаторов диаметром труб 700 мм | 1 компенсатор | 0 | ++
10363 | 3.24-1-4-0-7 | 3.24-7-16 | Установка п-образных компенсаторов диаметром труб 800 мм | 1 компенсатор | 0 | ++
10364 | 3.24-1-4-0-7 | 3.24-7-17 | Установка п-образных компенсаторов диаметром труб 900 мм | 1 компенсатор | 0 | ++
10365 | 3.24-1-4-0-7 | 3.24-7-18 | Установка п-образных компенсаторов диаметром труб 1000 мм | 1 компенсатор | 0 | ++
10366 | 3.24-1-4-0-7 | 3.24-7-19 | Установка п-образных компенсаторов диаметром труб 1200 мм | 1 компенсатор | 0 | ++
10367 | 3.24-1-4-0-7 | 3.24-7-20 | Установка п-образных компенсаторов диаметром труб 1400 мм | 1 компенсатор | 0 | ++
10371 | 3.24-1-5-0-8 | 3.24-8-1 | Установка задвижек или клапанов стальных для горячей воды и пара диаметром задвижки или клапана 50 мм | 1 комплект задвижек или клапанов | 478 | ++
10372 | 3.24-1-5-0-8 | 3.24-8-2 | Установка задвижек или клапанов стальных для горячей воды и пара диаметром задвижки или клапана 80 мм | 1 комплект задвижек или клапанов | 186 | ++
10373 | 3.24-1-5-0-8 | 3.24-8-3 | Установка задвижек или клапанов стальных для горячей воды и пара диаметром задвижки или клапана 100 мм | 1 комплект задвижек или клапанов | 133 | ++
10374 | 3.24-1-5-0-8 | 3.24-8-4 | Установка задвижек или клапанов стальных для горячей воды и пара диаметром задвижки или клапана 150 мм | 1 комплект задвижек или клапанов | 64 | ++
10375 | 3.24-1-5-0-8 | 3.24-8-5 | Установка задвижек или клапанов стальных для горячей воды и пара диаметром задвижки или клапана 200 мм | 1 комплект задвижек или клапанов | 35 | ++
10376 | 3.24-1-5-0-8 | 3.24-8-6 | Установка задвижек или клапанов стальных для горячей воды и пара диаметром задвижки или клапана 250 мм | 1 комплект задвижек или клапанов | 5 | ++
10377 | 3.24-1-5-0-8 | 3.24-8-7 | Установка задвижек или клапанов стальных для горячей воды и пара диаметром задвижки или клапана 300 мм | 1 комплект задвижек или клапанов | 1 | ++
10378 | 3.24-1-5-0-8 | 3.24-8-8 | Установка задвижек или клапанов стальных для горячей воды и пара диаметром задвижки или клапана 400 мм | 1 комплект задвижек или клапанов | 5 | ++
10379 | 3.24-1-5-0-8 | 3.24-8-9 | Установка задвижек или клапанов стальных для горячей воды и пара диаметром задвижки или клапана 500 мм | 1 комплект задвижек или клапанов | 0 | ++
10380 | 3.24-1-5-0-8 | 3.24-8-10 | Установка задвижек или клапанов стальных для горячей воды и пара диаметром задвижки или клапана 600 мм | 1 комплект задвижек или клапанов | 0 | ++
10381 | 3.24-1-5-0-8 | 3.24-8-11 | Установка задвижек или клапанов стальных для горячей воды и пара диаметром задвижки или клапана 800 мм | 1 комплект задвижек или клапанов | 0 | ++
10382 | 3.24-1-5-0-8 | 3.24-8-12 | Установка задвижек или клапанов стальных для горячей воды и пара диаметром задвижки или клапана 1000 мм | 1 комплект задвижек или клапанов | 0 | ++
10383 | 3.24-1-5-0-8 | 3.24-8-13 | Установка задвижек или клапанов стальных для горячей воды и пара диаметром задвижки или клапана 1200 мм | 1 комплект задвижек или клапанов | 0 | ++
10384 | 3.24-1-5-0-8 | 3.24-8-14 | Установка задвижек или клапанов стальных для горячей воды и пара диаметром задвижки или клапана 1400 мм | 1 комплект задвижек или клапанов | 0 | ++
10388 | 3.24-1-6-0-9 | 3.24-9-1 | Установка грязевиков диаметром труб 200 мм | 1 грязевик | 4 | ++
10389 | 3.24-1-6-0-9 | 3.24-9-2 | Установка грязевиков диаметром труб 250 мм | 1 грязевик | 0 | ++
10390 | 3.24-1-6-0-9 | 3.24-9-3 | Установка грязевиков диаметром труб 300 мм | 1 грязевик | 1 | ++
10391 | 3.24-1-6-0-9 | 3.24-9-4 | Установка грязевиков диаметром труб 350 мм | 1 грязевик | 0 | ++
10392 | 3.24-1-6-0-9 | 3.24-9-5 | Установка грязевиков диаметром труб 400 мм | 1 грязевик | 0 | ++
10393 | 3.24-1-6-0-9 | 3.24-9-6 | Установка грязевиков диаметром труб 450 мм | 1 грязевик | 0 | ++
10394 | 3.24-1-6-0-9 | 3.24-9-7 | Установка грязевиков диаметром труб 500 мм | 1 грязевик | 0 | ++
10395 | 3.24-1-6-0-9 | 3.24-9-8 | Установка грязевиков диаметром труб 600 мм | 1 грязевик | 0 | ++
10396 | 3.24-1-6-0-9 | 3.24-9-9 | Установка грязевиков диаметром труб 700 мм | 1 грязевик | 0 | ++
10397 | 3.24-1-6-0-9 | 3.24-9-10 | Установка грязевиков диаметром труб 800 мм | 1 грязевик | 0 | ++
10398 | 3.24-1-6-0-9 | 3.24-9-11 | Установка грязевиков диаметром труб 900 мм | 1 грязевик | 0 | ++
10399 | 3.24-1-6-0-9 | 3.24-9-12 | Установка грязевиков диаметром труб 1000 мм | 1 грязевик | 0 | ++
10400 | 3.24-1-6-0-9 | 3.24-9-13 | Установка грязевиков диаметром труб 1200 мм | 1 грязевик | 0 | ++
10401 | 3.24-1-6-0-9 | 3.24-9-14 | Установка грязевиков диаметром труб 1400 мм | 1 грязевик | 0 | ++
10405 | 3.24-1-7-0-36 | 3.24-36-1 | Бесканальная прокладка трубопроводов с теплоизоляцией из пенополиуретана. прокладка труб в траншее, диаметр труб до 50 мм | 100 м трубопровода | 112 | ++
10406 | 3.24-1-7-0-36 | 3.24-36-2 | Бесканальная прокладка трубопроводов с теплоизоляцией из пенополиуретана. прокладка труб в траншее, диаметр труб 70 мм | 100 м трубопровода | 139 | ++
10407 | 3.24-1-7-0-36 | 3.24-36-3 | Бесканальная прокладка трубопроводов с теплоизоляцией из пенополиуретана. прокладка труб в траншее, диаметр труб 80 мм | 100 м трубопровода | 158 | ++
10408 | 3.24-1-7-0-36 | 3.24-36-4 | Бесканальная прокладка трубопроводов с теплоизоляцией из пенополиуретана. прокладка труб в траншее, диаметр труб 100 мм | 100 м трубопровода | 191 | ++
10409 | 3.24-1-7-0-36 | 3.24-36-5 | Бесканальная прокладка трубопроводов с теплоизоляцией из пенополиуретана. прокладка труб в траншее, диаметр труб 125 мм | 100 м трубопровода | 56 | ++
10410 | 3.24-1-7-0-36 | 3.24-36-6 | Бесканальная прокладка трубопроводов с теплоизоляцией из пенополиуретана. прокладка труб в траншее, диаметр труб 150 мм | 100 м трубопровода | 112 | ++
10411 | 3.24-1-7-0-36 | 3.24-36-7 | Бесканальная прокладка трубопроводов с теплоизоляцией из пенополиуретана. прокладка труб в траншее, диаметр труб 200 мм | 100 м трубопровода | 66 | ++
10412 | 3.24-1-7-0-36 | 3.24-36-8 | Бесканальная прокладка трубопроводов с теплоизоляцией из пенополиуретана. прокладка труб в траншее, диаметр труб 250 мм | 100 м трубопровода | 8 | ++
10413 | 3.24-1-7-0-36 | 3.24-36-9 | Бесканальная прокладка трубопроводов с теплоизоляцией из пенополиуретана. прокладка труб в траншее, диаметр труб 300 мм | 100 м трубопровода | 17 | ++
10414 | 3.24-1-7-0-36 | 3.24-36-10 | Бесканальная прокладка трубопроводов с теплоизоляцией из пенополиуретана. прокладка труб в траншее, диаметр труб 400 мм | 100 м трубопровода | 17 | ++
10415 | 3.24-1-7-0-36 | 3.24-36-11 | Бесканальная прокладка трубопроводов с теплоизоляцией из пенополиуретана. прокладка труб в траншее, диаметр труб 500 мм | 100 м трубопровода | 6 | ++
10416 | 3.24-1-7-0-36 | 3.24-36-12 | Бесканальная прокладка трубопроводов с теплоизоляцией из пенополиуретана. прокладка труб в траншее, диаметр труб 600 мм | 100 м трубопровода | 0 | ++
10417 | 3.24-1-7-0-36 | 3.24-36-13 | Бесканальная прокладка трубопроводов с теплоизоляцией из пенополиуретана. прокладка труб в траншее, диаметр труб 700 мм | 100 м трубопровода | 0 | ++
10418 | 3.24-1-7-0-36 | 3.24-36-14 | Бесканальная прокладка трубопроводов с теплоизоляцией из пенополиуретана. прокладка труб в траншее, диаметр труб 800 мм | 100 м трубопровода | 0 | ++
10419 | 3.24-1-7-0-36 | 3.24-36-15 | Бесканальная прокладка трубопроводов с теплоизоляцией из пенополиуретана. прокладка труб в траншее, диаметр труб 900 мм | 100 м трубопровода | 0 | ++
10420 | 3.24-1-7-0-36 | 3.24-36-16 | Бесканальная прокладка трубопроводов с теплоизоляцией из пенополиуретана. прокладка труб в траншее, диаметр труб 1000 мм | 100 м трубопровода | 0 | ++
10423 | 3.24-1-7-0-37 | 3.24-37-1 | Бесканальная прокладка трубопроводов с теплоизоляцией из пенополиуретана. установка отводов в траншее, диаметр труб до 50 мм | 1 элемент | 38 | ++
10424 | 3.24-1-7-0-37 | 3.24-37-2 | Бесканальная прокладка трубопроводов с теплоизоляцией из пенополиуретана. установка отводов в траншее, диаметр труб 70 мм | 1 элемент | 35 | ++
10425 | 3.24-1-7-0-37 | 3.24-37-3 | Бесканальная прокладка трубопроводов с теплоизоляцией из пенополиуретана. установка отводов в траншее, диаметр труб 80 мм | 1 элемент | 48 | ++
10426 | 3.24-1-7-0-37 | 3.24-37-4 | Бесканальная прокладка трубопроводов с теплоизоляцией из пенополиуретана. установка отводов в траншее, диаметр труб 100 мм | 1 элемент | 47 | ++
10427 | 3.24-1-7-0-37 | 3.24-37-5 | Бесканальная прокладка трубопроводов с теплоизоляцией из пенополиуретана. установка отводов в траншее, диаметр труб 125 мм | 1 элемент | 11 | ++
10428 | 3.24-1-7-0-37 | 3.24-37-6 | Бесканальная прокладка трубопроводов с теплоизоляцией из пенополиуретана. установка отводов в траншее, диаметр труб 150 мм | 1 элемент | 44 | ++
10429 | 3.24-1-7-0-37 | 3.24-37-7 | Бесканальная прокладка трубопроводов с теплоизоляцией из пенополиуретана. установка отводов в траншее, диаметр труб 200 мм | 1 элемент | 26 | ++
10430 | 3.24-1-7-0-37 | 3.24-37-8 | Бесканальная прокладка трубопроводов с теплоизоляцией из пенополиуретана. установка отводов в траншее, диаметр труб 250 мм | 1 элемент | 12 | ++
10431 | 3.24-1-7-0-37 | 3.24-37-9 | Бесканальная прокладка трубопроводов с теплоизоляцией из пенополиуретана. установка отводов в траншее, диаметр труб 300 мм | 1 элемент | 14 | ++
10432 | 3.24-1-7-0-37 | 3.24-37-10 | Бесканальная прокладка трубопроводов с теплоизоляцией из пенополиуретана. установка отводов в траншее, диаметр труб 400 мм | 1 элемент | 11 | ++
10433 | 3.24-1-7-0-37 | 3.24-37-11 | Бесканальная прокладка трубопроводов с теплоизоляцией из пенополиуретана. установка отводов в траншее, диаметр труб 500 мм | 1 элемент | 0 | ++
10434 | 3.24-1-7-0-37 | 3.24-37-12 | Бесканальная прокладка трубопроводов с теплоизоляцией из пенополиуретана. установка отводов в траншее, диаметр труб 600 мм | 1 элемент | 0 | ++
10435 | 3.24-1-7-0-37 | 3.24-37-13 | Бесканальная прокладка трубопроводов с теплоизоляцией из пенополиуретана. установка отводов в траншее, диаметр труб 700 мм | 1 элемент | 0 | ++
10436 | 3.24-1-7-0-37 | 3.24-37-14 | Бесканальная прокладка трубопроводов с теплоизоляцией из пенополиуретана. установка отводов в траншее, диаметр труб 800 мм | 1 элемент | 0 | ++
10437 | 3.24-1-7-0-37 | 3.24-37-15 | Бесканальная прокладка трубопроводов с теплоизоляцией из пенополиуретана. установка отводов в траншее, диаметр труб 900 мм | 1 элемент | 0 | ++
10438 | 3.24-1-7-0-37 | 3.24-37-16 | Бесканальная прокладка трубопроводов с теплоизоляцией из пенополиуретана. установка отводов в траншее, диаметр труб 1000 мм | 1 элемент | 0 | ++
10441 | 3.24-1-7-0-38 | 3.24-38-1 | Бесканальная прокладка трубопроводов с теплоизоляцией из пенополиуретана. установка шаровых кранов, диаметр труб до 50 мм | 1 элемент | 192 | ++
10442 | 3.24-1-7-0-38 | 3.24-38-2 | Бесканальная прокладка трубопроводов с теплоизоляцией из пенополиуретана. установка шаровых кранов, диаметр труб 70 мм | 1 элемент | 27 | ++
10443 | 3.24-1-7-0-38 | 3.24-38-3 | Бесканальная прокладка трубопроводов с теплоизоляцией из пенополиуретана. установка шаровых кранов, диаметр труб 80 мм | 1 элемент | 52 | ++
10444 | 3.24-1-7-0-38 | 3.24-38-4 | Бесканальная прокладка трубопроводов с теплоизоляцией из пенополиуретана. установка шаровых кранов, диаметр труб 100 мм | 1 элемент | 49 | ++
10445 | 3.24-1-7-0-38 | 3.24-38-5 | Бесканальная прокладка трубопроводов с теплоизоляцией из пенополиуретана. установка шаровых кранов, диаметр труб 125 мм | 1 элемент | 25 | ++
10446 | 3.24-1-7-0-38 | 3.24-38-6 | Бесканальная прокладка трубопроводов с теплоизоляцией из пенополиуретана. установка шаровых кранов, диаметр труб 150мм | 1 элемент | 23 | ++
10447 | 3.24-1-7-0-38 | 3.24-38-7 | Бесканальная прокладка трубопроводов с теплоизоляцией из пенополиуретана. установка шаровых кранов, диаметр труб 200 мм | 1 элемент | 16 | ++
10448 | 3.24-1-7-0-38 | 3.24-38-8 | Бесканальная прокладка трубопроводов с теплоизоляцией из пенополиуретана. установка шаровых кранов, диаметр труб 250 мм | 1 элемент | 0 | ++
10449 | 3.24-1-7-0-38 | 3.24-38-9 | Бесканальная прокладка трубопроводов с теплоизоляцией из пенополиуретана. установка шаровых кранов, диаметр труб 300 мм | 1 элемент | 5 | ++
10450 | 3.24-1-7-0-38 | 3.24-38-10 | Бесканальная прокладка трубопроводов с теплоизоляцией из пенополиуретана. установка шаровых кранов, диаметр труб 400 мм | 1 элемент | 4 | ++
10451 | 3.24-1-7-0-38 | 3.24-38-11 | Бесканальная прокладка трубопроводов с теплоизоляцией из пенополиуретана. установка шаровых кранов, диаметр труб 500 мм | 1 элемент | 1 | ++
10452 | 3.24-1-7-0-38 | 3.24-38-12 | Бесканальная прокладка трубопроводов с теплоизоляцией из пенополиуретана. установка шаровых кранов, диаметр труб 600 мм | 1 элемент | 1 | ++
10453 | 3.24-1-7-0-38 | 3.24-38-13 | Бесканальная прокладка трубопроводов с теплоизоляцией из пенополиуретана. установка шаровых кранов, диаметр труб 700 мм | 1 элемент | 0 | ++
10454 | 3.24-1-7-0-38 | 3.24-38-14 | Бесканальная прокладка трубопроводов с теплоизоляцией из пенополиуретана. установка шаровых кранов, диаметр труб 800 мм | 1 элемент | 0 | ++
10455 | 3.24-1-7-0-38 | 3.24-38-15 | Бесканальная прокладка трубопроводов с теплоизоляцией из пенополиуретана. установка шаровых кранов, диаметр труб 900 мм | 1 элемент | 0 | ++
10456 | 3.24-1-7-0-38 | 3.24-38-16 | Бесканальная прокладка трубопроводов с теплоизоляцией из пенополиуретана. установка шаровых кранов, диаметр труб 1000 мм | 1 элемент | 0 | ++
10459 | 3.24-1-7-0-39 | 3.24-39-1 | Бесканальная прокладка трубопроводов с теплоизоляцией из пенополиуретана. установка стартовых компенсаторов, диаметр труб до 50 мм | 1 элемент | 0 | ++
10460 | 3.24-1-7-0-39 | 3.24-39-2 | Бесканальная прокладка трубопроводов с теплоизоляцией из пенополиуретана. установка стартовых компенсаторов, диаметр труб 70 мм | 1 элемент | 0 | ++
10461 | 3.24-1-7-0-39 | 3.24-39-3 | Бесканальная прокладка трубопроводов с теплоизоляцией из пенополиуретана. установка стартовых компенсаторов, диаметр труб 80 мм | 1 элемент | 2 | ++
10462 | 3.24-1-7-0-39 | 3.24-39-4 | Бесканальная прокладка трубопроводов с теплоизоляцией из пенополиуретана. установка стартовых компенсаторов, диаметр труб 100мм | 1 элемент | 0 | ++
10463 | 3.24-1-7-0-39 | 3.24-39-5 | Бесканальная прокладка трубопроводов с теплоизоляцией из пенополиуретана. установка стартовых компенсаторов, диаметр труб 125 мм | 1 элемент | 0 | ++
10464 | 3.24-1-7-0-39 | 3.24-39-6 | Бесканальная прокладка трубопроводов с теплоизоляцией из пенополиуретана. установка стартовых компенсаторов, диаметр труб 150 мм | 1 элемент | 2 | ++
10465 | 3.24-1-7-0-39 | 3.24-39-7 | Бесканальная прокладка трубопроводов с теплоизоляцией из пенополиуретана. установка стартовых компенсаторов, диаметр труб 200 мм | 1 элемент | 0 | ++
10466 | 3.24-1-7-0-39 | 3.24-39-8 | Бесканальная прокладка трубопроводов с теплоизоляцией из пенополиуретана. установка стартовых компенсаторов, диаметр труб 250 мм | 1 элемент | 0 | ++
10467 | 3.24-1-7-0-39 | 3.24-39-9 | Бесканальная прокладка трубопроводов с теплоизоляцией из пенополиуретана. установка стартовых компенсаторов, диаметр труб 300 мм | 1 элемент | 2 | ++
10468 | 3.24-1-7-0-39 | 3.24-39-10 | Бесканальная прокладка трубопроводов с теплоизоляцией из пенополиуретана. установка стартовых компенсаторов, диаметр труб 400 мм | 1 элемент | 0 | ++
10469 | 3.24-1-7-0-39 | 3.24-39-11 | Бесканальная прокладка трубопроводов с теплоизоляцией из пенополиуретана. установка стартовых компенсаторов, диаметр труб 500 мм | 1 элемент | 0 | ++
10470 | 3.24-1-7-0-39 | 3.24-39-12 | Бесканальная прокладка трубопроводов с теплоизоляцией из пенополиуретана. установка стартовых компенсаторов, диаметр труб 600 мм | 1 элемент | 0 | ++
10471 | 3.24-1-7-0-39 | 3.24-39-13 | Бесканальная прокладка трубопроводов с теплоизоляцией из пенополиуретана. установка стартовых компенсаторов, диаметр труб 700 мм | 1 элемент | 0 | ++
10472 | 3.24-1-7-0-39 | 3.24-39-14 | Бесканальная прокладка трубопроводов с теплоизоляцией из пенополиуретана. установка стартовых компенсаторов, диаметр труб 800 мм | 1 элемент | 0 | ++
10473 | 3.24-1-7-0-39 | 3.24-39-15 | Бесканальная прокладка трубопроводов с теплоизоляцией из пенополиуретана. установка стартовых компенсаторов, диаметр труб 900 мм | 1 элемент | 0 | ++
10474 | 3.24-1-7-0-39 | 3.24-39-16 | Бесканальная прокладка трубопроводов с теплоизоляцией из пенополиуретана. установка стартовых компенсаторов, диаметр труб 1000 мм | 1 элемент | 0 | ++
10477 | 3.24-1-7-0-40 | 3.24-40-1 | Бесканальная прокладка трубопроводов с теплоизоляцией из пенополиуретана. установка неподвижных опор, тройников, переходников, концевых заглушек, кабельных выводов, стеновых вводов, диаметр труб до 50 мм | 1 элемент | 147 | ++
10478 | 3.24-1-7-0-40 | 3.24-40-2 | Бесканальная прокладка трубопроводов с теплоизоляцией из пенополиуретана. установка неподвижных опор, тройников, переходников, концевых заглушек, кабельных выводов, стеновых вводов, диаметр труб 70 мм | 1 элемент | 177 | ++
10479 | 3.24-1-7-0-40 | 3.24-40-3 | Бесканальная прокладка трубопроводов с теплоизоляцией из пенополиуретана. установка неподвижных опор, тройников, переходников, концевых заглушек, кабельных выводов, стеновых вводов, диаметр труб 80 мм | 1 элемент | 176 | ++
10480 | 3.24-1-7-0-40 | 3.24-40-4 | Бесканальная прокладка трубопроводов с теплоизоляцией из пенополиуретана. установка неподвижных опор, тройников, переходников, концевых заглушек, кабельных выводов, стеновых вводов, диаметр труб 100 мм | 1 элемент | 342 | ++
10481 | 3.24-1-7-0-40 | 3.24-40-5 | Бесканальная прокладка трубопроводов с теплоизоляцией из пенополиуретана. установка неподвижных опор, тройников, переходников, концевых заглушек, кабельных выводов, стеновых вводов, диаметр труб 125 мм | 1 элемент | 65 | ++
10482 | 3.24-1-7-0-40 | 3.24-40-6 | Бесканальная прокладка трубопроводов с теплоизоляцией из пенополиуретана. установка неподвижных опор, тройников, переходников, концевых заглушек, кабельных выводов, стеновых вводов, диаметр труб 150 мм | 1 элемент | 201 | ++
10483 | 3.24-1-7-0-40 | 3.24-40-7 | Бесканальная прокладка трубопроводов с теплоизоляцией из пенополиуретана. установка неподвижных опор, тройников, переходников, концевых заглушек, кабельных выводов, стеновых вводов, диаметр труб 200 мм | 1 элемент | 97 | ++
10484 | 3.24-1-7-0-40 | 3.24-40-8 | Бесканальная прокладка трубопроводов с теплоизоляцией из пенополиуретана. установка неподвижных опор, тройников, переходников, концевых заглушек, кабельных выводов, стеновых вводов, диаметр труб 250 мм | 1 элемент | 11 | ++
10485 | 3.24-1-7-0-40 | 3.24-40-9 | Бесканальная прокладка трубопроводов с теплоизоляцией из пенополиуретана. установка неподвижных опор, тройников, переходников, концевых заглушек, кабельных выводов, стеновых вводов, диаметр труб 300 мм | 1 элемент | 57 | ++
10486 | 3.24-1-7-0-40 | 3.24-40-10 | Бесканальная прокладка трубопроводов с теплоизоляцией из пенополиуретана. установка неподвижных опор, тройников, переходников, концевых заглушек, кабельных выводов, стеновых вводов, диаметр труб 400 мм | 1 элемент | 33 | ++
10487 | 3.24-1-7-0-40 | 3.24-40-11 | Бесканальная прокладка трубопроводов с теплоизоляцией из пенополиуретана. установка неподвижных опор, тройников, переходников, концевых заглушек, кабельных выводов, стеновых вводов, диаметр труб 500 мм | 1 элемент | 13 | ++
10488 | 3.24-1-7-0-40 | 3.24-40-12 | Бесканальная прокладка трубопроводов с теплоизоляцией из пенополиуретана. установка неподвижных опор, тройников, переходников, концевых заглушек, кабельных выводов, стеновых вводов, диаметр труб 600 мм | 1 элемент | 3 | ++
10489 | 3.24-1-7-0-40 | 3.24-40-13 | Бесканальная прокладка трубопроводов с теплоизоляцией из пенополиуретана. установка неподвижных опор, тройников, переходников, концевых заглушек, кабельных выводов, стеновых вводов, диаметр труб 700 мм | 1 элемент | 0 | ++
10490 | 3.24-1-7-0-40 | 3.24-40-14 | Бесканальная прокладка трубопроводов с теплоизоляцией из пенополиуретана. установка неподвижных опор, тройников, переходников, концевых заглушек, кабельных выводов, стеновых вводов, диаметр труб 800 мм | 1 элемент | 0 | ++
10491 | 3.24-1-7-0-40 | 3.24-40-15 | Бесканальная прокладка трубопроводов с теплоизоляцией из пенополиуретана. установка неподвижных опор, тройников, переходников, концевых заглушек, кабельных выводов, стеновых вводов, диаметр труб 900 мм | 1 элемент | 0 | ++
10492 | 3.24-1-7-0-40 | 3.24-40-16 | Бесканальная прокладка трубопроводов с теплоизоляцией из пенополиуретана. установка неподвижных опор, тройников, переходников, концевых заглушек, кабельных выводов, стеновых вводов, диаметр труб 1000 мм | 1 элемент | 0 | ++
10495 | 3.24-1-7-0-41 | 3.24-41-1 | Бесканальная прокладка трубопроводов с теплоизоляцией из пенополиуретана. сварка труб, труб и фасонных частей, труб и стартовых компенсаторов, диаметр труб до 50мм | 1 стык | 91 | ++
10496 | 3.24-1-7-0-41 | 3.24-41-2 | Бесканальная прокладка трубопроводов с теплоизоляцией из пенополиуретана. сварка труб, труб и фасонных частей, труб и стартовых компенсаторов, диаметр труб 70мм | 1 стык | 50 | ++
10497 | 3.24-1-7-0-41 | 3.24-41-3 | Бесканальная прокладка трубопроводов с теплоизоляцией из пенополиуретана. сварка труб, труб и фасонных частей, труб и стартовых компенсаторов, диаметр труб 80 мм | 1 стык | 66 | ++
10498 | 3.24-1-7-0-41 | 3.24-41-4 | Бесканальная прокладка трубопроводов с теплоизоляцией из пенополиуретана. сварка труб, труб и фасонных частей, труб и стартовых компенсаторов, диаметр труб 100мм | 1 стык | 64 | ++
10499 | 3.24-1-7-0-41 | 3.24-41-5 | Бесканальная прокладка трубопроводов с теплоизоляцией из пенополиуретана. сварка труб, труб и фасонных частей, труб и стартовых компенсаторов, диаметр труб 125 мм | 1 стык | 25 | ++
10500 | 3.24-1-7-0-41 | 3.24-41-6 | Бесканальная прокладка трубопроводов с теплоизоляцией из пенополиуретана. сварка труб, труб и фасонных частей, труб и стартовых компенсаторов, диаметр труб 150 мм | 1 стык | 58 | ++
10501 | 3.24-1-7-0-41 | 3.24-41-7 | Бесканальная прокладка трубопроводов с теплоизоляцией из пенополиуретана. сварка труб, труб и фасонных частей, труб и стартовых компенсаторов, диаметр труб 200 мм | 1 стык | 44 | ++
10502 | 3.24-1-7-0-41 | 3.24-41-8 | Бесканальная прокладка трубопроводов с теплоизоляцией из пенополиуретана. сварка труб, труб и фасонных частей, труб и стартовых компенсаторов, диаметр труб 250 мм | 1 стык | 9 | ++
10503 | 3.24-1-7-0-41 | 3.24-41-9 | Бесканальная прокладка трубопроводов с теплоизоляцией из пенополиуретана. сварка труб, труб и фасонных частей, труб и стартовых компенсаторов, диаметр труб 300мм | 1 стык | 11 | ++
10504 | 3.24-1-7-0-41 | 3.24-41-10 | Бесканальная прокладка трубопроводов с теплоизоляцией из пенополиуретана. сварка труб, труб и фасонных частей, труб и стартовых компенсаторов, диаметр труб 400 мм | 1 стык | 12 | ++
10505 | 3.24-1-7-0-41 | 3.24-41-11 | Бесканальная прокладка трубопроводов с теплоизоляцией из пенополиуретана. сварка труб, труб и фасонных частей, труб и стартовых компенсаторов, диаметр труб 500 мм | 1 стык | 7 | ++
10506 | 3.24-1-7-0-41 | 3.24-41-12 | Бесканальная прокладка трубопроводов с теплоизоляцией из пенополиуретана. сварка труб, труб и фасонных частей, труб и стартовых компенсаторов, диаметр труб 600 мм | 1 стык | 2 | ++
10507 | 3.24-1-7-0-41 | 3.24-41-13 | Бесканальная прокладка трубопроводов с теплоизоляцией из пенополиуретана. сварка труб, труб и фасонных частей, труб и стартовых компенсаторов, диаметр труб 700 мм | 1 стык | 0 | ++
10508 | 3.24-1-7-0-41 | 3.24-41-14 | Бесканальная прокладка трубопроводов с теплоизоляцией из пенополиуретана. сварка труб, труб и фасонных частей, труб и стартовых компенсаторов, диаметр труб 800 мм | 1 стык | 0 | ++
10509 | 3.24-1-7-0-41 | 3.24-41-15 | Бесканальная прокладка трубопроводов с теплоизоляцией из пенополиуретана. сварка труб, труб и фасонных частей, труб и стартовых компенсаторов, диаметр труб 900 мм | 1 стык | 0 | ++
10510 | 3.24-1-7-0-41 | 3.24-41-16 | Бесканальная прокладка трубопроводов с теплоизоляцией из пенополиуретана. сварка труб, труб и фасонных частей, труб и стартовых компенсаторов, диаметр труб 1000 мм | 1 стык | 0 | ++
10516 | 3.24-1-8-0-43 | 3.24-43-1 | Прокладка труб в каналах с теплоизоляцией из пенополиуретана. прокладка труб в канале, диаметр до 50 мм | 100 м трубопровода | 142 | ++
10517 | 3.24-1-8-0-43 | 3.24-43-2 | Прокладка труб в каналах с теплоизоляцией из пенополиуретана. прокладка труб в канале, диаметр 70 мм | 100 м трубопровода | 129 | ++
10518 | 3.24-1-8-0-43 | 3.24-43-3 | Прокладка труб в каналах с теплоизоляцией из пенополиуретана. прокладка труб в канале, диаметр 80 мм | 100 м трубопровода | 125 | ++
10519 | 3.24-1-8-0-43 | 3.24-43-4 | Прокладка труб в каналах с теплоизоляцией из пенополиуретана. прокладка труб в канале, диаметр 100 мм | 100 м трубопровода | 160 | ++
10520 | 3.24-1-8-0-43 | 3.24-43-5 | Прокладка труб в каналах с теплоизоляцией из пенополиуретана. прокладка труб в канале, диаметр 125 мм | 100 м трубопровода | 55 | ++
10521 | 3.24-1-8-0-43 | 3.24-43-6 | Прокладка труб в каналах с теплоизоляцией из пенополиуретана. прокладка труб в канале, диаметр 150 мм | 100 м трубопровода | 97 | ++
10522 | 3.24-1-8-0-43 | 3.24-43-7 | Прокладка труб в каналах с теплоизоляцией из пенополиуретана. прокладка труб в канале, диаметр 200 мм | 100 м трубопровода | 75 | ++
10523 | 3.24-1-8-0-43 | 3.24-43-8 | Прокладка труб в каналах с теплоизоляцией из пенополиуретана. прокладка труб в канале, диаметр 250 мм | 100 м трубопровода | 14 | ++
10524 | 3.24-1-8-0-43 | 3.24-43-9 | Прокладка труб в каналах с теплоизоляцией из пенополиуретана. прокладка труб в канале, диаметр 300 мм | 100 м трубопровода | 12 | ++
10525 | 3.24-1-8-0-43 | 3.24-43-10 | Прокладка труб в каналах с теплоизоляцией из пенополиуретана. прокладка труб в канале, диаметр 400 мм | 100 м трубопровода | 20 | ++
10526 | 3.24-1-8-0-43 | 3.24-43-11 | Прокладка труб в каналах с теплоизоляцией из пенополиуретана. прокладка труб в канале, диаметр 500 мм | 100 м трубопровода | 8 | ++
10527 | 3.24-1-8-0-43 | 3.24-43-12 | Прокладка труб в каналах с теплоизоляцией из пенополиуретана. прокладка труб в канале, диаметр 600 мм | 100 м трубопровода | 2 | ++
10528 | 3.24-1-8-0-43 | 3.24-43-13 | Прокладка труб в каналах с теплоизоляцией из пенополиуретана. прокладка труб в канале, диаметр 700 мм | 100 м трубопровода | 0 | ++
10529 | 3.24-1-8-0-43 | 3.24-43-14 | Прокладка труб в каналах с теплоизоляцией из пенополиуретана. прокладка труб в канале, диаметр 800 мм | 100 м трубопровода | 0 | ++
10530 | 3.24-1-8-0-43 | 3.24-43-15 | Прокладка труб в каналах с теплоизоляцией из пенополиуретана. прокладка труб в канале, диаметр 900 мм | 100 м трубопровода | 0 | ++
10531 | 3.24-1-8-0-43 | 3.24-43-16 | Прокладка труб в каналах с теплоизоляцией из пенополиуретана. прокладка труб в канале, диаметр 1000 мм | 100 м трубопровода | 0 | ++
10532 | 3.24-1-8-0-43 | 3.24-43-17 | Прокладка труб в каналах с теплоизоляцией из пенополиуретана. прокладка труб в канале, диаметр 1200 мм | 100 м трубопровода | 0 | ++
10533 | 3.24-1-8-0-43 | 3.24-43-18 | Прокладка труб в каналах с теплоизоляцией из пенополиуретана. прокладка труб в канале, диаметр 1400 мм | 100 м трубопровода | 0 | ++
10536 | 3.24-1-8-0-44 | 3.24-44-1 | Прокладка труб в каналах с теплоизоляцией из пенополиуретана. установка отводов в канале, диаметр труб до 50 мм | 1 элемент | 40 | ++
10537 | 3.24-1-8-0-44 | 3.24-44-2 | Прокладка труб в каналах с теплоизоляцией из пенополиуретана. установка отводов в канале, диаметр труб 70 мм | 1 элемент | 25 | ++
10538 | 3.24-1-8-0-44 | 3.24-44-3 | Прокладка труб в каналах с теплоизоляцией из пенополиуретана. установка отводов в канале, диаметр труб 80 мм | 1 элемент | 41 | ++
10539 | 3.24-1-8-0-44 | 3.24-44-4 | Прокладка труб в каналах с теплоизоляцией из пенополиуретана. установка отводов в канале, диаметр труб 100 мм | 1 элемент | 34 | ++
10540 | 3.24-1-8-0-44 | 3.24-44-5 | Прокладка труб в каналах с теплоизоляцией из пенополиуретана. установка отводов в канале, диаметр труб 125 мм | 1 элемент | 24 | ++
10541 | 3.24-1-8-0-44 | 3.24-44-6 | Прокладка труб в каналах с теплоизоляцией из пенополиуретана. установка отводов в канале, диаметр труб 150 мм | 1 элемент | 43 | ++
10542 | 3.24-1-8-0-44 | 3.24-44-7 | Прокладка труб в каналах с теплоизоляцией из пенополиуретана. установка отводов в канале, диаметр труб 200мм | 1 элемент | 39 | ++
10543 | 3.24-1-8-0-44 | 3.24-44-8 | Прокладка труб в каналах с теплоизоляцией из пенополиуретана. установка отводов в канале, диаметр труб 250 мм | 1 элемент | 5 | ++
10544 | 3.24-1-8-0-44 | 3.24-44-9 | Прокладка труб в каналах с теплоизоляцией из пенополиуретана. установка отводов в канале, диаметр труб 300 мм | 1 элемент | 9 | ++
10545 | 3.24-1-8-0-44 | 3.24-44-10 | Прокладка труб в каналах с теплоизоляцией из пенополиуретана. установка отводов в канале, диаметр труб 400 мм | 1 элемент | 10 | ++
10546 | 3.24-1-8-0-44 | 3.24-44-11 | Прокладка труб в каналах с теплоизоляцией из пенополиуретана. установка отводов в канале, диаметр труб 500 мм | 1 элемент | 5 | ++
10547 | 3.24-1-8-0-44 | 3.24-44-12 | Прокладка труб в каналах с теплоизоляцией из пенополиуретана. установка отводов в канале, диаметр труб 600 мм | 1 элемент | 1 | ++
10548 | 3.24-1-8-0-44 | 3.24-44-13 | Прокладка труб в каналах с теплоизоляцией из пенополиуретана. установка отводов в канале, диаметр труб 700 мм | 1 элемент | 0 | ++
10549 | 3.24-1-8-0-44 | 3.24-44-14 | Прокладка труб в каналах с теплоизоляцией из пенополиуретана. установка отводов в канале, диаметр труб 800 мм | 1 элемент | 0 | ++
10550 | 3.24-1-8-0-44 | 3.24-44-15 | Прокладка труб в каналах с теплоизоляцией из пенополиуретана. установка отводов в канале, диаметр труб 900 мм | 1 элемент | 0 | ++
10551 | 3.24-1-8-0-44 | 3.24-44-16 | Прокладка труб в каналах с теплоизоляцией из пенополиуретана. установка отводов в канале, диаметр труб 1000 мм | 1 элемент | 0 | ++
10552 | 3.24-1-8-0-44 | 3.24-44-17 | Прокладка труб в каналах с теплоизоляцией из пенополиуретана. установка отводов в канале, диаметр труб 1200 мм | 1 элемент | 0 | ++
10553 | 3.24-1-8-0-44 | 3.24-44-18 | Прокладка труб в каналах с теплоизоляцией из пенополиуретана. установка отводов в канале, диаметр труб 1400 мм | 1 элемент | 0 | ++
10560 | 3.24-1-8-0-68 | 3.24-68-17 | Прокладка труб в каналах с теплоизоляцией из пенополиуретана. установка неподвижных опор, тройников, переходников, концевых заглушек, кабельных выводов, стеновых вводов, диаметр труб 1200 мм | 1 шт. | 10 | ++
10561 | 3.24-1-8-0-68 | 3.24-68-18 | Прокладка труб в каналах с теплоизоляцией из пенополиуретана. установка неподвижных опор, тройников, переходников, концевых заглушек, кабельных выводов, стеновых вводов, диаметр труб 1400 мм | 1 шт. | 0 | ++
10575 | 3.24-1-9-0-45 | 3.24-45-1 | Антикоррозийная защита внутренней поверхности трубопроводов тепловых сетей мелкозернистым бетоном в построечных условиях, диаметр труб 76 мм | 100 м трубопровода | 0 | ++
10576 | 3.24-1-9-0-45 | 3.24-45-2 | Антикоррозийная защита внутренней поверхности трубопроводов тепловых сетей мелкозернистым бетоном в построечных условиях, диаметр труб 325 мм | 100 м трубопровода | 1 | ++
10577 | 3.24-1-9-0-45 | 3.24-45-3 | Антикоррозийная защита внутренней поверхности трубопроводов тепловых сетей мелкозернистым бетоном в построечных условиях, диаметр труб 426 мм | 100 м трубопровода | 0 | ++
10581 | 3.24-1-10-0-63 | 3.24-63-1 | Установка сильфонных компенсаторов диаметром 50 мм | 1 шт. | 693 | ++
10582 | 3.24-1-10-0-63 | 3.24-63-2 | Установка сильфонных компенсаторов диаметром 70 мм | 1 шт. | 137 | ++
10583 | 3.24-1-10-0-63 | 3.24-63-3 | Установка сильфонных компенсаторов диаметром 80 мм | 1 шт. | 26 | ++
10584 | 3.24-1-10-0-63 | 3.24-63-4 | Установка сильфонных компенсаторов диаметром 100 мм | 1 шт. | 39 | ++
10585 | 3.24-1-10-0-63 | 3.24-63-5 | Установка сильфонных компенсаторов диаметром 125 мм | 1 шт. | 2 | ++
10586 | 3.24-1-10-0-63 | 3.24-63-6 | Установка сильфонных компенсаторов диаметром 150 мм | 1 шт. | 3 | ++
10587 | 3.24-1-10-0-63 | 3.24-63-7 | Установка сильфонных компенсаторов диаметром 200 мм | 1 шт. | 2 | ++
10588 | 3.24-1-10-0-63 | 3.24-63-8 | Установка сильфонных компенсаторов диаметром 250 мм | 1 шт. | 1 | ++
10589 | 3.24-1-10-0-63 | 3.24-63-9 | Установка сильфонных компенсаторов диаметром 300 мм | 1 шт. | 1 | ++
10590 | 3.24-1-10-0-63 | 3.24-63-10 | Установка сильфонных компенсаторов диаметром 400 мм | 1 шт. | 0 | ++
10591 | 3.24-1-10-0-63 | 3.24-63-11 | Установка сильфонных компенсаторов диаметром 500 мм | 1 шт. | 0 | ++
10592 | 3.24-1-10-0-63 | 3.24-63-12 | Установка сильфонных компенсаторов диаметром 600 мм | 1 шт. | 0 | ++
10593 | 3.24-1-10-0-63 | 3.24-63-13 | Установка сильфонных компенсаторов диаметром 700 мм | 1 шт. | 0 | ++
10594 | 3.24-1-10-0-63 | 3.24-63-14 | Установка сильфонных компенсаторов диаметром 800 мм | 1 шт. | 0 | ++
10595 | 3.24-1-10-0-63 | 3.24-63-15 | Установка сильфонных компенсаторов диаметром 900 мм | 1 шт. | 0 | ++
10596 | 3.24-1-10-0-63 | 3.24-63-16 | Установка сильфонных компенсаторов диаметром 1000 мм | 1 шт. | 0 | ++
10597 | 3.24-1-10-0-63 | 3.24-63-17 | Установка сильфонных компенсаторов диаметром 1200 мм | 1 шт. | 0 | ++
10601 | 3.24-1-11-0-73 | 3.24-73-1 | Изоляция стыков труб, изолированных пенополиуретаном (ппу), неразъемными муфтами мастичной комплектации методом заливки, диаметр труб 50 мм | 10 стыков | 0 | ++
10602 | 3.24-1-11-0-73 | 3.24-73-2 | Изоляция стыков труб, изолированных пенополиуретаном (ппу), неразъемными муфтами мастичной комплектации методом заливки, диаметр труб 70 мм | 10 стыков | 0 | ++
10603 | 3.24-1-11-0-73 | 3.24-73-3 | Изоляция стыков труб, изолированных пенополиуретаном (ппу), неразъемными муфтами мастичной комплектации методом заливки, диаметр труб 80 мм | 10 стыков | 0 | ++
10604 | 3.24-1-11-0-73 | 3.24-73-4 | Изоляция стыков труб, изолированных пенополиуретаном (ппу), неразъемными муфтами мастичной комплектации методом заливки, диаметр труб 100 мм | 10 стыков | 0 | ++
10605 | 3.24-1-11-0-73 | 3.24-73-5 | Изоляция стыков труб, изолированных пенополиуретаном (ппу), неразъемными муфтами мастичной комплектации методом заливки, диаметр труб 125 мм | 10 стыков | 0 | ++
10606 | 3.24-1-11-0-73 | 3.24-73-6 | Изоляция стыков труб, изолированных пенополиуретаном (ппу), неразъемными муфтами мастичной комплектации методом заливки, диаметр труб 150 мм | 10 стыков | 0 | ++
10607 | 3.24-1-11-0-73 | 3.24-73-7 | Изоляция стыков труб, изолированных пенополиуретаном (ппу), неразъемными муфтами мастичной комплектации методом заливки, диаметр труб 200 мм | 10 стыков | 0 | ++
10608 | 3.24-1-11-0-73 | 3.24-73-8 | Изоляция стыков труб, изолированных пенополиуретаном (ппу), неразъемными муфтами электросварной комплектации методом заливки, диаметр труб 250 мм | 10 стыков | 0 | ++
10609 | 3.24-1-11-0-73 | 3.24-73-9 | Изоляция стыков труб, изолированных пенополиуретаном (ппу), неразъемными муфтами электросварной комплектации методом заливки, диаметр труб 300 мм | 10 стыков | 0 | ++
10610 | 3.24-1-11-0-73 | 3.24-73-10 | Изоляция стыков труб, изолированных пенополиуретаном (ппу), неразъемными муфтами электросварной комплектации методом заливки, диаметр труб 400 мм | 10 стыков | 0 | ++
10611 | 3.24-1-11-0-73 | 3.24-73-11 | Изоляция стыков труб, изолированных пенополиуретаном (ппу), неразъемными муфтами электросварной комплектации методом заливки, диаметр труб 500 мм | 10 стыков | 0 | ++
10612 | 3.24-1-11-0-73 | 3.24-73-12 | Изоляция стыков труб, изолированных пенополиуретаном (ппу), неразъемными муфтами электросварной комплектации методом заливки, диаметр труб 600 мм | 10 стыков | 0 | ++
10613 | 3.24-1-11-0-73 | 3.24-73-13 | Изоляция стыков труб, изолированных пенополиуретаном (ппу), неразъемными муфтами электросварной комплектации методом заливки, диаметр труб 700 мм | 10 стыков | 0 | ++
10614 | 3.24-1-11-0-73 | 3.24-73-14 | Изоляция стыков труб, изолированных пенополиуретаном (ппу), неразъемными муфтами электросварной комплектации методом заливки, диаметр труб 800 мм | 10 стыков | 0 | ++
10615 | 3.24-1-11-0-73 | 3.24-73-15 | Изоляция стыков труб, изолированных пенополиуретаном (ппу), неразъемными муфтами электросварной комплектации методом заливки, диаметр труб 900 мм | 10 стыков | 0 | ++
10616 | 3.24-1-11-0-73 | 3.24-73-16 | Изоляция стыков труб, изолированных пенополиуретаном (ппу), неразъемными муфтами электросварной комплектации методом заливки, диаметр труб 1000 мм | 10 стыков | 0 | ++
10617 | 3.24-1-11-0-73 | 3.24-73-17 | Изоляция стыков труб, изолированных пенополиуретаном (ппу), неразъемными муфтами электросварной комплектации методом заливки, диаметр труб 1200 мм | 10 стыков | 0 | ++
10618 | 3.24-1-11-0-73 | 3.24-73-18 | Изоляция стыков труб, изолированных пенополиуретаном (ппу), неразъемными муфтами электросварной комплектации методом заливки, диаметр труб 1400 мм | 10 стыков | 0 | ++
10623 | 3.24-2-1-0-10 | 3.24-10-1 | Устройство ввода газопровода в здания диаметром 50 мм | 1 газовый ввод | 7 | ++
10624 | 3.24-2-1-0-10 | 3.24-10-2 | Устройство ввода газопровода в здания диаметром 80 мм | 1 газовый ввод | 16 | ++
10625 | 3.24-2-1-0-10 | 3.24-10-3 | Устройство ввода газопровода в здания диаметром 100 мм | 1 газовый ввод | 12 | ++
10629 | 3.24-2-2-0-57 | 3.24-57-1 | Врезка тройником в действующие стальные газопроводы низкого давления со снижением давления, диаметр врезаемого газопровода до 50 мм | 1 врезка | 1 | ++
10630 | 3.24-2-2-0-57 | 3.24-57-2 | Врезка тройником в действующие стальные газопроводы низкого давления со снижением давления, диаметр врезаемого газопровода до 100 мм | 1 врезка | 7 | ++
10631 | 3.24-2-2-0-57 | 3.24-57-3 | Врезка тройником в действующие стальные газопроводы низкого давления со снижением давления, диаметр врезаемого газопровода до 150 мм | 1 врезка | 3 | ++
10632 | 3.24-2-2-0-57 | 3.24-57-4 | Врезка тройником в действующие стальные газопроводы низкого давления со снижением давления, диаметр врезаемого газопровода до 200 мм | 1 врезка | 7 | ++
10633 | 3.24-2-2-0-57 | 3.24-57-5 | Врезка тройником в действующие стальные газопроводы низкого давления со снижением давления, диаметр врезаемого газопровода до 250 мм | 1 врезка | 6 | ++
10634 | 3.24-2-2-0-57 | 3.24-57-6 | Врезка тройником в действующие стальные газопроводы низкого давления со снижением давления, диаметр врезаемого газопровода до 300 мм | 1 врезка | 0 | ++
10635 | 3.24-2-2-0-57 | 3.24-57-7 | Врезка тройником в действующие стальные газопроводы низкого давления со снижением давления, диаметр врезаемого газопровода до 400 мм | 1 врезка | 0 | ++
10636 | 3.24-2-2-0-57 | 3.24-57-8 | Врезка тройником в действующие стальные газопроводы низкого давления со снижением давления, диаметр врезаемого газопровода до 500 мм | 1 врезка | 0 | ++
10637 | 3.24-2-2-0-57 | 3.24-57-9 | Врезка тройником в действующие стальные газопроводы низкого давления со снижением давления, диаметр врезаемого газопровода до 600 мм | 1 врезка | 0 | ++
10638 | 3.24-2-2-0-57 | 3.24-57-10 | Врезка тройником в действующие стальные газопроводы низкого давления со снижением давления, диаметр врезаемого газопровода до 700 мм | 1 врезка | 0 | ++
10639 | 3.24-2-2-0-57 | 3.24-57-11 | Врезка тройником в действующие стальные газопроводы низкого давления со снижением давления, диаметр врезаемого газопровода до 800 мм | 1 врезка | 0 | ++
10640 | 3.24-2-2-0-57 | 3.24-57-12 | Врезка тройником в действующие стальные газопроводы низкого давления со снижением давления, диаметр врезаемого газопровода до 900 мм | 1 врезка | 0 | ++
10641 | 3.24-2-2-0-57 | 3.24-57-13 | Врезка тройником в действующие стальные газопроводы низкого давления со снижением давления, диаметр врезаемого газопровода до 1000 мм | 1 врезка | 0 | ++
10642 | 3.24-2-2-0-57 | 3.24-57-14 | Врезка тройником в действующие стальные газопроводы низкого давления со снижением давления, диаметр врезаемого газопровода до 1200 мм | 1 врезка | 0 | ++
10645 | 3.24-2-2-0-58 | 3.24-58-1 | Врезка стык в стык в действующие стальные газопроводы низкого давления со снижением давления, диаметр врезаемого газопровода до 50 мм | 1 врезка | 6 | ++
10646 | 3.24-2-2-0-58 | 3.24-58-2 | Врезка стык в стык в действующие стальные газопроводы низкого давления со снижением давления, диаметр врезаемого газопровода до 100 мм | 1 врезка | 24 | ++
10647 | 3.24-2-2-0-58 | 3.24-58-3 | Врезка стык в стык в действующие стальные газопроводы низкого давления со снижением давления, диаметр врезаемого газопровода до 150 мм | 1 врезка | 12 | ++
10648 | 3.24-2-2-0-58 | 3.24-58-4 | Врезка стык в стык в действующие стальные газопроводы низкого давления со снижением давления, диаметр врезаемого газопровода до 200 мм | 1 врезка | 27 | ++
10649 | 3.24-2-2-0-58 | 3.24-58-5 | Врезка стык в стык в действующие стальные газопроводы низкого давления со снижением давления, диаметр врезаемого газопровода до 250 мм | 1 врезка | 8 | ++
10650 | 3.24-2-2-0-58 | 3.24-58-6 | Врезка стык в стык в действующие стальные газопроводы низкого давления со снижением давления, диаметр врезаемого газопровода до 300 мм | 1 врезка | 1 | ++
10651 | 3.24-2-2-0-58 | 3.24-58-7 | Врезка стык в стык в действующие стальные газопроводы низкого давления со снижением давления, диаметр врезаемого газопровода до 400 мм | 1 врезка | 0 | ++
10652 | 3.24-2-2-0-58 | 3.24-58-8 | Врезка стык в стык в действующие стальные газопроводы низкого давления со снижением давления, диаметр врезаемого газопровода до 500 мм | 1 врезка | 0 | ++
10653 | 3.24-2-2-0-58 | 3.24-58-9 | Врезка стык в стык в действующие стальные газопроводы низкого давления со снижением давления, диаметр врезаемого газопровода до 600 мм | 1 врезка | 0 | ++
10654 | 3.24-2-2-0-58 | 3.24-58-10 | Врезка стык в стык в действующие стальные газопроводы низкого давления со снижением давления, диаметр врезаемого газопровода до 700 мм | 1 врезка | 0 | ++
10655 | 3.24-2-2-0-58 | 3.24-58-11 | Врезка стык в стык в действующие стальные газопроводы низкого давления со снижением давления, диаметр врезаемого газопровода до 800 мм | 1 врезка | 0 | ++
10656 | 3.24-2-2-0-58 | 3.24-58-12 | Врезка стык в стык в действующие стальные газопроводы низкого давления со снижением давления, диаметр врезаемого газопровода до 900 мм | 1 врезка | 0 | ++
10657 | 3.24-2-2-0-58 | 3.24-58-13 | Врезка стык в стык в действующие стальные газопроводы низкого давления со снижением давления, диаметр врезаемого газопровода до 1000 мм | 1 врезка | 0 | ++
10658 | 3.24-2-2-0-58 | 3.24-58-14 | Врезка стык в стык в действующие стальные газопроводы низкого давления со снижением давления, диаметр врезаемого газопровода до 1200 мм | 1 врезка | 0 | ++
10662 | 3.24-2-3-0-14 | 3.24-14-1 | Врезка штуцером газопроводов диаметром 25 мм | 1 врезка | 0 | ++
10663 | 3.24-2-3-0-14 | 3.24-14-2 | Врезка штуцером газопроводов диаметром 32 мм | 1 врезка | 0 | ++
10664 | 3.24-2-3-0-14 | 3.24-14-3 | Врезка штуцером газопроводов диаметром 40 мм | 1 врезка | 0 | ++
10665 | 3.24-2-3-0-14 | 3.24-14-4 | Врезка штуцером газопроводов диаметром 50 мм | 1 врезка | 1 | ++
10666 | 3.24-2-3-0-14 | 3.24-14-5 | Врезка штуцером газопроводов диаметром 70 мм | 1 врезка | 0 | ++
10667 | 3.24-2-3-0-14 | 3.24-14-6 | Врезка штуцером газопроводов диаметром 80 мм | 1 врезка | 4 | ++
10668 | 3.24-2-3-0-14 | 3.24-14-7 | Врезка штуцером газопроводов диаметром 100 мм | 1 врезка | 15 | ++
10672 | 3.24-2-4-0-15 | 3.24-15-1 | Отключение и заглушка под газом действующих стальных газопроводов диаметром 50 мм | 1 отключение | 51 | ++
10673 | 3.24-2-4-0-15 | 3.24-15-2 | Отключение и заглушка под газом действующих стальных газопроводов диаметром 63 мм-75 мм | 1 отключение | 40 | ++
10674 | 3.24-2-4-0-15 | 3.24-15-3 | Отключение и заглушка под газом действующих стальных газопроводов диаметром 100 мм | 1 отключение | 68 | ++
10675 | 3.24-2-4-0-15 | 3.24-15-4 | Отключение и заглушка под газом действующих стальных газопроводов диаметром 125 мм | 1 отключение | 6 | ++
10676 | 3.24-2-4-0-15 | 3.24-15-5 | Отключение и заглушка под газом действующих стальных газопроводов диаметром 150 мм | 1 отключение | 8 | ++
10677 | 3.24-2-4-0-15 | 3.24-15-6 | Отключение и заглушка под газом действующих стальных газопроводов диаметром 200 мм | 1 отключение | 17 | ++
10678 | 3.24-2-4-0-15 | 3.24-15-7 | Отключение и заглушка под газом действующих стальных газопроводов диаметром 250 мм | 1 отключение | 4 | ++
10679 | 3.24-2-4-0-15 | 3.24-15-8 | Отключение и заглушка под газом действующих стальных газопроводов диаметром 300 мм | 1 отключение | 4 | ++
10680 | 3.24-2-4-0-15 | 3.24-15-9 | Отключение и заглушка под газом действующих стальных газопроводов диаметром 350 мм | 1 отключение | 0 | ++
10681 | 3.24-2-4-0-15 | 3.24-15-10 | Отключение и заглушка под газом действующих стальных газопроводов диаметром 400 мм | 1 отключение | 0 | ++
10682 | 3.24-2-4-0-15 | 3.24-15-11 | Отключение и заглушка под газом действующих стальных газопроводов диаметром 500 мм | 1 отключение | 0 | ++
10686 | 3.24-2-5-0-16 | 3.24-16-1 | Установка сборников конденсата или гидравлических затворов на наружных сетях газопроводов диаметром 50 мм | 1 конденсатосборник или гидрозатвор | 1 | ++
10687 | 3.24-2-5-0-16 | 3.24-16-2 | Установка сборников конденсата или гидравлических затворов на наружных сетях газопроводов диаметром 100 мм | 1 конденсатосборник или гидрозатвор | 3 | ++
10688 | 3.24-2-5-0-16 | 3.24-16-3 | Установка сборников конденсата или гидравлических затворов на наружных сетях газопроводов диаметром 150 мм | 1 конденсатосборник или гидрозатвор | 0 | ++
10689 | 3.24-2-5-0-16 | 3.24-16-4 | Установка сборников конденсата или гидравлических затворов на наружных сетях газопроводов диаметром 200 мм | 1 конденсатосборник или гидрозатвор | 2 | ++
10690 | 3.24-2-5-0-16 | 3.24-16-5 | Установка сборников конденсата или гидравлических затворов на наружных сетях газопроводов диаметром 250 мм | 1 конденсатосборник или гидрозатвор | 0 | ++
10691 | 3.24-2-5-0-16 | 3.24-16-6 | Установка сборников конденсата или гидравлических затворов на наружных сетях газопроводов диаметром 300 мм | 1 конденсатосборник или гидрозатвор | 0 | ++
10692 | 3.24-2-5-0-16 | 3.24-16-7 | Установка сборников конденсата или гидравлических затворов на наружных сетях газопроводов диаметром 400 мм | 1 конденсатосборник или гидрозатвор | 0 | ++
10693 | 3.24-2-5-0-16 | 3.24-16-8 | Установка сборников конденсата или гидравлических затворов на наружных сетях газопроводов диаметром 500 мм | 1 конденсатосборник или гидрозатвор | 0 | ++
10697 | 3.24-2-6-0-17 | 3.24-17-1 | Установка гидравлических затворов во внутриквартальных коллекторах диаметром 80 мм | 1 затвор | 5 | ++
10698 | 3.24-2-6-0-17 | 3.24-17-2 | Установка гидравлических затворов во внутриквартальных коллекторах диаметром 100 мм | 1 затвор | 0 | ++
10699 | 3.24-2-6-0-17 | 3.24-17-3 | Установка гидравлических затворов во внутриквартальных коллекторах диаметром 125 мм | 1 затвор | 0 | ++
10700 | 3.24-2-6-0-17 | 3.24-17-4 | Установка гидравлических затворов во внутриквартальных коллекторах диаметром 150 мм | 1 затвор | 1 | ++
10704 | 3.24-2-7-0-18 | 3.24-18-1 | Установка байпаса шлангового резинового | 1 байпас | 5 | ++
10705 | 3.24-2-7-0-18 | 3.24-18-2 | Установка байпаса из стальных труб диаметром 50 мм | 1 байпас | 0 | ++
10706 | 3.24-2-7-0-18 | 3.24-18-3 | Установка байпаса из стальных труб диаметром 75 мм | 1 байпас | 2 | ++
10707 | 3.24-2-7-0-18 | 3.24-18-4 | Установка байпаса из стальных труб диаметром 100 мм | 1 байпас | 6 | ++
10708 | 3.24-2-7-0-18 | 3.24-18-5 | Установка байпаса из стальных труб диаметром 150 мм | 1 байпас | 0 | ++
10712 | 3.24-2-8-0-19 | 3.24-19-1 | Установка газовых свечей диаметром до 40 мм | 1 свеча | 0 | ++
10713 | 3.24-2-8-0-19 | 3.24-19-2 | Установка газовых свечей диаметром более 40 мм | 1 свеча | 4 | ++
10736 | 3.24-2-10-0-23 | 3.24-23-1 | Устройство контрольной трубки | 1 шт. | 72 | ++
10737 | 3.24-2-10-0-23 | 3.24-23-2 | Устройство контрольного пункта | 1 шт. | 57 | ++
10741 | 3.24-2-11-0-24 | 3.24-24-1 | Контроль сварных соединений просвечиванием рентгеновскими установками через две стенки трубопроводов диаметром до 100 мм | 1 стык | 111 | ++
10742 | 3.24-2-11-0-24 | 3.24-24-2 | Контроль сварных соединений просвечиванием рентгеновскими установками через две стенки трубопроводов диаметром до 200 мм | 1 стык | 47 | ++
10743 | 3.24-2-11-0-24 | 3.24-24-3 | Контроль сварных соединений просвечиванием рентгеновскими установками через две стенки трубопроводов диаметром до 300 мм | 1 стык | 14 | ++
10744 | 3.24-2-11-0-24 | 3.24-24-4 | Контроль сварных соединений просвечиванием рентгеновскими установками через две стенки трубопроводов диаметром до 400 мм | 1 стык | 7 | ++
10745 | 3.24-2-11-0-24 | 3.24-24-5 | Контроль сварных соединений просвечиванием рентгеновскими установками через две стенки трубопроводов диаметром до 500 мм | 1 стык | 1 | ++
10746 | 3.24-2-11-0-24 | 3.24-24-6 | Контроль сварных соединений просвечиванием рентгеновскими установками через две стенки трубопроводов диаметром до 600 мм | 1 стык | 0 | ++
10747 | 3.24-2-11-0-24 | 3.24-24-7 | Контроль сварных соединений просвечиванием рентгеновскими установками через две стенки трубопроводов диаметром до 700 мм | 1 стык | 0 | ++
10748 | 3.24-2-11-0-24 | 3.24-24-8 | Контроль сварных соединений просвечиванием рентгеновскими установками через две стенки трубопроводов диаметром до 800 мм | 1 стык | 0 | ++
10749 | 3.24-2-11-0-24 | 3.24-24-9 | Контроль сварных соединений просвечиванием рентгеновскими установками через две стенки трубопроводов диаметром до 900 мм | 1 стык | 0 | ++
10750 | 3.24-2-11-0-24 | 3.24-24-10 | Контроль сварных соединений просвечиванием рентгеновскими установками через две стенки трубопроводов диаметром до 1000 мм | 1 стык | 0 | ++
10751 | 3.24-2-11-0-24 | 3.24-24-11 | Контроль сварных соединений просвечиванием рентгеновскими установками через две стенки трубопроводов диаметром до 1200 мм | 1 стык | 0 | ++
10752 | 3.24-2-11-0-24 | 3.24-24-12 | Контроль сварных соединений просвечиванием рентгеновскими установками через две стенки трубопроводов диаметром до 1400 мм | 1 стык | 0 | ++
10755 | 3.24-2-11-0-25 | 3.24-25-1 | Проверка качества изоляции дефектоскопом искровым на бровке на первые 10 м трубопроводов диаметром до 300 мм | 10 м | 36 | ++ | Основная
10756 | 3.24-2-11-0-25 | 3.24-25-2 | Проверка качества изоляции дефектоскопом искровым на бровке на первые 10 м трубопроводов диаметром до 400 мм | 10 м | 0 | ++ | Основная
10757 | 3.24-2-11-0-25 | 3.24-25-3 | Проверка качества изоляции дефектоскопом искровым на бровке на первые 10 м трубопроводов диаметром до 500 мм | 10 м | 0 | ++ | Основная
10758 | 3.24-2-11-0-25 | 3.24-25-4 | Проверка качества изоляции дефектоскопом искровым на бровке на первые 10 м трубопроводов диаметром до 600 мм | 10 м | 0 | ++ | Основная
10759 | 3.24-2-11-0-25 | 3.24-25-5 | Проверка качества изоляции дефектоскопом искровым на бровке на первые 10 м трубопроводов диаметром до 700 мм | 10 м | 0 | ++ | Основная
10760 | 3.24-2-11-0-25 | 3.24-25-6 | Проверка качества изоляции дефектоскопом искровым на бровке на первые 10 м трубопроводов диаметром до 800 мм | 10 м | 0 | ++ | Основная
10761 | 3.24-2-11-0-25 | 3.24-25-7 | Проверка качества изоляции дефектоскопом искровым на бровке на первые 10 м трубопроводов диаметром до 900 мм | 10 м | 0 | ++ | Основная
10762 | 3.24-2-11-0-25 | 3.24-25-8 | Проверка качества изоляции дефектоскопом искровым на бровке на первые 10 м трубопроводов диаметром до 1000 мм | 10 м | 0 | ++ | Основная
10763 | 3.24-2-11-0-25 | 3.24-25-9 | Проверка качества изоляции дефектоскопом искровым на бровке на первые 10 м трубопроводов диаметром до 1200 мм | 10 м | 0 | ++ | Основная
10775 | 3.24-2-11-0-26 | 3.24-26-1 | Проверка качества изоляции прибором анпи или ипит в засыпанной траншее на первые 10 м трубопроводов диаметром до 1200 мм | 10 м | 49 | ++ | Основная
10781 | 3.24-2-12-0-27 | 3.24-27-1 | Установка колонки контрольно-измерительной с земляными работами, разборкой и восстановлением изоляции и устройством отмостки (без стоимости колонки) металлической | 1 колонка | 10 | ++
10782 | 3.24-2-12-0-27 | 3.24-27-2 | Установка колонки контрольно-измерительной с земляными работами, разборкой и восстановлением изоляции и устройством отмостки (без стоимости колонки) железобетонной | 1 колонка | 2 | ++
10785 | 3.24-2-12-0-28 | 3.24-28-1 | Установка станций катодно-сетевых ксс-1200 на фундаменте (без стоимости станции и сборного железобетона) | 1 станция | 4 | ++
10786 | 3.24-2-12-0-28 | 3.24-28-2 | Установка станций катодно-сетевых ксс-600 на опорах (без стоимости станции и сборного железобетона) | 1 станция | 0 | ++
10792 | 3.24-2-12-0-30 | 3.24-30-1 | Установка протектора одиночного, упакованного в порошкообразном активаторе, с земляными работами, разборкой и восстановлением изоляции (без стоимости протектора) | 1 протектор | 5 | ++
10795 | 3.24-2-12-0-31 | 3.24-31-1 | Установка опознавательного знака протектора с земляными работами | 1 знак | 30 | ++
10798 | 3.24-2-12-0-32 | 3.24-32-1 | Прокладка кабелей дренажных с земляными работами (без стоимости кабелей при расходе 1,02 м на 1 м прокладки) при массе 1 м кабеля до 3 кг | 1 м кабеля | 7 | ++
10799 | 3.24-2-12-0-32 | 3.24-32-2 | Прокладка кабелей дренажных с земляными работами (без стоимости кабелей при расходе 1,02 м на 1 м прокладки) при массе 1 м кабеля до 6 кг | 1 м кабеля | 0 | ++
10800 | 3.24-2-12-0-32 | 3.24-32-3 | Прокладка кабелей дренажных с земляными работами (без стоимости кабелей при расходе 1,02 м на 1 м прокладки) при массе 1 м кабеля до 9 кг | 1 м кабеля | 0 | ++
10801 | 3.24-2-12-0-32 | 3.24-32-4 | Прокладка кабелей дренажных с земляными работами (без стоимости кабелей при расходе 1,02 м на 1 м прокладки) при массе 1 м кабеля до 13 кг | 1 м кабеля | 0 | ++
10804 | 3.24-2-12-0-33 | 3.24-33-1 | Присоединение дренажных кабелей с разборкой и восстановлением изоляции (без стоимости патронов термитных) к рельсу | 1 присоединение | 12 | ++
10805 | 3.24-2-12-0-33 | 3.24-33-2 | Присоединение дренажных кабелей с разборкой и восстановлением изоляции (без стоимости патронов термитных) к трубопроводу | 1 присоединение | 17 | ++
10806 | 3.24-2-12-0-33 | 3.24-33-3 | Присоединение дренажных кабелей с разборкой и восстановлением изоляции (без стоимости патронов термитных) к поляризованной электродренажной станции | 1 присоединение | 10 | ++
10807 | 3.24-2-12-0-33 | 3.24-33-4 | Присоединение дренажных кабелей с разборкой и восстановлением изоляции (без стоимости патронов термитных) к средней точке дросселя | 1 присоединение | 0 | ++
10810 | 3.24-2-12-0-34 | 3.24-34-1 | Устройство анодного заземления с земляными работами, укладкой кабеля в траншеи с установкой опознавательных знаков заземления (без стоимости сборного железобетона) вертикального | 1 заземление | 2 | ++
10811 | 3.24-2-12-0-34 | 3.24-34-2 | Устройство анодного заземления с земляными работами, укладкой кабеля в траншеи с установкой опознавательных знаков заземления (без стоимости сборного железобетона) горизонтального | 1 заземление | 8 | ++
10814 | 3.24-2-12-0-35 | 3.24-35-1 | Спуск шин по опоре к анодному заземлению с присоединению к нему | 1 м шин | 4 | ++
10818 | 3.24-2-13-0-46 | 3.24-46-1 | Протяжка (укладка) полиэтиленового газопровода в траншеях, с барабана, диаметр 63 мм | 100 м укладываемой трубы | 17 | ++
10819 | 3.24-2-13-0-46 | 3.24-46-2 | Протяжка (укладка) полиэтиленового газопровода в траншеях, с барабана, диаметр 110 мм | 100 м укладываемой трубы | 35 | ++
10820 | 3.24-2-13-0-46 | 3.24-46-3 | Протяжка (укладка) полиэтиленового газопровода в траншеях, с барабана, диаметр 160 мм | 100 м укладываемой трубы | 11 | ++
10821 | 3.24-2-13-0-46 | 3.24-46-4 | Протяжка (укладка) полиэтиленового газопровода в траншеях, мерная длина, диаметр 160 мм | 100 м укладываемой трубы | 0 | ++
10822 | 3.24-2-13-0-46 | 3.24-46-5 | Протяжка (укладка) полиэтиленового газопровода в траншеях, мерная длина, диаметр 225 мм | 100 м укладываемой трубы | 8 | ++
10823 | 3.24-2-13-0-46 | 3.24-46-6 | Протяжка (укладка) полиэтиленового газопровода в траншеях, мерная длина, диаметр 250 мм | 100 м укладываемой трубы | 1 | ++
10826 | 3.24-2-13-0-47 | 3.24-47-1 | Установка седловидного отвода, диаметр 63/32 мм | 1 узел | 0 | ++
10827 | 3.24-2-13-0-47 | 3.24-47-2 | Установка седловидного отвода, диаметр 110/32 мм | 1 узел | 1 | ++
10828 | 3.24-2-13-0-47 | 3.24-47-3 | Установка седловидного отвода, диаметр 110/40 мм | 1 узел | 0 | ++
10829 | 3.24-2-13-0-47 | 3.24-47-4 | Установка седловидного отвода, диаметр 110/63 мм | 1 узел | 0 | ++
10830 | 3.24-2-13-0-47 | 3.24-47-5 | Установка седловидного отвода, диаметр 160/32 мм | 1 узел | 0 | ++
10831 | 3.24-2-13-0-47 | 3.24-47-6 | Установка седловидного отвода, диаметр 160/40 мм | 1 узел | 0 | ++
10832 | 3.24-2-13-0-47 | 3.24-47-7 | Установка седловидного отвода, диаметр 160/63 мм | 1 узел | 2 | ++
10833 | 3.24-2-13-0-47 | 3.24-47-8 | Установка седловидного отвода, диаметр 200/32 мм | 1 узел | 0 | ++
10834 | 3.24-2-13-0-47 | 3.24-47-9 | Установка седловидного отвода, диаметр 200/40 мм | 1 узел | 0 | ++
10835 | 3.24-2-13-0-47 | 3.24-47-10 | Установка седловидного отвода, диаметр 200/63 мм | 1 узел | 0 | ++
10836 | 3.24-2-13-0-47 | 3.24-47-11 | Установка седловидного отвода, диаметр 225/32 мм | 1 узел | 0 | ++
10837 | 3.24-2-13-0-47 | 3.24-47-12 | Установка седловидного отвода, диаметр 225/40 мм | 1 узел | 0 | ++
10838 | 3.24-2-13-0-47 | 3.24-47-13 | Установка седловидного отвода, диаметр 225/63 мм | 1 узел | 4 | ++
10839 | 3.24-2-13-0-47 | 3.24-47-14 | Установка седловидного отвода, диаметр 250/32 мм | 1 узел | 0 | ++
10840 | 3.24-2-13-0-47 | 3.24-47-15 | Установка седловидного отвода, диаметр 250/63 мм | 1 узел | 0 | ++
10858 | 3.24-2-13-0-50 | 3.24-50-1 | Установка соединения "сталь-полиэтилен", диаметр 32 мм | 1 узел | 0 | ++
10859 | 3.24-2-13-0-50 | 3.24-50-2 | Установка соединения "сталь-полиэтилен", диаметр 40 мм | 1 узел | 0 | ++
10860 | 3.24-2-13-0-50 | 3.24-50-3 | Установка соединения "сталь-полиэтилен", диаметр 63 мм | 1 узел | 9 | ++
10861 | 3.24-2-13-0-50 | 3.24-50-4 | Установка соединения "сталь-полиэтилен", диаметр 110 мм | 1 узел | 11 | ++
10862 | 3.24-2-13-0-50 | 3.24-50-5 | Установка соединения "сталь-полиэтилен", диаметр 160 мм | 1 узел | 4 | ++
10863 | 3.24-2-13-0-50 | 3.24-50-6 | Установка соединения "сталь-полиэтилен", диаметр 225 мм | 1 узел | 0 | ++
10864 | 3.24-2-13-0-50 | 3.24-50-7 | Установка соединения "сталь-полиэтилен", диаметр 250 мм | 1 узел | 0 | ++
10873 | 3.24-2-13-0-52 | 3.24-52-1 | Установка усилительной муфты на полиэтиленовом газопроводе, диаметр 40 мм | 1 узел | 0 | ++
10874 | 3.24-2-13-0-52 | 3.24-52-2 | Установка усилительной муфты на полиэтиленовом газопроводе, диаметр 63 мм | 1 узел | 0 | ++
10875 | 3.24-2-13-0-52 | 3.24-52-3 | Установка усилительной муфты на полиэтиленовом газопроводе, диаметр 110 мм | 1 узел | 2 | ++
10886 | 3.24-2-13-0-54 | 3.24-54-1 | Опрессовка протянутой полиэтиленовой трубы, диаметр 32 мм | 100 м трубы | 0 | ++
10887 | 3.24-2-13-0-54 | 3.24-54-2 | Опрессовка протянутой полиэтиленовой трубы, диаметр 40 мм | 100 м трубы | 0 | ++
10888 | 3.24-2-13-0-54 | 3.24-54-3 | Опрессовка протянутой полиэтиленовой трубы, диаметр 63 мм | 100 м трубы | 4 | ++
10889 | 3.24-2-13-0-54 | 3.24-54-4 | Опрессовка протянутой полиэтиленовой трубы, диаметр 110 мм | 100 м трубы | 1 | ++
10890 | 3.24-2-13-0-54 | 3.24-54-5 | Опрессовка протянутой полиэтиленовой трубы, диаметр 160 мм | 100 м трубы | 3 | ++
10891 | 3.24-2-13-0-54 | 3.24-54-6 | Опрессовка протянутой полиэтиленовой трубы, диаметр 225 мм | 100 м трубы | 0 | ++
10892 | 3.24-2-13-0-54 | 3.24-54-7 | Опрессовка протянутой полиэтиленовой трубы, диаметр 250 мм | 100 м трубы | 0 | ++
10902 | 3.24-2-13-0-56 | 3.24-56-1 | Соединение прокладываемой полиэтиленовой трубы с действующей с помощью полистопа, диаметр 110 мм | 1 узел | 1 | ++
10903 | 3.24-2-13-0-56 | 3.24-56-2 | Соединение прокладываемой полиэтиленовой трубы с действующей с помощью полистопа, диаметр 160 мм | 1 узел | 0 | ++
10906 | 3.24-2-13-0-61 | 3.24-61-1 | Установка седловидного отвода диаметром 315/32 - 315/63 мм | 1 узел | 0 | ++
10907 | 3.24-2-13-0-61 | 3.24-61-2 | Установка седловидного отвода диаметром 400/63 мм | 1 узел | 0 | ++
10908 | 3.24-2-13-0-61 | 3.24-61-3 | Установка седловидного отвода диаметром 315 - 355/110 мм | 1 узел | 1 | ++
10909 | 3.24-2-13-0-61 | 3.24-61-4 | Установка седловидного отвода диаметром 400 - 450/110 мм | 1 узел | 0 | ++
10912 | 3.24-2-13-0-62 | 3.24-62-1 | Укладка полиэтиленового газопровода в траншеях (мерная длина) диаметром 315 мм | 100 м | 1 | ++
10913 | 3.24-2-13-0-62 | 3.24-62-2 | Укладка полиэтиленового газопровода в траншеях (мерная длина) диаметром 400 мм | 100 м | 0 | ++
10920 | 3.24-2-14-0-60 | 3.24-60-1 | Контроль монтажных сварных соединений неразрушающими методами, визуальный и измерительный контроль трубопроводов диаметром до 60 мм | 1 стык | 13 | ++
10921 | 3.24-2-14-0-60 | 3.24-60-2 | Контроль монтажных сварных соединений неразрушающими методами, визуальный и измерительный контроль трубопроводов диаметром до 108 мм | 1 стык | 24 | ++
10922 | 3.24-2-14-0-60 | 3.24-60-3 | Контроль монтажных сварных соединений неразрушающими методами, визуальный и измерительный контроль трубопроводов диаметром до 219 мм | 1 стык | 42 | ++
10925 | 3.24-2-14-0-64 | 3.24-64-1 | Контрольные испытания и опрессовка запорной арматуры и газопроводов перед проведением пусконаладочных работ пунктов редуцирования газа с расходом газа до 15000 м3/час | 1 шт. | 9 | ++
10926 | 3.24-2-14-0-64 | 3.24-64-2 | Контрольные испытания и опрессовка запорной арматуры и газопроводов перед проведением пусконаладочных работ пунктов редуцирования газа с расходом газа от 15000 м3/час до 150000 м3/час | 1 шт. | 0 | ++
10927 | 3.24-2-14-0-64 | 3.24-64-3 | Контрольные испытания и опрессовка запорной арматуры и газопроводов перед проведением пусконаладочных работ пунктов редуцирования газа с расходом газа более 150000 м3/час | 1 шт. | 0 | ++
10947 | 3.26-0-1-0-4 | 3.26-4-1 | Изоляция поверхностей трубопроводов скорлупами известково-кремнеземистыми, вулканитовыми, перлитовыми, совелитовыми | 1 м3 изоляции | 10 | ++
10948 | 3.26-0-1-0-4 | 3.26-4-2 | Изоляция поверхностей трубопроводов изделиями (сегментами) известково-кремнеземистыми, вулканитовыми, перлитовыми, совелитовыми | 1 м3 изоляции | 0 | ++
10949 | 3.26-0-1-0-4 | 3.26-4-3 | Изоляция плоских и криволинейных поверхностей плитами известково-кремнеземистыми, вулканитовыми, перлитовыми, совелитовыми | 1 м3 изоляции | 1 | ++
10955 | 3.26-0-1-0-6 | 3.26-6-1 | Изоляция трубопроводов шнурами асбестовыми | 1 м3 изоляции | 276 | ++
10956 | 3.26-0-1-0-6 | 3.26-6-2 | Изоляция трубопроводов шнурами асбестовыми пуховыми | 1 м3 изоляции | 0 | ++
10959 | 3.26-0-1-0-7 | 3.26-7-1 | Изоляция трубопроводов матами из стеклянного штапельного волокна мс-50 | 1 м3 изоляции | 25 | ++
10960 | 3.26-0-1-0-7 | 3.26-7-2 | Изоляция трубопроводов матами и холстами из супертонкого стекловолокна, ультратонкого волокна, базальтового волокна | 1 м3 изоляции | 848 | ++
10963 | 3.26-0-1-0-8 | 3.26-8-1 | Изоляция трубопроводов плитами минераловатными на синтетическом связующем мягкими м-75, м-100 | 1 м3 изоляции | 470 | ++
10964 | 3.26-0-1-0-8 | 3.26-8-2 | Изоляция трубопроводов плитами минераловатными на синтетическом связующем полужесткими м-125, плитами из стеклянного штапельного волокна | 1 м3 изоляции | 536 | ++
10967 | 3.26-0-1-0-9 | 3.26-9-1 | Изоляция трубопроводов матами минераловатными прошивными в обкладках и безобкладочными м-75, м-100, изделиями гофрированной структуры | 1 м3 изоляции | 570 | ++
10968 | 3.26-0-1-0-9 | 3.26-9-2 | Изоляция трубопроводов матами минераловатными прошивными в обкладках и безобкладочными м-125, изделиями гофрированной структуры | 1 м3 изоляции | 20 | ++
10969 | 3.26-0-1-0-9 | 3.26-9-3 | Изоляция трубопроводов матами минераловатными прошивными в обкладках и безобкладочными м-150 - м-200, изделиями гофрированной структуры | 1 м3 изоляции | 2 | ++
10972 | 3.26-0-1-0-10 | 3.26-10-1 | Изоляция плоских и криволинейных поверхностей изделиями минераловатными м-75 - м-100 | 1 м3 изоляции | 1891 | ++
10973 | 3.26-0-1-0-10 | 3.26-10-2 | Изоляция плоских и криволинейных поверхностей изделиями минераловатными м-125 | 1 м3 изоляции | 319 | ++
10974 | 3.26-0-1-0-10 | 3.26-10-3 | Изоляция плоских и криволинейных поверхностей изделиями минераловатными м-150 - м-200 | 1 м3 изоляции | 90 | ++
10975 | 3.26-0-1-0-10 | 3.26-10-4 | Изоляция плоских и криволинейных поверхностей матами стекловатными мс-50 | 1 м3 изоляции | 46 | ++
10976 | 3.26-0-1-0-10 | 3.26-10-5 | Изоляция плоских и криволинейных поверхностей плитами стекловатными ппт, ппж | 1 м3 изоляции | 11 | ++
10994 | 3.26-0-1-0-16 | 3.26-16-1 | Изоляция трубопроводов изделиями из вспененного каучука, вспененного полиэтилена, трубками | 10 м изоляции | 8739 | ++
10995 | 3.26-0-1-0-16 | 3.26-16-2 | Изоляция трубопроводов изделиями из вспененного каучука, вспененного полиэтилена, листами, рулонами | 10 м изоляции | 112 | ++
10996 | 3.26-0-1-0-16 | 3.26-16-3 | Изоляция плоских и криволинейных поверхностей изделиями из вспененного каучука, вспененного полиэтилена, листами | 1 м2 изоляции | 1668 | ++
10999 | 3.26-0-1-0-17 | 3.26-17-1 | Изоляция поверхностей пенополиуретаном толщиной 50 мм методом напыления | 1 м2 изолируемой поверхности | 40 | ++
11008 | 3.26-0-1-0-20 | 3.26-20-1 | Изоляция поверхностей трубопроводов готовыми изделиями из пенополиуретана | 1 м3 | 85 | ++
11009 | 3.26-0-1-0-20 | 3.26-20-2 | Изоляция плоских и криволинейных поверхностей готовыми изделиями из пенополиуретана | 1 м3 | 32 | ++
11015 | 3.26-0-1-0-22 | 3.26-22-1 | Устройство каркаса изоляции из проволоки на трубопроводах | 1 м2 поверхности | 65 | ++
11016 | 3.26-0-1-0-22 | 3.26-22-2 | Устройство каркаса изоляции из проволоки на плоских и криволинейных поверхностях | 1 м2 поверхности | 35 | ++
11019 | 3.26-0-1-0-23 | 3.26-23-1 | Устройство каркаса изоляции из сетки на трубопроводах | 1 м2 поверхности | 230 | ++
11020 | 3.26-0-1-0-23 | 3.26-23-2 | Устройство каркаса изоляции из сетки на плоских и криволинейных поверхностях | 1 м2 поверхности | 279 | ++
11026 | 3.26-0-1-0-64 | 3.26-64-1 | Изоляция системой теплоизоляционной универсальной заводской готовности трубопроводов диаметром до 133 мм на углах поворота с примыкающими участками | 10 шт. | 6 | ++
11027 | 3.26-0-1-0-64 | 3.26-64-2 | Изоляция системой теплоизоляционной универсальной заводской готовности трубопроводов диаметром свыше 133мм до 219 мм на углах поворота с примыкающими участками | 10 шт. | 3 | ++
11030 | 3.26-0-1-0-66 | 3.26-66-1 | Изоляция прямых участков трубопроводов диаметром с 219 мм до 377 мм матами системы энергосберегающей теплоизоляционной на основе минеральной ваты | 100 м | 1 | ++
11031 | 3.26-0-1-0-66 | 3.26-66-2 | Изоляция прямых участков трубопроводов диаметром свыше 377 мм до 630 мм матами системы энергосберегающей теплоизоляционной на основе минеральной ваты | 100 м | 11 | ++
11032 | 3.26-0-1-0-66 | 3.26-66-3 | Изоляция прямых участков трубопроводов диаметром свыше 630 мм до 920 мм матами системы энергосберегающей теплоизоляционной на основе минеральной ваты | 100 м | 0 | ++
11033 | 3.26-0-1-0-66 | 3.26-66-4 | Изоляция прямых участков трубопроводов диаметром свыше 920 мм до 1220 мм матами системы энергосберегающей теплоизоляционной на основе минеральной ваты | 100 м | 0 | ++
11034 | 3.26-0-1-0-66 | 3.26-66-5 | Изоляция трубных отводов и примыкающих участков диаметром с 219 мм до 630 мм матами системы энергосберегающей теплоизоляционной на основе минеральной ваты | 10 шт. | 2 | ++
11035 | 3.26-0-1-0-66 | 3.26-66-6 | Изоляция трубных отводов и примыкающих участков диаметром свыше 630 мм до 1220 мм матами системы энергосберегающей теплоизоляционной на основе минеральной ваты | 10 шт. | 0 | ++
11038 | 3.26-0-1-0-67 | 3.26-67-1 | Изоляция прямых участков трубопроводов диаметром от 42 мм до 89 мм цилиндрами системы энергосберегающей теплоизоляционной на основе минеральной ваты | 100 м | 44 | ++
11039 | 3.26-0-1-0-67 | 3.26-67-2 | Изоляция прямых участков трубопроводов диаметром свыше 89 мм до 219 мм цилиндрами системы энергосберегающей теплоизоляционной на основе минеральной ваты | 100 м | 51 | ++
11040 | 3.26-0-1-0-67 | 3.26-67-3 | Изоляция прямых участков трубопроводов диаметром свыше 219 мм до 426 мм цилиндрами системы энергосберегающей теплоизоляционной на основе минеральной ваты | 100 м | 4 | ++
11041 | 3.26-0-1-0-67 | 3.26-67-4 | Изоляция трубных отводов и примыкающих участков диаметром от 42 мм до 89 мм цилиндрами системы энергосберегающей теплоизоляционной на основе минеральной ваты | 10 шт. | 19 | ++
11042 | 3.26-0-1-0-67 | 3.26-67-5 | Изоляция трубных отводов и примыкающих участков диаметром свыше 89 мм до 219 мм цилиндрами системы энергосберегающей теплоизоляционной на основе минеральной ваты | 10 шт. | 14 | ++
11043 | 3.26-0-1-0-67 | 3.26-67-6 | Изоляция трубных отводов и примыкающих участков диаметром свыше 219 мм до 426 мм цилиндрами системы энергосберегающей теплоизоляционной на основе минеральной ваты | 10 шт. | 0 | ++
11046 | 3.26-0-1-0-68 | 3.26-68-1 | Изоляция прямых участков трубопроводов диаметром с 102 мм до 219 мм системой энергосберегающей теплоизоляционной на основе вспененного каучука с односторонним кашированием | 100 м | 10 | ++
11047 | 3.26-0-1-0-68 | 3.26-68-2 | Изоляция прямых участков трубопроводов диаметром с 102 мм до 219 мм системой энергосберегающей теплоизоляционной на основе вспененного каучука без каширования | 100 м | 0 | ++
11048 | 3.26-0-1-0-68 | 3.26-68-3 | Изоляция прямых участков трубопроводов диаметром свыше 219 мм до 426 мм системой энергосберегающей теплоизоляционной на основе вспененного каучука с односторонним кашированием | 100 м | 0 | ++
11049 | 3.26-0-1-0-68 | 3.26-68-4 | Изоляция прямых участков трубопроводов диаметром свыше 219 мм до 426 мм системой энергосберегающей теплоизоляционной на основе вспененного каучука без каширования | 100 м | 0 | ++
11050 | 3.26-0-1-0-68 | 3.26-68-5 | Изоляция трубных отводов и примыкающих участков диаметром с 102 мм до 219 мм системой энергосберегающей теплоизоляционной на основе вспененного каучука с односторонним кашированием | 10 шт. | 0 | ++
11051 | 3.26-0-1-0-68 | 3.26-68-6 | Изоляция трубных отводов и примыкающих участков диаметром с 102 мм до 219 мм системой энергосберегающей теплоизоляционной на основе вспененного каучука без каширования | 10 шт. | 0 | ++
11052 | 3.26-0-1-0-68 | 3.26-68-7 | Изоляция трубных отводов и примыкающих участков диаметром свыше 219 мм до 426 мм системой энергосберегающей теплоизоляционной на основе вспененного каучука с односторонним кашированием | 10 шт. | 0 | ++
11053 | 3.26-0-1-0-68 | 3.26-68-8 | Изоляция трубных отводов и примыкающих участков диаметром свыше 219 мм до 426 мм системой энергосберегающей теплоизоляционной на основе вспененного каучука без каширования | 10 шт. | 0 | ++
11054 | 3.26-0-1-0-68 | 3.26-68-9 | Изоляция прямых участков трубопроводов диаметром свыше 426 мм до 720 мм системой энергосберегающей теплоизоляционной на основе вспененного каучука с односторонним кашированием | 100 м | 0 | ++
11055 | 3.26-0-1-0-68 | 3.26-68-10 | Изоляция прямых участков трубопроводов диаметром свыше 426 мм до 720 мм системой энергосберегающей теплоизоляционной на основе вспененного каучука без одностороннего каширования | 100 м | 0 | ++
11056 | 3.26-0-1-0-68 | 3.26-68-11 | Изоляция прямых участков трубопроводов диаметром свыше 720 мм до 1220 мм системой энергосберегающей теплоизоляционной на основе вспененного каучука с односторонним кашированием | 100 м | 0 | ++
11057 | 3.26-0-1-0-68 | 3.26-68-12 | Изоляция прямых участков трубопроводов диаметром свыше 720 мм до 1220 мм системой энергосберегающей теплоизоляционной на основе вспененного каучука без одностороннего каширования | 100 м | 0 | ++
11058 | 3.26-0-1-0-68 | 3.26-68-13 | Изоляция трубных отводов и примыкающих участков диаметром свыше 426 мм до 720 мм системой энергосберегающей теплоизоляционной на основе вспененного каучука с односторонним кашированием | 10 шт. | 0 | ++
11059 | 3.26-0-1-0-68 | 3.26-68-14 | Изоляция трубных отводов и примыкающих участков диаметром свыше 426 мм до 720 мм системой энергосберегающей теплоизоляционной на основе вспененного каучука без одностороннего каширования | 10 шт. | 0 | ++
11060 | 3.26-0-1-0-68 | 3.26-68-15 | Изоляция трубных отводов и примыкающих участков диаметром свыше 720 мм до 1220 мм системой энергосберегающей теплоизоляционной на основе вспененного каучука с односторонним кашированием | 10 шт. | 0 | ++
11061 | 3.26-0-1-0-68 | 3.26-68-16 | Изоляция трубных отводов и примыкающих участков диаметром свыше 720 мм до 1220 мм системой энергосберегающей теплоизоляционной на основе вспененного каучука без одностороннего каширования | 10 шт. | 0 | ++
11077 | 3.26-0-2-0-29 | 3.26-29-1 | Теплоизоляция холодных поверхностей строительных конструкций стен и колонн изделиями из пенопласта на битуме | 1 м3 изоляции | 1648 | ++
11078 | 3.26-0-2-0-29 | 3.26-29-2 | Тепловая изоляция строительных конструкций, покрытий и перекрытий сверху изделиями из пенопласта на битуме | 1 м3 изоляции | 416 | ++
11079 | 3.26-0-2-0-29 | 3.26-29-3 | Теплоизоляция строительных конструкций покрытий и перекрытий снизу изделиями из пенопластов на битуме | 1 м3 изоляции | 779 | ++
11080 | 3.26-0-2-0-29 | 3.26-29-4 | Теплоизоляция строительных конструкций - перегородок изделиями из пенопласта на битумной мастике | 1 м3 изоляции | 49 | ++
11081 | 3.26-0-2-0-29 | 3.26-29-5 | Теплоизоляция строительных конструкций покрытий и перекрытий изделиями из пенопласта насухо | 1 м3 изоляции | 2854 | ++
11084 | 3.26-0-2-0-30 | 3.26-30-1 | Установка дверей с тепловой изоляцией в кирпичных перегородках | 1 м2 проема по наружному обводу коробки | 0 | ++
11085 | 3.26-0-2-0-30 | 3.26-30-2 | Установка дверей с тепловой изоляцией в кирпичных стенах | 1 м2 проема по наружному обводу коробки | 1 | ++
11092 | 3.26-0-2-0-56 | 3.26-56-1 | Устройство теплоизоляции фасадов зданий, теплоизоляция плитами из пенополистирола на клее с креплением дюбелями с лесов при толщине утеплителя 100 мм (по кирпичу и бетону) | 100 м2 | 567 | ++
11093 | 3.26-0-2-0-56 | 3.26-56-2 | Устройство теплоизоляции фасадов зданий, устройство противопожарных поясов из минераловатных плит на клее с креплением дюбелями с лесов при толщине утеплителя 100 мм (по кирпичу и бетону) | 100 м | 4 | ++
11094 | 3.26-0-2-0-56 | 3.26-56-3 | Устройство теплоизоляции фасадов зданий, минераловатными плитами на клее с креплением дюбелями с лесов при толщине утеплителя 100 мм (по кирпичу и бетону) | 100 м2 | 510 | ++
11095 | 3.26-0-2-0-56 | 3.26-56-4 | Устройство теплоизоляции фасадов зданий, установка цокольных профилей | 100 м | 5 | ++
11098 | 3.26-0-2-0-57 | 3.26-57-1 | Устройство теплоизоляции фасадов зданий минераловатными плитами толщиной 100 мм на клее с креплением дюбелями с лесов (по кирпичу и бетону) | 100 м2 | 378 | ++
11099 | 3.26-0-2-0-57 | 3.26-57-2 | Устройство теплоизоляции фасадов зданий плитами из пенополистирола толщиной 100 мм на клее с креплением дюбелями с лесов (по кирпичу и бетону) | 100 м2 | 39 | ++
11100 | 3.26-0-2-0-57 | 3.26-57-3 | Устройство противопожарных поясов из минераловатных плит толщиной 100 мм на клее с креплением дюбелями с лесов (по кирпичу и бетону) | 100 м | 13 | ++
11103 | 3.26-0-2-0-58 | 3.26-58-1 | Устройство теплоизоляции стен минераловатными плитами в один слой с креплением дюбелями | 100 м2 | 2739 | ++
11104 | 3.26-0-2-0-58 | 3.26-58-2 | Устройство теплоизоляции стен минераловатными плитами в два слоя с креплением дюбелями | 100 м2 | 1047 | ++
11110 | 3.26-0-2-0-60 | 3.26-60-1 | Устройство теплоизоляции стен минераловатными плитами на основе стекловолокна с креплением дюбелями с люльки в один слой | 100 м2 | 255 | ++
11111 | 3.26-0-2-0-60 | 3.26-60-2 | Устройство теплоизоляции стен минераловатными плитами на основе стекловолокна с креплением дюбелями с люльки в два слоя | 100 м2 | 470 | ++
11117 | 3.26-0-2-0-63 | 3.26-63-1 | Устройство комбинированного теплоогнезащитного покрытия воздуховодов на основе базальтового материала и клеевого состава с пределом огнестойкости 0,5 часа | 100 м2 | 971 | ++
11118 | 3.26-0-2-0-63 | 3.26-63-2 | Устройство комбинированного теплоогнезащитного покрытия воздуховодов на основе базальтового материала и клеевого состава с пределом огнестойкости 1 час | 100 м2 | 572 | ++
11119 | 3.26-0-2-0-63 | 3.26-63-3 | Устройство комбинированного теплоогнезащитного покрытия воздуховодов на основе базальтового материала и клеевого состава с пределом огнестойкости 1,5 часа | 100 м2 | 60 | ++
11120 | 3.26-0-2-0-63 | 3.26-63-4 | Устройство комбинированного теплоогнезащитного покрытия воздуховодов на основе базальтового материала и клеевого состава с пределом огнестойкости 2 часа, 2,5 часа | 100 м2 | 368 | ++
11123 | 3.26-0-2-0-65 | 3.26-65-1 | Устройство комбинированного теплоогнезащитного покрытия металлических конструкций с приведенной толщиной металла не менее 3,4 мм на основе базальтового материала и клеевого состава с пределом огнестойкости 0,75 часа | 100 м2 | 4 | ++
11124 | 3.26-0-2-0-65 | 3.26-65-2 | Устройство комбинированного теплоогнезащитного покрытия металлических конструкций с приведенной толщиной металла не менее 3,4 мм на основе базальтового материала и клеевого состава с пределом огнестойкости 1 час | 100 м2 | 0 | ++
11125 | 3.26-0-2-0-65 | 3.26-65-3 | Устройство комбинированного теплоогнезащитного покрытия металлических конструкций с приведенной толщиной металла не менее 3,4 мм на основе базальтового материала и клеевого состава с пределом огнестойкости 1,5 часа | 100 м2 | 24 | ++
11126 | 3.26-0-2-0-65 | 3.26-65-4 | Устройство комбинированного теплоогнезащитного покрытия металлических конструкций с приведенной толщиной металла не менее 3,4 мм на основе базальтового материала и клеевого состава с пределом огнестойкости 2,5 часа | 100 м2 | 11 | ++
11127 | 3.26-0-2-0-65 | 3.26-65-5 | Устройство комбинированного теплоогнезащитного покрытия металлических конструкций с приведенной толщиной металла не менее 2,4 мм на основе базальтового материала и клеевого состава с пределом огнестойкости 0,75 часа | 100 м2 | 0 | ++
11128 | 3.26-0-2-0-65 | 3.26-65-6 | Устройство комбинированного теплоогнезащитного покрытия металлических конструкций с приведенной толщиной металла не менее 2,4 мм на основе базальтового материала и клеевого состава с пределом огнестойкости 1,5 часа | 100 м2 | 0 | ++
11170 | 3.26-0-3-0-62 | 3.26-62-1 | Изоляция кирпичных и бетонных наружных ограждающих конструкций жидким теплоизоляционным покрытием с лесов | 100 м2 | 0 | ++ | Основная
11171 | 3.26-0-3-0-62 | 3.26-62-2 | Изоляция кирпичных и бетонных наружных ограждающих конструкций жидким теплоизоляционным покрытием с люлек | 100 м2 | 2 | ++ | Основная
11221 | 3.27-0-2-0-2 | 3.27-2-1 | Устройство оснований и покрытий из готовой цементно-грунтовой смеси толщиной до 15 см автогрейдером приготовленной из песчаных, супесчаных грунтов | 1000 м2 основания или покрытия | 15 | ++
11222 | 3.27-0-2-0-2 | 3.27-2-2 | Устройство оснований и покрытий из готовой цементно-грунтовой смеси толщиной до 15 см автогрейдером приготовленной из щебеночных, гравийных гравийно (щебеночно) - песчаных смесей | 1000 м2 основания или покрытия | 15 | ++
11223 | 3.27-0-2-0-2 | 3.27-2-3 | Устройство оснований и покрытий из готовой цементно-грунтовой смеси толщиной до 15 см профилировщиком приготовленной из песчаных, супесчаных грунтов | 1000 м2 основания или покрытия | 2 | ++
11224 | 3.27-0-2-0-2 | 3.27-2-4 | Устройство оснований и покрытий из готовой цементно-грунтовой смеси толщиной до 15 см профилировщиком приготовленной из щебеночных, гравийных гравийно (щебеночно) - песчаных смесей | 1000 м2 основания или покрытия | 4 | ++
11228 | 3.27-0-3-0-3 | 3.27-3-1 | Устройство дренажей продольных по краям проезжей части или вдоль укрепительных полос из асбестоцементных труб | 100 м дренажа | 0 | ++
11229 | 3.27-0-3-0-3 | 3.27-3-2 | Устройство дренажей продольных по краям проезжей части или вдоль укрепительных полос из трубофильтров | 100 м дренажа | 0 | ++
11230 | 3.27-0-3-0-3 | 3.27-3-3 | Устройство дренажей поперечных с односторонним выпуском | 100 м дренажа | 4 | ++
11231 | 3.27-0-3-0-3 | 3.27-3-4 | Устройство дренажей поперечных с двусторонним выпуском | 100 м дренажа | 0 | ++
11246 | 3.27-0-3-0-8 | 3.27-8-1 | Устройство водосбросных сооружений с проезжей части из водоприемных колодцев бетонных | 1 колодец | 1 | ++
11247 | 3.27-0-3-0-8 | 3.27-8-2 | Устройство водосбросных сооружений с проезжей части из водоприемных колодцев железобетонных | 1 колодец | 0 | ++
11263 | 3.27-0-4-0-12 | 3.27-12-1 | Устройство подстилающих и выравнивающих слоев оснований из песка | 100 м3 материала основания (в плотном теле) | 7258 | ++
11264 | 3.27-0-4-0-12 | 3.27-12-2 | Устройство подстилающих и выравнивающих слоев оснований из щебня | 100 м3 материала основания (в плотном теле) | 1977 | ++
11265 | 3.27-0-4-0-12 | 3.27-12-3 | Устройство подстилающих и выравнивающих слоев оснований из пеностекольного щебня с уплотнением виброплитой | 100 м3 материала основания (в плотном теле) | 0 | ++
11266 | 3.27-0-4-0-12 | 3.27-12-4 | Устройство подстилающих и выравнивающих слоев оснований из пеностекольного щебня при укатке катком | 100 м3 материала основания (в плотном теле) | 15 | ++
11270 | 3.27-0-6-0-18 | 3.27-18-1 | Устройство оснований из щебня фракции 40-70 мм при укатке каменных материалов с пределом прочности на сжатие свыше 98,1 мпа (1000 кгс/см2) однослойных толщиной 15 см | 1000 м2 основания | 149 | ++
11271 | 3.27-0-6-0-18 | 3.27-18-2 | Устройство оснований из щебня фракции 40-70 мм при укатке каменных материалов с пределом прочности на сжатие свыше 98,1 мпа (1000 кгс/см2) двухслойных толщиной верхнего слоя 15 см | 1000 м2 основания | 2 | ++
11272 | 3.27-0-6-0-18 | 3.27-18-3 | Устройство оснований из щебня фракции 40-70 мм при укатке каменных материалов с пределом прочности на сжатие свыше 98,1 мпа (1000 кгс/см2) двухслойных толщиной нижнего слоя 15 см | 1000 м2 основания | 0 | ++
11275 | 3.27-0-6-0-19 | 3.27-19-1 | Устройство оснований из щебня фракции 40-70 мм при укатке каменных материалов с пределом прочности на сжатие свыше 68,6 до 98,1 мпа (свыше 700 до 1000 кгс/см2) однослойных толщиной 15 см | 1000 м2 основания | 10 | ++
11276 | 3.27-0-6-0-19 | 3.27-19-2 | Устройство оснований из щебня фракции 40-70 мм при укатке каменных материалов с пределом прочности на сжатие свыше 68,6 до 98,1 мпа (свыше 700 до 1000 кгс/см2) двухслойных толщиной верхнего слоя 15 см | 1000 м2 основания | 0 | ++
11277 | 3.27-0-6-0-19 | 3.27-19-3 | Устройство оснований из щебня фракции 40-70 мм при укатке каменных материалов с пределом прочности на сжатие свыше 68,6 до 98,1 мпа (свыше 700 до 1000 кгс/см2) двухслойных толщиной нижнего слоя 15 см | 1000 м2 основания | 0 | ++
11280 | 3.27-0-6-0-20 | 3.27-20-1 | Устройство основания из щебня фракции 40-70 мм при укатке каменных материалов с пределом прочности на сжатие до 68,6 мпа (700 кгс/см2) однослойных толщиной 15 см | 1000 м2 основания | 96 | ++
11281 | 3.27-0-6-0-20 | 3.27-20-2 | Устройство основания из щебня фракции 40-70 мм при укатке каменных материалов с пределом прочности на сжатие до 68,6 мпа (700 кгс/см2) двухслойных толщиной верхнего слоя 15 см | 1000 м2 основания | 37 | ++
11282 | 3.27-0-6-0-20 | 3.27-20-3 | Устройство основания из щебня фракции 40-70 мм при укатке каменных материалов с пределом прочности на сжатие до 68,6 мпа (700 кгс/см2) двухслойных толщиной нижнего слоя 15 см | 1000 м2 основания | 23 | ++
11288 | 3.27-0-6-0-22 | 3.27-22-1 | Устройство покрытий толщиной 15 см при укатке щебня с пределом прочности на сжатие свыше 98,1 мпа (свыше 1000 кг/см2) однослойных | 1000 м2 покрытия | 4 | ++
11289 | 3.27-0-6-0-22 | 3.27-22-2 | Устройство покрытий толщиной 15 см при укатке щебня с пределом прочности на сжатие свыше 98,1 мпа (свыше 1000 кг/см2) верхнего слоя двухслойных | 1000 м2 покрытия | 0 | ++
11290 | 3.27-0-6-0-22 | 3.27-22-3 | Устройство покрытий толщиной 15 см при укатке щебня с пределом прочности на сжатие свыше 98,1 мпа (свыше 1000 кг/см2) нижнего слоя двухслойных | 1000 м2 покрытия | 0 | ++
11293 | 3.27-0-6-0-23 | 3.27-23-1 | Устройство покрытий толщиной 15 см при укатке щебня с пределом прочности на сжатие свыше 68,6 до 98,1 мпа (свыше 700 до 1000 кгс/см2) однослойных | 1000 м2 покрытия | 1 | ++
11294 | 3.27-0-6-0-23 | 3.27-23-2 | Устройство покрытий толщиной 15 см при укатке щебня с пределом прочности на сжатие свыше 68,6 до 98,1 мпа (свыше 700 до 1000 кгс/см2) двухслойных верхнего слоя | 1000 м2 покрытия | 0 | ++
11295 | 3.27-0-6-0-23 | 3.27-23-3 | Устройство покрытий толщиной 15 см при укатке щебня с пределом прочности на сжатие свыше 68,6 до 98,1 мпа (свыше 700 до 1000 кгс/см2) двухслойных нижнего слоя | 1000 м2 покрытия | 0 | ++
11298 | 3.27-0-6-0-24 | 3.27-24-1 | Устройство покрытий толщиной 15 см при укатке щебня с пределом прочности на сжатие до 68,6 мпа (700 кг/см2) однослойных | 1000 м2 покрытия | 1 | ++
11299 | 3.27-0-6-0-24 | 3.27-24-2 | Устройство покрытий толщиной 15 см при укатке щебня с пределом прочности на сжатие до 68,6 мпа (700 кг/см2) верхнего слоя двухслойных | 1000 м2 покрытия | 10 | ++
11300 | 3.27-0-6-0-24 | 3.27-24-3 | Устройство покрытий толщиной 15 см при укатке щебня с пределом прочности на сжатие до 68,6 мпа (700 кг/см2) нижнего слоя двухслойных | 1000 м2 покрытия | 10 | ++
11309 | 3.27-0-8-0-26 | 3.27-26-1 | Установка бортовых камней бетонных при цементобетонных покрытиях | 100 м бортового камня | 583 | ++
11310 | 3.27-0-8-0-26 | 3.27-26-2 | Установка бортовых камней бетонных при других видах покрытий | 100 м бортового камня | 1419 | ++
11311 | 3.27-0-8-0-26 | 3.27-26-3 | Установка бортовых камней природных при цементобетонных покрытиях | 100 м бортового камня | 95 | ++
11312 | 3.27-0-8-0-26 | 3.27-26-4 | Установка бортовых камней природных при других видах покрытий | 100 м бортового камня | 439 | ++
11313 | 3.27-0-8-0-26 | 3.27-26-5 | Установка бортовых камней бетонных газонных и садовых при цементобетонных покрытиях | 100 м бортового камня | 23 | ++
11314 | 3.27-0-8-0-26 | 3.27-26-6 | Установка бортовых камней бетонных газонных и садовых при других видах покрытий | 100 м бортового камня | 170 | ++
11322 | 3.27-0-8-0-123 | 3.27-123-1 | Резка бортовых камней бетонных | 100 резов | 0 | ++
11323 | 3.27-0-8-0-123 | 3.27-123-2 | Резка бортовых камней природных | 100 резов | 9 | ++
11327 | 3.27-0-9-0-27 | 3.27-27-1 | Брусчатые мостовые с заполнением швов битумной мастикой при высоте брусчатки 10 см | 1000 м2 мостовой | 2 | ++
11328 | 3.27-0-9-0-27 | 3.27-27-2 | Мозаиковые мостовые с заполнением швов цементным раствором при высоте мозаиковой шашки 10 см | 1000 м2 мостовой | 0 | ++
11329 | 3.27-0-9-0-27 | 3.27-27-3 | Мозаиковые мостовые с заполнением швов цементным раствором при высоте мозаиковой шашки, см 12 | 1000 м2 мостовой | 0 | ++
11333 | 3.27-0-10-0-28 | 3.27-28-1 | Устройство дорожных покрытий из сборных железобетонных плит шестигранных | 100 м3 сборных железобетонных плит | 8 | ++
11334 | 3.27-0-10-0-28 | 3.27-28-2 | Устройство дорожных покрытий из сборных железобетонных плит прямоугольных площадью, м2 до 3 | 100 м3 сборных железобетонных плит | 42 | ++
11335 | 3.27-0-10-0-28 | 3.27-28-3 | Устройство дорожных покрытий из сборных железобетонных плит прямоугольных площадью, м2 до 10,5 | 100 м3 сборных железобетонных плит | 37 | ++
11336 | 3.27-0-10-0-28 | 3.27-28-4 | Устройство дорожных покрытий из сборных железобетонных плит прямоугольных площадью, м2 свыше 10,5 | 100 м3 сборных железобетонных плит | 24 | ++
11340 | 3.27-0-11-0-29 | 3.27-29-1 | Устройство оснований автомобильных дорог механизированным способом с применением дорожного бетона толщина слоя, см 16 | 1000 м2 основания | 59 | ++
11341 | 3.27-0-11-0-29 | 3.27-29-2 | Устройство оснований автомобильных дорог механизированным способом с применением дорожного бетона толщина слоя, см 18 | 1000 м2 основания | 14 | ++
11342 | 3.27-0-11-0-29 | 3.27-29-3 | Устройство оснований автомобильных дорог механизированным способом с применением дорожного бетона толщина слоя 20 см | 1000 м2 основания | 6 | ++
11343 | 3.27-0-11-0-29 | 3.27-29-4 | Устройство оснований автомобильных дорог механизированным способом с применением дорожного бетона толщина слоя, см 22 | 1000 м2 основания | 4 | ++
11344 | 3.27-0-11-0-29 | 3.27-29-5 | Устройство оснований автомобильных дорог механизированным способом с применением дорожного бетона низких марок (тощего) профилировщиками толщина слоя, см 16 | 1000 м2 основания | 4 | ++
11345 | 3.27-0-11-0-29 | 3.27-29-6 | Устройство оснований автомобильных дорог механизированным способом с применением дорожного бетона низких марок (тощего) автогрейдерами толщина слоя, см 16 | 1000 м2 основания | 2 | ++
11352 | 3.27-0-11-0-31 | 3.27-31-1 | Устройство цементобетонных покрытий однослойных механизированным способом, с разгрузкой бетона со смежной полосы покрытия, толщина слоя, см 18 | 1000 м2 покрытия | 25 | ++
11353 | 3.27-0-11-0-31 | 3.27-31-2 | Устройство цементобетонных покрытий однослойных механизированным способом, с разгрузкой бетона со смежной полосы покрытия, толщина слоя 20 см | 1000 м2 покрытия | 1 | ++
11354 | 3.27-0-11-0-31 | 3.27-31-3 | Устройство цементобетонных покрытий однослойных механизированным способом, с разгрузкой бетона со смежной полосы покрытия, толщина слоя, см 22 | 1000 м2 покрытия | 0 | ++
11355 | 3.27-0-11-0-31 | 3.27-31-4 | Устройство цементобетонных покрытий однослойных механизированным способом, с разгрузкой бетона со смежной полосы покрытия, толщина слоя, см 24 | 1000 м2 покрытия | 0 | ++
11356 | 3.27-0-11-0-31 | 3.27-31-5 | Устройство цементобетонных покрытий двухслойных механизированным способом, с разгрузкой бетона со смежной полосы покрытия, толщина слоя, см 18 | 1000 м2 покрытия | 0 | ++
11357 | 3.27-0-11-0-31 | 3.27-31-6 | Устройство цементобетонных покрытий двухслойных механизированным способом, с разгрузкой бетона со смежной полосы покрытия, толщина слоя 20 см | 1000 м2 покрытия | 0 | ++
11358 | 3.27-0-11-0-31 | 3.27-31-7 | Устройство цементобетонных покрытий двухслойных механизированным способом, с разгрузкой бетона со смежной полосы покрытия, толщина слоя, см 22 | 1000 м2 покрытия | 0 | ++
11359 | 3.27-0-11-0-31 | 3.27-31-8 | Устройство цементобетонных покрытий двухслойных механизированным способом, с разгрузкой бетона со смежной полосы покрытия, толщина слоя, см 24 | 1000 м2 покрытия | 2 | ++
11360 | 3.27-0-11-0-31 | 3.27-31-9 | Устройство цементобетонных покрытий однослойных при устройстве средствами малой механизации толщина слоя 20 см | 1000 м2 покрытия | 89 | ++ | Основная
11377 | 3.27-0-11-0-35 | 3.27-35-1 | Нарезка швов в бетоне затвердевшем | 100 м шва | 47 | ++
11378 | 3.27-0-11-0-35 | 3.27-35-2 | Нарезка швов в бетоне свежеуложенном | 100 м шва | 39 | ++
11385 | 3.27-0-12-0-38 | 3.27-38-1 | Устройство одиночной поверхностной обработки усовершенствованных покрытий битумом с применением щебня | 1000 м2 покрытия | 8 | ++
11386 | 3.27-0-12-0-38 | 3.27-38-2 | Устройство двойной поверхностной обработки усовершенствованных покрытий битумом с применением щебня | 1000 м2 покрытия | 0 | ++
11393 | 3.27-0-13-0-40 | 3.27-40-1 | Устройство покрытий из черного щебня толщина 6 см, плотность каменных материалов, т/м3 2,5-2,9 | 1000 м2 | 0 | ++
11394 | 3.27-0-13-0-40 | 3.27-40-2 | Устройство покрытий из черного щебня толщина 6 см, плотность каменных материалов, т/м3 3,0 и более | 1000 м2 | 2 | ++
11395 | 3.27-0-13-0-40 | 3.27-40-3 | Устройство оснований из черного щебня толщина 6 см, плотность каменных материалов, т/м3 2,5-2,9 | 1000 м2 | 1 | ++
11396 | 3.27-0-13-0-40 | 3.27-40-4 | Устройство оснований из черного щебня толщина 6 см, плотность каменных материалов, т/м3 3,0 и более | 1000 м2 | 0 | ++
11400 | 3.27-0-14-0-41 | 3.27-41-1 | Укладка и полупропитка с применением битума щебеночных покрытий толщиной 5 см | 1000 м2 покрытия и основания | 9 | ++ | Основная
11401 | 3.27-0-14-0-41 | 3.27-41-2 | Укладка и полупропитка с применением битума щебеночных оснований толщиной 5 см | 1000 м2 покрытия и основания | 20 | ++ | Основная
11403 | 3.27-0-14-0-41 | 3.27-41-4 | Укладка и пропитка с применением битума щебеночных покрытий толщиной 8 см | 1000 м2 покрытия и основания | 23 | ++ | Основная
11405 | 3.27-0-14-0-41 | 3.27-41-6 | Укладка и пропитка с применением битума щебеночных оснований толщиной 8 см | 1000 м2 покрытия и основания | 7 | ++ | Основная
11407 | 3.27-0-14-0-41 | 3.27-41-8 | Укладка и полупропитка с применением битумной эмульсии щебеночных покрытий или оснований толщиной 5 см | 1000 м2 покрытия и основания | 0 | ++ | Основная
11409 | 3.27-0-14-0-41 | 3.27-41-10 | Укладка и пропитка с применением битумной эмульсии щебеночных покрытий или оснований толщиной 8 см | 1000 м2 покрытия и основания | 0 | ++ | Основная
11420 | 3.27-0-15-0-44 | 3.27-44-1 | Устройство асфальтобетонного покрытия из мелкозернистой смеси с применением ремиксера при расходе асфальтобетонной смеси 50 кг/м2 | 100 м2 | 2 | ++ | Основная
11421 | 3.27-0-15-0-44 | 3.27-44-2 | Устройство асфальтобетонного покрытия с применением ремиксера при расходе песчаной асфальтобетонной смеси 50 кг/м2 | 100 м2 | 6 | ++ | Основная
11439 | 3.27-0-16-0-47 | 3.27-47-1 | Устройство асфальтобетонных покрытий дорожек и тротуаров однослойных из литой мелкозернистой асфальтобетонной смеси толщиной 3 см | 100 м2 покрытия | 628 | ++ | Основная
11441 | 3.27-0-16-0-47 | 3.27-47-3 | Устройство асфальтобетонных покрытий дорожек и тротуаров двухслойных нижний слой из крупнозернистой асфальтобетонной смеси толщиной 4,5 см | 100 м2 покрытия | 752 | ++
11442 | 3.27-0-16-0-47 | 3.27-47-4 | Устройство асфальтобетонных покрытий дорожек и тротуаров двухслойных верхний слой из песчаной асфальтобетонной смеси толщиной 3 см | 100 м2 покрытия | 900 | ++
11449 | 3.27-0-16-0-49 | 3.27-49-1 | Устройство плитных тротуаров из гладких бетонных плит с заполнением швов цементным раствором | 100 м2 тротуара | 1845 | ++
11450 | 3.27-0-16-0-49 | 3.27-49-2 | Устройство плитных тротуаров из гладких бетонных плит с заполнением швов песком | 100 м2 тротуара | 409 | ++
11451 | 3.27-0-16-0-49 | 3.27-49-3 | Устройство плитных тротуаров из сборных фигурных бетонных плит с заполнением швов цементным раствором | 100 м2 тротуара | 64 | ++
11460 | 3.27-0-16-0-115 | 3.27-115-1 | Устройство водоотводных лотков из сборного железобетона на тротуарах при покрытиях бетонной плиткой | 100 м лотков | 104 | ++
11461 | 3.27-0-16-0-115 | 3.27-115-2 | Устройство водоотводных лотков из сборного железобетона на тротуарах при асфальтобетонных покрытиях | 100 м лотков | 90 | ++
11464 | 3.27-0-16-0-119 | 3.27-119-1 | Устройство водоотводных лотков из композиционных полимерных материалов весом до 10 кг/м в комплекте с решеткой (крышкой) на подготовленные основания | 100 м | 126 | ++
11465 | 3.27-0-16-0-119 | 3.27-119-2 | Устройство водоотводных лотков из композиционных полимерных материалов весом свыше 10 кг/м до 30 кг/м в комплекте с решеткой (крышкой) на подготовленные основания | 100 м | 61 | ++
11469 | 3.27-0-17-0-52 | 3.27-52-1 | Устройство парапетов из сборных железобетонных конструкций | 100 м | 0 | ++
11470 | 3.27-0-17-0-52 | 3.27-52-2 | Устройство парапетов бетонных | 100 м | 2 | ++
11471 | 3.27-0-17-0-52 | 3.27-52-3 | Установка парапетных ограждений из стали, стойки железобетонные | 100 м | 0 | ++
11472 | 3.27-0-17-0-52 | 3.27-52-4 | Установка парапетных ограждений из стали, стойки металлические | 100 м | 137 | ++
11473 | 3.27-0-17-0-52 | 3.27-52-5 | Устройство ограждений из сетки, столбы железобетонные | 100 м | 20 | ++
11482 | 3.27-0-17-0-91 | 3.27-91-1 | Устройство шумозащитного экрана из поликарбоната | 1 м2 | 31 | ++
11483 | 3.27-0-17-0-91 | 3.27-91-2 | Устройство шумозащитного экрана из монолитных железобетонных конструкций | 1 м3 | 0 | ++
11491 | 3.27-0-17-0-100 | 3.27-100-1 | Устройство ограждения дорожного с повышенной удерживающей способностью для автомобилей, бокового, первого типа, металлического, одностороннего исполнения, группа дорожная марка 11 до - 1,5 - 500 | 100 м | 8 | ++
11492 | 3.27-0-17-0-100 | 3.27-100-2 | Устройство ограждения дорожного с повышенной удерживающей способностью для автомобилей, бокового, первого типа, металлического, одностороннего исполнения, группа мостовая марка 11 мо - 2 - 500 | 100 м | 2 | ++
11506 | 3.27-0-17-0-109 | 3.27-109-1 | Монтаж железобетонных конструкций разделительной полосы типа "нью джерси", блок бд-1им | 1 шт. | 3 | ++
11507 | 3.27-0-17-0-109 | 3.27-109-2 | Монтаж железобетонных конструкций разделительной полосы типа "нью джерси", блок бп-1и | 1 шт. | 0 | ++
11508 | 3.27-0-17-0-109 | 3.27-109-3 | Монтаж железобетонных конструкций разделительной полосы типа "нью джерси", плита перекрытия пп-1 | 1 шт. | 2 | ++
11514 | 3.27-0-17-0-111 | 3.27-111-1 | Установка металлических барьерных ограждений для автомобилей, боковых, первого типа, металлических 11до-2-190 кдж с удерживающей способностью у2 при установке балок в один ряд | 100 м | 14 | ++
11515 | 3.27-0-17-0-111 | 3.27-111-2 | Установка металлических барьерных ограждений для автомобилей, боковых, первого типа, металлических 11до-2-300 кдж с удерживающей способностью у4 при установке балок в два ряда | 100 м | 0 | ++
11518 | 3.27-0-17-0-120 | 3.27-120-1 | Установка опоры со стойкой в сборе перильного ограждения из композитных материалов при креплении тремя анкерными шпильками | 100 шт. | 17 | ++
11519 | 3.27-0-17-0-120 | 3.27-120-2 | Установка опоры со стойкой в сборе перильного ограждения из композитных материалов при креплении двумя анкерными шпильками | 100 шт. | 6 | ++
11520 | 3.27-0-17-0-120 | 3.27-120-3 | Установка секций заполнения перильного ограждения из композитных материалов | 100 м | 0 | ++
11524 | 3.27-0-18-0-55 | 3.27-55-1 | Устройство укрепительных полос шириной 0,5 и 0,75 м из асфальтобетона толщиной 5 см | 1000 м2 покрытия полосы и обочин | 0 | ++ | Основная
11526 | 3.27-0-18-0-55 | 3.27-55-3 | Устройство укрепительных полос шириной 0,5 и 0,75 м из черного щебня толщиной 6 см | 1000 м2 покрытия полосы и обочин | 0 | ++ | Основная
11528 | 3.27-0-18-0-55 | 3.27-55-5 | Устройство укрепительных полос шириной 0,5 и 0,75 м из щебня толщиной 10 см | 1000 м2 покрытия полосы и обочин | 0 | ++ | Основная
11530 | 3.27-0-18-0-55 | 3.27-55-7 | Устройство укрепительных полос из монолитного цементобетона шириной 0,75 м, толщиной 20 см | 1000 м2 покрытия полосы и обочин | 0 | ++ | Основная
11531 | 3.27-0-18-0-55 | 3.27-55-8 | Устройство укрепительных полос из монолитного цементобетона шириной 1 м, толщиной 20 см | 1000 м2 покрытия полосы и обочин | 0 | ++ | Основная
11534 | 3.27-0-18-0-55 | 3.27-55-11 | Укрепление обочин гравийной (щебеночной) смесью толщиной 10 см | 1000 м2 покрытия полосы и обочин | 4 | ++
11535 | 3.27-0-18-0-55 | 3.27-55-12 | Укрепление обочин втапливанием щебня | 1000 м2 покрытия полосы и обочин | 3 | ++
11536 | 3.27-0-18-0-55 | 3.27-55-13 | Укрепление внешней стороны обочин с засевом трав на ширину 0,5 м | 1000 м2 покрытия полосы и обочин | 0 | ++
11539 | 3.27-0-18-0-56 | 3.27-56-1 | Устройство укрепительных полос из сборных железобетонных плит размером 1 х 0,5(0,75) х 0,06 м | 100 м3 сборных железобетонных плит | 2 | ++
11540 | 3.27-0-18-0-56 | 3.27-56-2 | Устройство укрепительных полос из сборных железобетонных плит размером 3 х 0,5(0,75) х 0,12 м | 100 м3 сборных железобетонных плит | 0 | ++
11591 | 3.27-0-22-0-124 | 3.27-124-1 | Создание площадок под высокие нагрузки с использованием решетки геотехнической двуосной толщиной слоя основания 20 см и площадью до 50 м2 | 100 м2 | 6 | ++
11592 | 3.27-0-22-0-124 | 3.27-124-2 | Создание площадок под высокие нагрузки с использованием решетки геотехнической двуосной толщиной слоя основания 20 см и площадью свыше 50 м2 | 100 м2 | 0 | ++
11630 | 3.27-0-26-0-69 | 3.27-69-1 | Устройство прослойки из нетканого синтетического материала (нсм) в земляном полотне сплошной | 1000 м2 поверхности | 2081 | ++
11631 | 3.27-0-26-0-69 | 3.27-69-2 | Устройство прослойки из нетканого синтетического материала (нсм) в земляном полотне в "обойме" | 1000 м2 поверхности | 65 | ++
11632 | 3.27-0-26-0-69 | 3.27-69-3 | Устройство прослойки из нетканого синтетического материала (нсм) при укреплении откосов неподтопляемой | 1000 м2 поверхности | 11 | ++
11633 | 3.27-0-26-0-69 | 3.27-69-4 | Устройство прослойки из нетканого синтетического материала (нсм) при укреплении откосов подтопляемой | 1000 м2 поверхности | 7 | ++
11656 | 3.27-0-31-0-76 | 3.27-76-1 | Срезка поверхностного слоя асфальтобетонных дорожных покрытий методом холодного фрезерования, при ширине барабана фрезы 1000 мм и толщине слоя 5 см | 1 м2 дорожного покрытия | 49 | ++
11657 | 3.27-0-31-0-76 | 3.27-76-2 | Срезка поверхностного слоя асфальтобетонных дорожных покрытий методом холодного фрезерования, при ширине барабана фрезы 1000 мм и толщине слоя 10 см | 1 м2 дорожного покрытия | 8 | ++
11661 | 3.27-0-32-0-77 | 3.27-77-1 | Нанесение линии дорожной разметки краской, линия продольная, сплошная | 1 м2 разметки | 223 | ++
11662 | 3.27-0-32-0-77 | 3.27-77-2 | Нанесение продольной линии дорожной разметки краской, прерывистая линия | 1 м2 разметки | 55 | ++
11663 | 3.27-0-32-0-77 | 3.27-77-3 | Нанесение поперечной линии дорожной разметки краской | 1 м2 разметки | 74 | ++
11666 | 3.27-0-32-0-79 | 3.27-79-1 | Нанесение дорожной разметки краской при температуре воздуха ниже 0°с без прогрева покрытия самоходными механизмами | 1 м2 разметки | 0 | ++
11667 | 3.27-0-32-0-79 | 3.27-79-2 | Нанесение дорожной разметки краской при температуре воздуха ниже 0°с с прогревом покрытия самоходными механизмами | 1 м2 разметки | 0 | ++
11668 | 3.27-0-32-0-79 | 3.27-79-3 | Нанесение дорожной разметки краской при температуре воздуха ниже 0°с с прогревом покрытия ручными механизмами по трафаретам | 1 м2 разметки | 1 | ++
11671 | 3.27-0-32-0-80 | 3.27-80-1 | Нанесение продольной линии дорожной разметки термопластиком, сплошная линия | 1 м2 разметки | 174 | ++
11672 | 3.27-0-32-0-80 | 3.27-80-2 | Нанесение продольной линии дорожной разметки термопластиком, пунктирная линия | 1 м2 разметки | 61 | ++
11673 | 3.27-0-32-0-80 | 3.27-80-3 | Нанесение поперечной линии дорожной разметки термопластиком | 1 м2 разметки | 33 | ++
11674 | 3.27-0-32-0-80 | 3.27-80-4 | Нанесение линии обозначения мест парковки машин термопластиком | 1 м2 разметки | 209 | ++
11677 | 3.27-0-32-0-81 | 3.27-81-1 | Нанесение дорожной разметки холодным пластиком вручную | 1 м2 разметки | 19 | ++
11678 | 3.27-0-32-0-81 | 3.27-81-2 | Нанесение дорожной разметки холодным пластиком вручную с предварительным грунтованием | 1 м2 разметки | 15 | ++
11681 | 3.27-0-32-0-85 | 3.27-85-1 | Нанесение дорожной разметки аппликатором (линии обозначения мест остановки общественного транспорта и парковки автомобилей) полимерными лентами шириной 10 см на поверхность существующего покрытия | 1 м | 23 | ++
11682 | 3.27-0-32-0-85 | 3.27-85-2 | Нанесение продольной дорожной разметки аппликатором полимерными лентами шириной 10 см на поверхность существующего покрытия | 1 м | 0 | ++
11683 | 3.27-0-32-0-85 | 3.27-85-3 | Нанесение продольной дорожной разметки аппликатором полимерными лентами шириной 15 см на поверхность существующего покрытия | 1 м | 0 | ++
11684 | 3.27-0-32-0-85 | 3.27-85-4 | Нанесение продольной дорожной разметки аппликатором полимерными лентами шириной 20 см на поверхность существующего покрытия | 1 м | 0 | ++
11685 | 3.27-0-32-0-85 | 3.27-85-5 | Нанесение продольной дорожной разметки аппликатором полимерными лентами шириной 40 см на поверхность существующего покрытия | 1 м | 0 | ++
11686 | 3.27-0-32-0-85 | 3.27-85-6 | Нанесение дорожной разметки аппликатором (стрелки, цифры, элементы поперечной разметки) готовыми площадными полимерными элементами на поверхность существующего покрытия | 1 м2 | 10 | ++
11687 | 3.27-0-32-0-85 | 3.27-85-7 | Нанесение дорожной разметки аппликатором (линии обозначения мест остановки общественного транспорта и парковки автомобилей) полимерными лентами шириной 10 см на поверхность свежеуложенного асфальтобетонного покрытия | 1 м | 0 | ++
11688 | 3.27-0-32-0-85 | 3.27-85-8 | Нанесение продольной дорожной разметки аппликатором полимерными лентами шириной 10 см на поверхность свежеуложенного асфальтобетонного покрытия | 1 м | 0 | ++
11689 | 3.27-0-32-0-85 | 3.27-85-9 | Нанесение продольной дорожной разметки аппликатором полимерными лентами шириной 15 см на поверхность свежеуложенного асфальтобетонного покрытия | 1 м | 0 | ++
11690 | 3.27-0-32-0-85 | 3.27-85-10 | Нанесение продольной дорожной разметки аппликатором полимерными лентами шириной 20 см на поверхность свежеуложенного асфальтобетонного покрытия | 1 м | 0 | ++
11691 | 3.27-0-32-0-85 | 3.27-85-11 | Нанесение продольной дорожной разметки аппликатором полимерными лентами шириной 40 см на поверхность свежеуложенного асфальтобетонного покрытия | 1 м | 0 | ++
11692 | 3.27-0-32-0-85 | 3.27-85-12 | Нанесение дорожной разметки аппликатором (стрелки, цифры, элементы поперечной разметки) готовыми площадными полимерными элементами на поверхность свежеуложенного асфальтобетонного покрытия | 1 м2 | 3 | ++
11698 | 3.27-0-32-0-87 | 3.27-87-1 | Нанесение линий регулирования дорожного движения сложной конфигурации по трафаретам с использованием разметочных машин ручных | 1 м2 | 144 | ++
11699 | 3.27-0-32-0-87 | 3.27-87-2 | Нанесение линий регулирования дорожного движения сложной конфигурации по трафаретам с использованием самоходных разметочных машин | 1 м2 | 7 | ++
11702 | 3.27-0-32-0-88 | 3.27-88-1 | Нанесение продольной дорожной разметки холодным напыляемым пластиком | 1 м2 | 1 | ++
11703 | 3.27-0-32-0-88 | 3.27-88-2 | Нанесение поперечной дорожной разметки холодным напыляемым пластиком | 1 м2 | 0 | ++
11706 | 3.27-0-32-0-89 | 3.27-89-1 | Удаление линий регулирования дорожного движения (демаркировка) демаркировщиком, при толщине линии 3 мм | 1 м2 разметки | 51 | ++ | Основная
11722 | 3.27-0-32-0-105 | 3.27-105-1 | Нанесение линий обозначения вертикальной дорожной разметки на ограждения дорог и возвышающиеся островки безопасности, бордюр на опасных участках | 1 м2 | 20 | ++
11723 | 3.27-0-32-0-105 | 3.27-105-2 | Нанесение линий обозначения вертикальной дорожной разметки на сооружения дорог (круглые тумбы на островках безопасности, сигнальные столбики, надолбы, опоры тросовых ограждений и т.п.) | 1 м2 | 7 | ++
11724 | 3.27-0-32-0-105 | 3.27-105-3 | Нанесение линий обозначения вертикальной дорожной разметки на нижний край пролетного строения путепроводов, мостов, тоннелей | 1 м2 | 1 | ++
11727 | 3.27-0-32-0-106 | 3.27-106-1 | Установка технических средств организации дорожного движения - световозвращателей дорожных | 100 шт. | 55 | ++
11728 | 3.27-0-32-0-106 | 3.27-106-4 | Монтаж искусственной дорожной неровности (идн) - элементов средней части | 1 м2 горизонтальной проекции уложенных ИДН | 81 | ++
11729 | 3.27-0-32-0-106 | 3.27-106-5 | Монтаж искусственной дорожной неровности (идн) - элементов концевой части | 1 м2 горизонтальной проекции уложенных ИДН | 41 | ++
11732 | 3.27-0-32-0-108 | 3.27-108-1 | Устройство вертикальной разметки из пластика на опорах контактной сети диаметром 270 мм | 1 шт. | 71 | ++
11733 | 3.27-0-32-0-108 | 3.27-108-2 | Устройство вертикальной разметки из пластика на опорах контактной сети диаметром 325 мм | 1 шт. | 3 | ++
11746 | 3.27-0-32-0-117 | 3.27-117-1 | Нанесение поперечных линий дорожной разметки холодным двухкомпонентным пластиком толщиной 10 мм вручную с заглублением (внутрипазовая система) с посыпкой световозвращающими стеклошариками при нормальной температуре воздуха и дорожного покрытия | 1 м2 | 3 | ++
11747 | 3.27-0-32-0-117 | 3.27-117-2 | Нанесение поперечных линий дорожной разметки холодным двухкомпонентным пластиком толщиной 10 мм вручную с заглублением (внутрипазовая система) с посыпкой световозвращающими стеклошариками при пониженных температурах воздуха и дорожного покрытия | 1 м2 | 0 | ++
15745 | 3.33-1-1-0-1 | 3.33-1-1 | Устройство монолитных железобетонных фундаментов из бетона класса в12,5 привозного тяжелого объемом, м3 до 25 | 1 м3 | 36 | ++
15746 | 3.33-1-1-0-1 | 3.33-1-2 | Устройство монолитных железобетонных фундаментов из бетона класса в12,5 привозного тяжелого объемом, м3 более 25 | 1 м3 | 0 | ++
15750 | 3.33-1-2-0-2 | 3.33-2-1 | Установка опор 35-500 кв промежуточных свободностоящих одностоечных массой до 2 т | 1 т | 26 | ++
15751 | 3.33-1-2-0-2 | 3.33-2-2 | Установка опор 35-500 кв промежуточных свободностоящих одностоечных массой до 4 т | 1 т | 0 | ++
15761 | 3.33-1-3-0-5 | 3.33-5-1 | Подвеска проводов вл напряжением, 35 кв сечением, до 70 мм2 при длине анкерного пролета до 1 км | 1 км линии (3 провода) | 12 | ++
15762 | 3.33-1-3-0-5 | 3.33-5-2 | Подвеска проводов вл напряжением, 35 кв сечением, до 70 мм2 при длине анкерного пролета свыше 1 км | 1 км линии (3 провода) | 0 | ++
15763 | 3.33-1-3-0-5 | 3.33-5-3 | Подвеска проводов вл напряжением, 35 кв сечением, до 120 мм2 при длине анкерного пролета до 1 км | 1 км линии (3 провода) | 0 | ++
15764 | 3.33-1-3-0-5 | 3.33-5-4 | Подвеска проводов вл напряжением, 35 кв сечением, до 120 мм2 при длине анкерного пролета свыше 1 км | 1 км линии (3 провода) | 0 | ++
15765 | 3.33-1-3-0-5 | 3.33-5-5 | Подвеска проводов вл напряжением, 35 кв сечением, до 240 мм2 при длине анкерного пролета до 1 км | 1 км линии (3 провода) | 0 | ++
15766 | 3.33-1-3-0-5 | 3.33-5-6 | Подвеска проводов вл напряжением, 35 кв сечением, до 240 мм2 при длине анкерного пролета свыше 1 км | 1 км линии (3 провода) | 0 | ++
15767 | 3.33-1-3-0-5 | 3.33-5-7 | Подвеска проводов вл напряжением, 110 кв сечением, до 120 мм2 при длине анкерного пролета до 1 км | 1 км линии (3 провода) | 0 | ++
15768 | 3.33-1-3-0-5 | 3.33-5-8 | Подвеска проводов вл напряжением, 110 кв сечением, до 120 мм2 при длине анкерного пролета свыше 1 км | 1 км линии (3 провода) | 0 | ++
15769 | 3.33-1-3-0-5 | 3.33-5-9 | Подвеска проводов вл напряжением, 110 кв сечением, до 240 мм2 при длине анкерного пролета до 1 км | 1 км линии (3 провода) | 0 | ++
15770 | 3.33-1-3-0-5 | 3.33-5-10 | Подвеска проводов вл напряжением, 110 кв сечением, до 240 мм2 при длине анкерного пролета свыше 1 км | 1 км линии (3 провода) | 0 | ++
15771 | 3.33-1-3-0-5 | 3.33-5-11 | Подвеска проводов вл напряжением, 110 кв сечением, свыше 240 мм2 при длине анкерного пролета до 1 км | 1 км линии (3 провода) | 0 | ++
15772 | 3.33-1-3-0-5 | 3.33-5-12 | Подвеска проводов вл напряжением, 110 кв сечением, свыше 240 мм2 при длине анкерного пролета свыше 1 км | 1 км линии (3 провода) | 0 | ++
15793 | 3.33-1-3-0-7 | 3.33-7-1 | Подвеска одного грозозащитного троса вл напряжением, 35 - 500 кв при длине анкерного пролета до 1 км | 1 км линии | 9 | ++
15794 | 3.33-1-3-0-7 | 3.33-7-2 | Подвеска одного грозозащитного троса вл напряжением, 35- 500 кв при длине анкерного пролета свыше 1 км | 1 км линии | 0 | ++
15795 | 3.33-1-3-0-7 | 3.33-7-3 | Подвеска двух грозозащитных тросов вл напряжением, 35 - 500 кв при длине анкерного пролета до 1 км | 1 км линии | 0 | ++
15796 | 3.33-1-3-0-7 | 3.33-7-4 | Подвеска двух грозозащитных тросов вл напряжением, 35 - 500 кв при длине анкерного пролета свыше 1 км | 1 км линии | 0 | ++
15797 | 3.33-1-3-0-7 | 3.33-7-5 | Подвеска двух грозозащитных тросов вл напряжением, 750 кв при длине анкерного пролета до 1 км | 1 км линии | 0 | ++
15798 | 3.33-1-3-0-7 | 3.33-7-6 | Подвеска двух грозозащитных тросов вл напряжением, 750 кв при длине анкерного пролета свыше 1 км | 1 км линии | 0 | ++
15846 | 3.33-1-3-0-10 | 3.33-10-1 | Подвеска грозозащитных тросов в анкерном пролете на переходах через электрифицированные железные дороги | 1 переход (1 трос) | 0 | ++
15847 | 3.33-1-3-0-10 | 3.33-10-2 | Подвеска грозозащитных тросов в анкерном пролете на переходах через железные дороги | 1 переход (1 трос) | 0 | ++
15848 | 3.33-1-3-0-10 | 3.33-10-3 | Подвеска грозозащитных тросов в анкерном пролете на переходах через вл 35-220 кв | 1 переход (1 трос) | 0 | ++
15849 | 3.33-1-3-0-10 | 3.33-10-4 | Подвеска грозозащитных тросов в анкерном пролете на переходах через автомобильные и шоссейные дороги, вл до 20 кв, линии связи | 1 переход (1 трос) | 1 | ++
15850 | 3.33-1-3-0-10 | 3.33-10-5 | Подвеска грозозащитных тросов в пролете между промежуточными опорами на переходах через железные дороги, вл 35-110 кв, шоссе, вл до 20 кв, линии связи | 1 переход (1 трос) | 0 | ++
15856 | 3.33-1-3-0-12 | 3.33-12-1 | Устройство заземления контурного без забивки заземлителей в грунтах 1-4 групп | 100 м зазамления | 12 | ++
15857 | 3.33-1-3-0-12 | 3.33-12-2 | Устройство заземления контурного без забивки заземлителей в скальных породах | 100 м зазамления | 0 | ++
15860 | 3.33-1-3-0-13 | 3.33-13-1 | Забивка заземлителей механизированная на глубину до 5 м | 1 заземлитель | 8 | ++
15861 | 3.33-1-3-0-13 | 3.33-13-2 | Забивка заземлителей вручную на глубину до 3 м | 1 заземлитель | 16 | ++
15866 | 3.33-2-1-0-14 | 3.33-14-1 | Установка из пропитанных деталей с помощью механизмов деревянных опор вл 0,4-10 кв из цельных стоек вл 0,38 кв, 6-10 кв одностоечных | 1 опора | 3 | ++
15867 | 3.33-2-1-0-14 | 3.33-14-2 | Установка из пропитанных деталей с помощью механизмов деревянных опор вл 0,4-10 кв из цельных стоек вл 0,38 кв, 6-10 кв одностоечных с подкосом | 1 опора | 0 | ++
15868 | 3.33-2-1-0-14 | 3.33-14-3 | Установка из пропитанных деталей с помощью механизмов деревянных опор вл 0,4-10 кв на приставках одинарных вл 0,38,6-10 кв одностоечных | 1 опора | 0 | ++
15869 | 3.33-2-1-0-14 | 3.33-14-4 | Установка из пропитанных деталей с помощью механизмов деревянных опор вл 0,4-10 кв на приставках одинарных вл 0,38,6-10 кв одностоечных с подкосом | 1 опора | 0 | ++
15899 | 3.33-2-2-0-16 | 3.33-16-1 | Установка опор вл 0,38-10 кв вл 0,38,6-10 кв (с траверсами) одностоечных | 1 опора | 6 | ++
15900 | 3.33-2-2-0-16 | 3.33-16-2 | Установка опор вл 0,38-10 кв вл 0,38,6-10 кв (с траверсами) одностоечных с одним подкосом | 1 опора | 1 | ++
15901 | 3.33-2-2-0-16 | 3.33-16-3 | Установка опор вл 0,38-10 кв вл 0,38,6-10 кв (с траверсами) одностоечных с двумя подкосами | 1 опора | 0 | ++
15902 | 3.33-2-2-0-16 | 3.33-16-4 | Установка опор вл 0,38-10 кв для совместной подвески проводов вл 0,38 и 6-10 кв одностоечных | 1 опора | 1 | ++
15903 | 3.33-2-2-0-16 | 3.33-16-5 | Установка опор вл 0,38-10 кв для совместной подвески проводов вл 0,38 и 6-10 кв одностоечных с одним подкосом | 1 опора | 3 | ++
15904 | 3.33-2-2-0-16 | 3.33-16-6 | Установка опор вл 0,38-10 кв для совместной подвески проводов вл 0,38 и 6-10 кв одностоечных с двумя подкосами | 1 опора | 0 | ++
15908 | 3.33-2-3-0-17 | 3.33-17-1 | Установка для опор вл 35 кв плит анкерных объемом до 0,2 м3 | 1 шт. | 0 | ++
15909 | 3.33-2-3-0-17 | 3.33-17-2 | Установка для опор вл 35 кв плит анкерных объемом до 0,3 м3 | 1 шт. | 0 | ++
15910 | 3.33-2-3-0-17 | 3.33-17-3 | Установка для опор вл 35 кв плит анкерных объемом до 0,7 м3 | 1 шт. | 0 | ++
15911 | 3.33-2-3-0-17 | 3.33-17-4 | Установка для опор вл 35 кв плит анкерных объемом до 0,9 м3 | 1 шт. | 0 | ++
15912 | 3.33-2-3-0-17 | 3.33-17-5 | Установка для опор вл 35 кв плит опорных объемом до 0,35 м3 | 1 шт. | 0 | ++
15913 | 3.33-2-3-0-17 | 3.33-17-6 | Установка для опор вл 35 кв плит опорных объемом до 0,65 м3 | 1 шт. | 0 | ++
15914 | 3.33-2-3-0-17 | 3.33-17-7 | Установка для опор вл 35 кв ригелей объемом до 0,1 м3 при количестве на 1 стойку 1 | 1 шт. | 0 | ++
15915 | 3.33-2-3-0-17 | 3.33-17-8 | Установка для опор вл 35 кв ригелей объемом до 0,1 м3 при количестве на 1 стойку 2 | 1 шт. | 0 | ++
15916 | 3.33-2-3-0-17 | 3.33-17-9 | Установка для опор вл 35 кв ригелей объемом до 0,2 м3 при количестве на 1 стойку 1 | 1 шт. | 3 | ++
15917 | 3.33-2-3-0-17 | 3.33-17-10 | Установка для опор вл 35 кв ригелей объемом до 0,2 м3 при количестве на 1 стойку 2 | 1 шт. | 0 | ++
15918 | 3.33-2-3-0-17 | 3.33-17-11 | Установка для опор вл 35 кв анкеров цилиндрических объемом до 0,12 м3 | 1 шт. | 0 | ++
15922 | 3.33-2-4-0-18 | 3.33-18-1 | Подвеска проводов вл 0,38 кв, при 20 опорах на 1 км, с помощью механизмов | 1 км линии в 1 провод | 8 | ++
15923 | 3.33-2-4-0-18 | 3.33-18-2 | Подвеска проводов вл 0,38 кв, при 20 опорах на 1 км, вручную | 1 км линии в 1 провод | 5 | ++
15936 | 3.33-2-4-0-20 | 3.33-20-1 | Подвеска проводов вл 35 кв, при 5 опорах на 1 км, сечением до 70 мм2 | 1 км линии в 3 провода или 1 трос | 0 | ++
15937 | 3.33-2-4-0-20 | 3.33-20-2 | Подвеска тросов вл 35 кв, при 5 опорах на 1 км | 1 км линии в 3 провода или 1 трос | 21 | ++
15956 | 3.33-2-5-0-22 | 3.33-22-1 | Подвеска проводов напряжением вл 0,38 кв, длиной до 100 м на переходах через автомобильные дороги 2 и 3 категории с линиями связи, вл 0,38 кв | 1 переход | 1 | ++
15957 | 3.33-2-5-0-22 | 3.33-22-2 | Подвеска проводов напряжением вл 0,38 кв, длиной до 100 м на переходах через автомобильные дороги 3 категории с односторонней линией связи, вл 0,38 кв | 1 переход | 0 | ++
15958 | 3.33-2-5-0-22 | 3.33-22-3 | Подвеска проводов напряжением вл 0,38 кв, длиной до 100 м на переходах через автодороги 1 и 2 категорий с односторонней линией связи, ж.д. с линией сцб | 1 переход | 0 | ++
15959 | 3.33-2-5-0-22 | 3.33-22-4 | Подвеска проводов напряжением вл 6-10 кв, длиной до 250 м на переходах через автомобильные дороги 2 и 3 категории с двумя линиями связи | 1 переход | 0 | ++
15960 | 3.33-2-5-0-22 | 3.33-22-5 | Подвеска проводов напряжением вл 6-10 кв, длиной до 250 м на переходах через автомобильные дороги 2 и 3 категорий с тремя линиями связи | 1 переход | 0 | ++
15961 | 3.33-2-5-0-22 | 3.33-22-6 | Подвеска проводов напряжением вл 6-10 кв, длиной до 250 м на переходах через автомобильные дороги 1 и 2 категорий | 1 переход | 0 | ++
15962 | 3.33-2-5-0-22 | 3.33-22-7 | Подвеска проводов напряжением вл 6-10 кв, длиной до 250 м на переходах через водные преграды | 1 переход | 0 | ++
15979 | 3.33-2-7-0-25 | 3.33-25-1 | Установка светильников с лампами накаливания | 1 светильник | 16 | ++
15980 | 3.33-2-7-0-25 | 3.33-25-2 | Установка светильников с лампами люминесцентными | 1 светильник | 78 | ++
15984 | 3.33-2-8-0-26 | 3.33-26-1 | Установка линейного электрооборудования разрядников с помощью механизмов | 1 комплект | 0 | ++
15985 | 3.33-2-8-0-26 | 3.33-26-2 | Установка линейного электрооборудования разрядников вручную | 1 комплект | 5 | ++
15986 | 3.33-2-8-0-26 | 3.33-26-3 | Установка линейного электрооборудования разъединителей с помощью механизмов | 1 комплект | 0 | ++
15987 | 3.33-2-8-0-26 | 3.33-26-4 | Установка линейного электрооборудования разъединителей вручную | 1 комплект | 1 | ++
15990 | 3.33-2-8-0-27 | 3.33-27-1 | Установка комплектных трансформаторных подстанций мощностью до 250 ква по строительным работам | 1 подстанция | 1 | ++
15991 | 3.33-2-8-0-27 | 3.33-27-2 | Установка комплектных трансформаторных подстанций мощностью до 250 ква по монтажным работам | 1 подстанция | 0 | ++
15992 | 3.33-2-8-0-27 | 3.33-27-3 | Установка комплектных трансформаторных подстанций мощностью до 630 ква по строительным работам | 1 подстанция | 0 | ++
15993 | 3.33-2-8-0-27 | 3.33-27-4 | Установка комплектных трансформаторных подстанций мощностью до 630 ква по монтажным работам пс с кабельными вводами | 1 подстанция | 0 | ++
15994 | 3.33-2-8-0-27 | 3.33-27-5 | Установка комплектных трансформаторных подстанций мощностью до 630 ква по монтажным работам пс с воздушными вводами тупиковые | 1 подстанция | 0 | ++
15995 | 3.33-2-8-0-27 | 3.33-27-6 | Установка комплектных трансформаторных подстанций мощностью до 630 ква по монтажным работам пс с воздушными вводами проходные | 1 подстанция | 0 | ++
15999 | 3.33-2-9-0-28 | 3.33-28-1 | Монтаж контура заземления опор вл 0,38-10 кв | 1 м шин зазаемления | 2 | ++
16004 | 3.33-3-1-0-29 | 3.33-29-1 | Установка опор контактной сети, уличного освещения, светофорных с бурением котлованов под монолитные фундаменты железобетонных массой до 1,5 т в группе грунта 1 при глубине бурения 2 м | 1 опора | 11 | ++
16005 | 3.33-3-1-0-29 | 3.33-29-2 | Установка опор контактной сети, уличного освещения, светофорных с бурением котлованов под монолитные фундаменты железобетонных массой до 1,5 т в группе грунта 1 при глубине бурения 3 м | 1 опора | 0 | ++
16006 | 3.33-3-1-0-29 | 3.33-29-3 | Установка опор контактной сети, уличного освещения, светофорных с бурением котлованов под монолитные фундаменты железобетонных массой до 1,5 т в группе грунта 2 при глубине бурения 2 м | 1 опора | 22 | ++
16007 | 3.33-3-1-0-29 | 3.33-29-4 | Установка опор контактной сети, уличного освещения, светофорных с бурением котлованов под монолитные фундаменты железобетонных массой до 1,5 т в группе грунта 2 при глубине бурения 3 м | 1 опора | 0 | ++
16008 | 3.33-3-1-0-29 | 3.33-29-5 | Установка опор контактной сети, уличного освещения, светофорных с бурением котлованов под монолитные фундаменты железобетонных массой до 3,5 т в группе грунта 1 при глубине бурения 2 м | 1 опора | 0 | ++
16009 | 3.33-3-1-0-29 | 3.33-29-6 | Установка опор контактной сети, уличного освещения, светофорных с бурением котлованов под монолитные фундаменты железобетонных массой до 3,5 т в группе грунта 1 при глубине бурения 3 м | 1 опора | 0 | ++
16010 | 3.33-3-1-0-29 | 3.33-29-7 | Установка опор контактной сети, уличного освещения, светофорных с бурением котлованов под монолитные фундаменты железобетонных массой до 3,5 т в группе грунта 2 при глубине бурения 2 м | 1 опора | 0 | ++
16011 | 3.33-3-1-0-29 | 3.33-29-8 | Установка опор контактной сети, уличного освещения, светофорных с бурением котлованов под монолитные фундаменты железобетонных массой до 3,5 т в группе грунта 2 при глубине бурения 3 м | 1 опора | 0 | ++
16012 | 3.33-3-1-0-29 | 3.33-29-9 | Установка опор контактной сети, уличного освещения, светофорных с бурением котлованов под монолитные фундаменты стальных массой до 1 т в группе грунта 1 при глубине бурения 2 м | 1 опора | 29 | ++
16013 | 3.33-3-1-0-29 | 3.33-29-10 | Установка опор контактной сети, уличного освещения, светофорных с бурением котлованов под монолитные фундаменты стальных массой до 1 т в группе грунта 1 при глубине бурения 3 м | 1 опора | 11 | ++
16014 | 3.33-3-1-0-29 | 3.33-29-11 | Установка опор контактной сети, уличного освещения, светофорных с бурением котлованов под монолитные фундаменты стальных массой до 1 т в группе грунта 2 при глубине бурения 2 м | 1 опора | 303 | ++
16015 | 3.33-3-1-0-29 | 3.33-29-12 | Установка опор контактной сети, уличного освещения, светофорных с бурением котлованов под монолитные фундаменты стальных массой до 1 т в группе грунта 2 при глубине бурения 3 м | 1 опора | 41 | ++
16016 | 3.33-3-1-0-29 | 3.33-29-13 | Установка опор контактной сети, уличного освещения, светофорных с бурением котлованов под монолитные фундаменты стальных массой до 3,5 т в группе грунта 1 при глубине бурения 2 м | 1 опора | 0 | ++
16017 | 3.33-3-1-0-29 | 3.33-29-14 | Установка опор контактной сети, уличного освещения, светофорных с бурением котлованов под монолитные фундаменты стальных массой до 3,5 т в группе грунта 1 при глубине бурения 3 м | 1 опора | 0 | ++
16018 | 3.33-3-1-0-29 | 3.33-29-15 | Установка опор контактной сети, уличного освещения, светофорных с бурением котлованов под монолитные фундаменты стальных массой до 3,5 т в группе грунта 2 при глубине бурения 2 м | 1 опора | 5 | ++
16019 | 3.33-3-1-0-29 | 3.33-29-16 | Установка опор контактной сети, уличного освещения, светофорных с бурением котлованов под монолитные фундаменты стальных массой до 3,5 т в группе грунта 2 при глубине бурения 3 м | 1 опора | 1 | ++
16022 | 3.33-3-1-0-30 | 3.33-30-1 | Земляные работы при установке опор контактной сети с бурением котлованов железобетонных массой до 1,5 т в группе грунта 1 при глубине бурения 2 м | 1 опора | 77 | ++
16023 | 3.33-3-1-0-30 | 3.33-30-2 | Земляные работы при установке опор контактной сети с бурением котлованов железобетонных массой до 1,5 т в группе грунта 1 при глубине бурения 3 м | 1 опора | 0 | ++
16024 | 3.33-3-1-0-30 | 3.33-30-3 | Земляные работы при установке опор контактной сети с бурением котлованов железобетонных массой до 1,5 т в группе грунта 2 при глубине бурения 2 м | 1 опора | 21 | ++
16025 | 3.33-3-1-0-30 | 3.33-30-4 | Земляные работы при установке опор контактной сети с бурением котлованов железобетонных массой до 1,5 т в группе грунта 2 при глубине бурения 3 м | 1 опора | 2 | ++
16026 | 3.33-3-1-0-30 | 3.33-30-5 | Земляные работы при установке опор контактной сети с бурением котлованов железобетонных массой до 3,5 т в группе грунта 1 при глубине бурения 2 м | 1 опора | 0 | ++
16027 | 3.33-3-1-0-30 | 3.33-30-6 | Земляные работы при установке опор контактной сети с бурением котлованов железобетонных массой до 3,5 т в группе грунта 1 при глубине бурения 3 м | 1 опора | 0 | ++
16028 | 3.33-3-1-0-30 | 3.33-30-7 | Земляные работы при установке опор контактной сети с бурением котлованов железобетонных массой до 3,5 т в группе грунта 2 при глубине бурения 2 м | 1 опора | 0 | ++
16029 | 3.33-3-1-0-30 | 3.33-30-8 | Земляные работы при установке опор контактной сети с бурением котлованов железобетонных массой до 3,5 т в группе грунта 2 при глубине бурения 3 м | 1 опора | 0 | ++
16030 | 3.33-3-1-0-30 | 3.33-30-9 | Земляные работы при установке опор контактной сети с бурением котлованов стальных массой до 1 т в группе грунта 1 при глубине бурения 2 м | 1 опора | 13 | ++
16031 | 3.33-3-1-0-30 | 3.33-30-10 | Земляные работы при установке опор контактной сети с бурением котлованов стальных массой до 1 т в группе грунта 1 при глубине бурения 3 м | 1 опора | 8 | ++
16032 | 3.33-3-1-0-30 | 3.33-30-11 | Земляные работы при установке опор контактной сети с бурением котлованов стальных массой до 1 т в группе грунта 2 при глубине бурения 2 м | 1 опора | 170 | ++
16033 | 3.33-3-1-0-30 | 3.33-30-12 | Земляные работы при установке опор контактной сети с бурением котлованов стальных массой до 1 т в группе грунта 2 при глубине бурения 3 м | 1 опора | 15 | ++
16034 | 3.33-3-1-0-30 | 3.33-30-13 | Земляные работы при установке опор контактной сети с бурением котлованов стальных массой до 3,5 т в группе грунта 1 при глубине бурения 2 м | 1 опора | 0 | ++
16035 | 3.33-3-1-0-30 | 3.33-30-14 | Земляные работы при установке опор контактной сети с бурением котлованов стальных массой до 3,5 т в группе грунта 1 при глубине бурения 3 м | 1 опора | 0 | ++
16036 | 3.33-3-1-0-30 | 3.33-30-15 | Земляные работы при установке опор контактной сети с бурением котлованов стальных массой до 3,5 т в группе грунта 2 при глубине бурения 2 м | 1 опора | 0 | ++
16037 | 3.33-3-1-0-30 | 3.33-30-16 | Земляные работы при установке опор контактной сети с бурением котлованов стальных массой до 3,5 т в группе грунта 2 при глубине бурения 3 м | 1 опора | 0 | ++
16040 | 3.33-3-1-0-31 | 3.33-31-1 | Демонтаж опор контактной сети железобетонных массой до 1,5 т | 1 опора | 123 | ++
16041 | 3.33-3-1-0-31 | 3.33-31-2 | Демонтаж опор контактной сети железобетонных массой до 3,5 т | 1 опора | 3 | ++
16042 | 3.33-3-1-0-31 | 3.33-31-3 | Демонтаж опор контактной сети стальных массой до 1 т | 1 опора | 154 | ++
16043 | 3.33-3-1-0-31 | 3.33-31-4 | Демонтаж опор контактной сети стальных массой до 3,5 т | 1 опора | 7 | ++
16046 | 3.33-3-1-0-32 | 3.33-32-1 | Окраска масляной краской стальных опор трубчатых с очисткой поверхности ветошью | 1 т | 0 | ++
16047 | 3.33-3-1-0-32 | 3.33-32-2 | Окраска масляной краской стальных опор трубчатых с очисткой поверхности металлической щеткой | 1 т | 4 | ++
16048 | 3.33-3-1-0-32 | 3.33-32-3 | Окраска масляной краской стальных опор решетчатых с очисткой поверхности ветошью | 1 т | 0 | ++
16049 | 3.33-3-1-0-32 | 3.33-32-4 | Окраска масляной краской стальных опор решетчатых с очисткой поверхности металлической щеткой | 1 т | 0 | ++
16052 | 3.33-3-1-0-33 | 3.33-33-1 | Устройство монолитных бетонных фундаментов, заглубленных на одной отметке с опорой | 1 м3 | 403 | ++
16053 | 3.33-3-1-0-33 | 3.33-33-2 | Устройство монолитных бетонных фундаментов, заглубленных на разных отметках с опорой | 1 м3 | 61 | ++
16057 | 3.33-3-2-0-34 | 3.33-34-1 | Устройство железобетонных монолитных фундаментов | 100 опор | 180 | ++
16060 | 3.33-3-2-0-35 | 3.33-35-1 | Сборка и установка железобетонных одностоечных опор с кабельным вводом | 100 опор | 20 | ++
16061 | 3.33-3-2-0-35 | 3.33-35-2 | Сборка и установка железобетонных одностоечных опор с воздушным вводом и двумя траверсами | 100 опор | 1 | ++
16062 | 3.33-3-2-0-35 | 3.33-35-3 | Сборка и установка железобетонных одностоечных опор с воздушным вводом и четырьмя траверсами | 100 опор | 0 | ++
16065 | 3.33-3-2-0-36 | 3.33-36-1 | Земляные работы при сборке и установке железобетонных одностоечных опор с кабельным и воздушными вводами | 100 опор | 34 | ++
16068 | 3.33-3-2-0-38 | 3.33-38-1 | Установка металлических фланцевых консольных опор наружного освещения | 1 шт. | 180 | ++
16069 | 3.33-3-2-0-38 | 3.33-38-2 | Установка металлических фланцевых опор наружного освещения | 1 шт. | 444 | ++
16070 | 3.33-3-2-0-38 | 3.33-38-3 | Установка металлических фланцевых опор наружного освещения типа "торшер" | 1 шт. | 37 | ++
16073 | 3.33-3-2-0-39 | 3.33-39-1 | Установка композитных фланцевых опор наружного освещения | 1 шт. | 2 | ++
16077 | 3.33-4-0-0-37 | 3.33-37-1 | Перерезка кабеля ножовкой, масса кабеля 0,5 - 3 кг | 1 перерез | 112 | ++
16078 | 3.33-4-0-0-37 | 3.33-37-2 | Перерезка кабеля ножовкой, масса кабеля 6 - 13 кг | 1 перерез | 31 | ++
16089 | 3.34-1-1-0-1 | 3.34-1-1 | Устройство опор стальных антенных устройств на крышах зданий для радиосвязи высотой до 5 м | 1 опора | 281 | ++
16090 | 3.34-1-1-0-1 | 3.34-1-2 | Устройство опор стальных антенных устройств на крышах зданий для радиосвязи высотой до 6 м | 1 опора | 9 | ++
16091 | 3.34-1-1-0-1 | 3.34-1-3 | Устройство опор стальных антенных устройств на крышах зданий для радиосвязи высотой 8,6 м | 1 опора | 0 | ++
16118 | 3.34-1-3-0-6 | 3.34-6-2 | Устройство каркасов акустических конструкций стен из деревянных брусков при относе от стен на 5 см | 100 м2 площади | 4 | ++
16119 | 3.34-1-3-0-6 | 3.34-6-3 | Устройство каркасов акустических конструкций стен из деревянных брусков при относе от стен на 10 см | 100 м2 площади | 27 | ++
16120 | 3.34-1-3-0-6 | 3.34-6-4 | Устройство каркасов акустических конструкций стен из деревянных брусков при относе от стен на 15 см | 100 м2 площади | 0 | ++
16121 | 3.34-1-3-0-6 | 3.34-6-5 | Устройство каркасов акустических конструкций стен из деревянных брусков при относе от стен на 20 см | 100 м2 площади | 0 | ++
16124 | 3.34-1-3-0-6 | 3.34-6-8 | Устройство каркасов акустических конструкций потолков из деревянных брусков при относе от потолков на 5 см | 100 м2 площади | 12 | ++
16125 | 3.34-1-3-0-6 | 3.34-6-9 | Устройство каркасов акустических конструкций потолков из деревянных брусков при относе от потолков на 10 см | 100 м2 площади | 20 | ++
16126 | 3.34-1-3-0-6 | 3.34-6-10 | Устройство каркасов акустических конструкций потолков из деревянных брусков при относе от потолков на 15 см | 100 м2 площади | 7 | ++
16127 | 3.34-1-3-0-6 | 3.34-6-11 | Устройство каркасов акустических конструкций потолков из деревянных брусков при относе от потолков на 20 см | 100 м2 площади | 0 | ++
16130 | 3.34-1-3-0-7 | 3.34-7-1 | Заполнение каркасов минераловатными плитами стен при толщине заполнения 50 мм | 100 м2 поверхности | 228 | ++
16131 | 3.34-1-3-0-7 | 3.34-7-2 | Заполнение каркасов минераловатными плитами стен при толщине заполнения 100 мм | 100 м2 поверхности | 386 | ++
16132 | 3.34-1-3-0-7 | 3.34-7-3 | Заполнение каркасов минераловатными плитами потолков при толщине заполнения 50 мм | 100 м2 поверхности | 140 | ++
16133 | 3.34-1-3-0-7 | 3.34-7-4 | Заполнение каркасов минераловатными плитами потолков при толщине заполнения 100 мм | 100 м2 поверхности | 450 | ++
16138 | 3.34-1-3-0-8 | 3.34-8-3 | Оклейка стеклотканью минераловатных плит в виде оболочки при толщине заполнителя 50 мм | 100 м2 поверхности | 0 | ++
16139 | 3.34-1-3-0-8 | 3.34-8-4 | Оклейка стеклотканью минераловатных плит в виде оболочки при толщине заполнителя 100 мм | 100 м2 поверхности | 1 | ++
16140 | 3.34-1-3-0-8 | 3.34-8-5 | Оклейка стеклотканью матов из ваты супертонкого стекловолокна в виде оболочки при толщине заполнителя 50 мм | 100 м2 поверхности | 0 | ++
16141 | 3.34-1-3-0-8 | 3.34-8-6 | Оклейка стеклотканью матов из ваты супертонкого стекловолокна в виде оболочки при толщине заполнителя 80 мм | 100 м2 поверхности | 0 | ++
16142 | 3.34-1-3-0-8 | 3.34-8-7 | Оклейка стеклотканью матов из ваты супертонкого стекловолокна в виде оболочки при толщине заполнителя 100 мм | 100 м2 поверхности | 0 | ++
16153 | 3.34-1-3-0-10 | 3.34-10-1 | Облицовка каркасов стен неперфорированными плитами дюралюминием толщиной 1 мм | 100 м2 поверхности | 0 | ++
16154 | 3.34-1-3-0-10 | 3.34-10-2 | Облицовка каркасов стен неперфорированными плитами фанерой марки "дф-2" толщиной 4 мм | 100 м2 поверхности | 1 | ++
16155 | 3.34-1-3-0-10 | 3.34-10-3 | Облицовка каркасов стен неперфорированными плитами бумажнослоистым декоративным пластиком толщиной 2 мм | 100 м2 поверхности | 0 | ++
16156 | 3.34-1-3-0-10 | 3.34-10-4 | Облицовка каркасов стен неперфорированными плитами древесностружечными с декоративной отделкой толщиной 19 мм | 100 м2 поверхности | 1 | ++
16158 | 3.34-1-3-0-10 | 3.34-10-6 | Облицовка каркасов стен перфорированными плитами дюралюминием толщиной 1 мм | 100 м2 поверхности | 5 | ++
16159 | 3.34-1-3-0-10 | 3.34-10-7 | Облицовка каркасов стен перфорированными плитами фанерой марки "дф-2" толщиной 4 мм | 100 м2 поверхности | 0 | ++
16160 | 3.34-1-3-0-10 | 3.34-10-8 | Облицовка каркасов стен перфорированными плитами бумажнослоистым декоративным пластиком толщиной 2 мм | 100 м2 поверхности | 0 | ++
16161 | 3.34-1-3-0-10 | 3.34-10-9 | Облицовка каркасов стен перфорированными плитами древесностружечными с декоративной отделкой толщиной 19 мм | 100 м2 поверхности | 2 | ++
16163 | 3.34-1-3-0-10 | 3.34-10-11 | Облицовка каркасов потолков неперфорированными плитами дюралюминием толщиной 1 мм | 100 м2 поверхности | 0 | ++
16164 | 3.34-1-3-0-10 | 3.34-10-12 | Облицовка каркасов потолков неперфорированными плитами фанерой марки "дф-2" толщиной 4 мм | 100 м2 поверхности | 1 | ++
16165 | 3.34-1-3-0-10 | 3.34-10-13 | Облицовка каркасов потолков неперфорированными плитами бумажнослоистым декоративным пластиком толщиной 2 мм | 100 м2 поверхности | 1 | ++
16166 | 3.34-1-3-0-10 | 3.34-10-14 | Облицовка каркасов потолков неперфорированными плитами древесностружечными с декоративной отделкой толщиной 19 мм | 100 м2 поверхности | 5 | ++
16168 | 3.34-1-3-0-10 | 3.34-10-16 | Облицовка каркасов потолков перфорированными плитами дюралюминием толщиной 1 мм | 100 м2 поверхности | 5 | ++
16169 | 3.34-1-3-0-10 | 3.34-10-17 | Облицовка каркасов потолков перфорированными плитами фанерой марки "дф-2" толщиной 4 мм | 100 м2 поверхности | 0 | ++
16170 | 3.34-1-3-0-10 | 3.34-10-18 | Облицовка каркасов потолков перфорированными плитами бумажнослоистым декоративным пластиком толщиной 2 мм | 100 м2 поверхности | 0 | ++
16171 | 3.34-1-3-0-10 | 3.34-10-19 | Облицовка каркасов потолков перфорированными плитами древесностружечными с декоративной отделкой толщиной 19 мм | 100 м2 поверхности | 0 | ++
16182 | 3.34-1-3-0-13 | 3.34-13-1 | Устройство облицовки стен акустическими звукопоглощающими алюминиевыми рейками 300х3000 мм | 100 м2 | 0 | ++
16183 | 3.34-1-3-0-13 | 3.34-13-2 | Устройство облицовки стен акустическими звукопоглощающими алюминиевыми катанными профилями 100х300 мм | 100 м2 | 0 | ++
16184 | 3.34-1-3-0-13 | 3.34-13-3 | Устройство облицовки стен акустическими звукопоглощающими алюминиевыми панелями 499х499 мм | 100 м2 | 3 | ++
16188 | 3.34-1-4-0-14 | 3.34-14-1 | Устройство экранирования помещений листами медными толщиной 0,5 мм полов | 1 м2 экранирования | 0 | ++
16189 | 3.34-1-4-0-14 | 3.34-14-2 | Устройство экранирования помещений листами медными толщиной 0,5 мм стен | 1 м2 экранирования | 0 | ++
16190 | 3.34-1-4-0-14 | 3.34-14-3 | Устройство экранирования помещений листами медными толщиной 0,5 мм потолков | 1 м2 экранирования | 0 | ++
16191 | 3.34-1-4-0-14 | 3.34-14-4 | Устройство экранирования помещений листами медными толщиной 0,5 мм дверных проемов | 1 м2 экранирования | 0 | ++
16192 | 3.34-1-4-0-14 | 3.34-14-5 | Устройство экранирования помещений листами медными толщиной 0,5 мм каналов и приямков | 1 м2 экранирования | 0 | ++
16193 | 3.34-1-4-0-14 | 3.34-14-6 | Устройство экранирования помещений листами медными толщиной 0,5 мм крышек каналов и приямков | 1 м2 экранирования | 0 | ++
16194 | 3.34-1-4-0-14 | 3.34-14-7 | Устройство экранирования помещений листами стальными оцинкованными толщиной 0,7-0,8 мм полов | 1 м2 экранирования | 0 | ++
16195 | 3.34-1-4-0-14 | 3.34-14-8 | Устройство экранирования помещений листами стальными оцинкованными толщиной 0,7-0,8 мм стен | 1 м2 экранирования | 2 | ++
16196 | 3.34-1-4-0-14 | 3.34-14-9 | Устройство экранирования помещений листами стальными оцинкованными толщиной 0,7-0,8 мм потолков | 1 м2 экранирования | 2 | ++
16197 | 3.34-1-4-0-14 | 3.34-14-10 | Устройство экранирования помещений листами стальными оцинкованными толщиной 0,7-0,8 мм дверных проемов | 1 м2 экранирования | 0 | ++
16198 | 3.34-1-4-0-14 | 3.34-14-11 | Устройство экранирования помещений листами стальными оцинкованными толщиной 0,7-0,8 мм каналов и приямков | 1 м2 экранирования | 0 | ++
16199 | 3.34-1-4-0-14 | 3.34-14-12 | Устройство экранирования помещений листами стальными оцинкованными толщиной 0,7-0,8 мм крышек каналов и приямков | 1 м2 экранирования | 6 | ++
16200 | 3.34-1-4-0-14 | 3.34-14-13 | Устройство экранирования помещений листами стальными толщиной 1,5 мм полов | 1 м2 экранирования | 0 | ++
16201 | 3.34-1-4-0-14 | 3.34-14-14 | Устройство экранирования помещений листами стальными толщиной 1,5 мм стен | 1 м2 экранирования | 0 | ++
16202 | 3.34-1-4-0-14 | 3.34-14-15 | Устройство экранирования помещений листами стальными толщиной 1,5 мм потолков | 1 м2 экранирования | 0 | ++
16203 | 3.34-1-4-0-14 | 3.34-14-16 | Устройство экранирования помещений листами стальными толщиной 1,5 мм дверных проемов | 1 м2 экранирования | 0 | ++
16204 | 3.34-1-4-0-14 | 3.34-14-17 | Устройство экранирования помещений листами стальными толщиной 1,5 мм каналов и приямков | 1 м2 экранирования | 0 | ++
16205 | 3.34-1-4-0-14 | 3.34-14-18 | Устройство экранирования помещений листами стальными толщиной 1,5 мм крышек каналов и приямков | 1 м2 экранирования | 0 | ++
16208 | 3.34-1-4-0-15 | 3.34-15-1 | Устройство экранирования помещений сеткой стальной из оцинкованной проволоки диаметром 1,2 мм полов | 1 м2 экранирования | 0 | ++
16209 | 3.34-1-4-0-15 | 3.34-15-2 | Устройство экранирования помещений сеткой стальной из оцинкованной проволоки диаметром 1,2 мм стен | 1 м2 экранирования | 1 | ++
16210 | 3.34-1-4-0-15 | 3.34-15-3 | Устройство экранирования помещений сеткой стальной из оцинкованной проволоки диаметром 1,2 мм потолков | 1 м2 экранирования | 0 | ++
16211 | 3.34-1-4-0-15 | 3.34-15-4 | Устройство экранирования помещений сеткой стальной из оцинкованной проволоки диаметром 1,2 мм оконных проемов | 1 м2 экранирования | 0 | ++
16212 | 3.34-1-4-0-15 | 3.34-15-5 | Устройство экранирования помещений сеткой стальной из оцинкованной проволоки диаметром 1,2 мм вентиляционных отверстий | 1 м2 экранирования | 0 | ++
16215 | 3.34-1-4-0-16 | 3.34-16-1 | Устройство экранирования сеткой медной проволоки с ячейкой 2,5х2,5 мм полов | 1 м2 экранирования | 0 | ++
16216 | 3.34-1-4-0-16 | 3.34-16-2 | Устройство экранирования сеткой медной проволоки с ячейкой 2,5х2,5 мм стен | 1 м2 экранирования | 0 | ++
16217 | 3.34-1-4-0-16 | 3.34-16-3 | Устройство экранирования сеткой медной проволоки с ячейкой 2,5х2,5 мм потолков | 1 м2 экранирования | 0 | ++
16218 | 3.34-1-4-0-16 | 3.34-16-4 | Устройство экранирования сеткой медной проволоки с ячейкой 2,5х2,5 мм оконных проемов | 1 м2 экранирования | 1 | ++
16219 | 3.34-1-4-0-16 | 3.34-16-5 | Устройство экранирования сеткой медной проволоки с ячейкой 2,5х2,5 мм вентиляционных отверстий | 1 м2 экранирования | 0 | ++
16224 | 3.34-2-1-0-17 | 3.34-17-1 | Устройство трубопроводов из асбестоцементных труб с соединением манжетами стальными до 2-х отверстий | 1 канало-километр трубопровода | 667 | ++
16225 | 3.34-2-1-0-17 | 3.34-17-2 | Устройство трубопроводов из асбестоцементных труб с соединением манжетами стальными более 2-х отверстий | 1 канало-километр трубопровода | 74 | ++
16226 | 3.34-2-1-0-17 | 3.34-17-3 | Устройство трубопроводов из асбестоцементных труб с соединением манжетами полиэтиленовыми до 2-х отверстий | 1 канало-километр трубопровода | 573 | ++
16227 | 3.34-2-1-0-17 | 3.34-17-4 | Устройство трубопроводов из асбестоцементных труб с соединением манжетами полиэтиленовыми более 2-х отверстий | 1 канало-километр трубопровода | 121 | ++
16232 | 3.34-2-1-0-19 | 3.34-19-1 | Устройство колодцев железобетонных сборных типовых, собранных на трассе устанавливаемых на пешеходной части ккс-5 | 1 колодец | 33 | ++
16233 | 3.34-2-1-0-19 | 3.34-19-2 | Устройство колодцев железобетонных сборных типовых, собранных на трассе устанавливаемых на пешеходной части ккс-4 | 1 колодец | 47 | ++
16234 | 3.34-2-1-0-19 | 3.34-19-3 | Устройство колодцев железобетонных сборных типовых, собранных на трассе устанавливаемых на пешеходной части ккс-3 | 1 колодец | 503 | ++
16235 | 3.34-2-1-0-19 | 3.34-19-4 | Устройство колодцев железобетонных сборных типовых, собранных на трассе устанавливаемых на пешеходной части ккс-2 | 1 колодец | 463 | ++
16236 | 3.34-2-1-0-19 | 3.34-19-5 | Устройство колодцев железобетонных сборных типовых, собранных на трассе устанавливаемых на проезжей части ккс-5 | 1 колодец | 2 | ++
16237 | 3.34-2-1-0-19 | 3.34-19-6 | Устройство колодцев железобетонных сборных типовых, собранных на трассе устанавливаемых на проезжей части ккс-4 | 1 колодец | 7 | ++
16238 | 3.34-2-1-0-19 | 3.34-19-7 | Устройство колодцев железобетонных сборных типовых, собранных на трассе устанавливаемых на проезжей части ккс-3 | 1 колодец | 147 | ++
16239 | 3.34-2-1-0-19 | 3.34-19-8 | Устройство колодцев железобетонных сборных типовых, собранных на трассе устанавливаемых на проезжей части ккс-2 | 1 колодец | 114 | ++
16240 | 3.34-2-1-0-19 | 3.34-19-9 | Устройство колодцев железобетонных сборных типовых, собранных на трассе устанавливаемых на проезжей части ккс-5м | 1 колодец | 0 | ++
16243 | 3.34-2-1-0-20 | 3.34-20-1 | Устройство колодцев железобетонных сборных типовых, собранных в заводских условиях ккс-5 | 1 колодец | 4 | ++
16244 | 3.34-2-1-0-20 | 3.34-20-2 | Устройство колодцев железобетонных сборных типовых, собранных в заводских условиях ккс-4 | 1 колодец | 1 | ++
16245 | 3.34-2-1-0-20 | 3.34-20-3 | Устройство колодцев железобетонных сборных типовых, собранных в заводских условиях ккс-3 | 1 колодец | 46 | ++
16246 | 3.34-2-1-0-20 | 3.34-20-4 | Устройство колодцев железобетонных сборных типовых, собранных в заводских условиях ккс-2 | 1 колодец | 30 | ++
16249 | 3.34-2-1-0-21 | 3.34-21-1 | Устройство колодцев кирпичных типовых устанавливаемых на проезжей части ккс-5 | 1 колодец | 2 | ++
16250 | 3.34-2-1-0-21 | 3.34-21-2 | Устройство колодцев кирпичных типовых устанавливаемых на проезжей части ккс-4 | 1 колодец | 0 | ++
16251 | 3.34-2-1-0-21 | 3.34-21-3 | Устройство колодцев кирпичных типовых устанавливаемых на проезжей части ккс-3 | 1 колодец | 1 | ++
16252 | 3.34-2-1-0-21 | 3.34-21-4 | Устройство колодцев кирпичных типовых устанавливаемых на проезжей части ккс-2 | 1 колодец | 0 | ++
16253 | 3.34-2-1-0-21 | 3.34-21-5 | Устройство колодцев кирпичных типовых устанавливаемых на пешеходной части ккс-5 | 1 колодец | 0 | ++
16254 | 3.34-2-1-0-21 | 3.34-21-6 | Устройство колодцев кирпичных типовых устанавливаемых на пешеходной части ккс-4 | 1 колодец | 0 | ++
16255 | 3.34-2-1-0-21 | 3.34-21-7 | Устройство колодцев кирпичных типовых устанавливаемых на пешеходной части ккс-3 | 1 колодец | 0 | ++
16256 | 3.34-2-1-0-21 | 3.34-21-8 | Устройство колодцев кирпичных типовых устанавливаемых на пешеходной части ккс-2 | 1 колодец | 0 | ++
16265 | 3.34-2-1-0-23 | 3.34-23-1 | Устройство вставок для угловых и разветвительных колодцев ккс-5 | 1 вставка | 4 | ++
16266 | 3.34-2-1-0-23 | 3.34-23-2 | Устройство вставок для угловых и разветвительных колодцев ккс-4 | 1 вставка | 2 | ++
16267 | 3.34-2-1-0-23 | 3.34-23-3 | Устройство вставок для угловых и разветвительных колодцев ккс-3 | 1 вставка | 51 | ++
16270 | 3.34-2-1-0-24 | 3.34-24-1 | Разборка колодцев типовых при переустройстве железобетонных ккс-5 | 1 колодец | 2 | ++
16271 | 3.34-2-1-0-24 | 3.34-24-2 | Разборка колодцев типовых при переустройстве железобетонных ккс-4 | 1 колодец | 4 | ++
16272 | 3.34-2-1-0-24 | 3.34-24-3 | Разборка колодцев типовых при переустройстве железобетонных ккс-3 | 1 колодец | 24 | ++
16273 | 3.34-2-1-0-24 | 3.34-24-4 | Разборка колодцев типовых при переустройстве железобетонных ккс-2 | 1 колодец | 30 | ++
16274 | 3.34-2-1-0-24 | 3.34-24-5 | Разборка колодцев типовых при переустройстве кирпичных ккс-5 | 1 колодец | 0 | ++
16275 | 3.34-2-1-0-24 | 3.34-24-6 | Разборка колодцев типовых при переустройстве кирпичных ккс-4 | 1 колодец | 1 | ++
16276 | 3.34-2-1-0-24 | 3.34-24-7 | Разборка колодцев типовых при переустройстве кирпичных ккс-3 | 1 колодец | 0 | ++
16277 | 3.34-2-1-0-24 | 3.34-24-8 | Разборка колодцев типовых при переустройстве кирпичных ккс-2 | 1 колодец | 0 | ++
16287 | 3.34-2-1-0-46 | 3.34-46-2 | Пробивка отверстий в колодцах и коробках кирпичных при толщине стенок 12,5 см | 1 м | 0 | ++
16288 | 3.34-2-1-0-46 | 3.34-46-3 | Пробивка отверстий в колодцах и коробках кирпичных при толщине стенок 25 см | 1 м | 0 | ++
16289 | 3.34-2-1-0-46 | 3.34-46-4 | Пробивка отверстий в колодцах и коробках кирпичных при толщине стенок 37,8 см | 1 м | 0 | ++
16292 | 3.34-2-1-0-47 | 3.34-47-1 | Устройство трубопроводов из труб гофрированных полиэтиленовых жестких диаметром 100 - 160 мм до двух отверстий | 1 км | 322 | ++
16293 | 3.34-2-1-0-47 | 3.34-47-2 | Устройство трубопроводов из труб гофрированных полиэтиленовых жестких диаметром 100 - 160 мм более двух отверстий | 1 км | 140 | ++
16294 | 3.34-2-1-0-47 | 3.34-47-3 | Устройство трубопроводов из труб гофрированных полиэтиленовых гибких диаметром 100 - 160 мм до двух отверстий | 1 км | 88 | ++
16295 | 3.34-2-1-0-47 | 3.34-47-4 | Устройство трубопроводов из труб гофрированных полиэтиленовых гибких диаметром 100 - 160 мм более двух отверстий | 1 км | 35 | ++
16314 | 3.34-2-1-0-53 | 3.34-53-1 | Врезка полиэтиленовых патрубков в полиэтиленовые кабельные колодцы, диаметр 63 мм | 100 шт. | 22 | ++
16315 | 3.34-2-1-0-53 | 3.34-53-2 | Врезка полиэтиленовых патрубков в полиэтиленовые кабельные колодцы, диаметр 110 мм | 100 шт. | 17 | ++
16316 | 3.34-2-1-0-53 | 3.34-53-3 | Врезка полиэтиленовых патрубков в полиэтиленовые кабельные колодцы, диаметр 160 мм | 100 шт. | 0 | ++
16319 | 3.34-2-1-0-54 | 3.34-54-1 | Устройство модульных кабельных колодцев из полимерных материалов, площадь модулей стен до 0,05 м2 | 1 колодец | 0 | ++
16320 | 3.34-2-1-0-54 | 3.34-54-2 | Устройство модульных кабельных колодцев из полимерных материалов, площадь модулей стен колодца от 0,08 до 0,35 м2 | 1 колодец | 11 | ++
16336 | 3.34-2-2-0-27 | 3.34-27-1 | Устройство переходов методом горизонтального бурения первой трубой до 10 м | 1 переход | 13 | ++ | Основная
16337 | 3.34-2-2-0-27 | 3.34-27-2 | Устройство переходов методом горизонтального бурения первой трубой на каждые последующие 5 м добавлять | 1 переход | 12 | ++ | Дополнительная
16338 | 3.34-2-2-0-27 | 3.34-27-3 | Устройство переходов методом горизонтального бурения последующими трубами до 10 м | 1 переход | 8 | ++ | Основная
16339 | 3.34-2-2-0-27 | 3.34-27-4 | Устройство переходов методом горизонтального бурения последующими трубами на каждые последующие 5 м добавлять | 1 переход | 7 | ++ | Дополнительная
16347 | 3.34-2-3-0-29 | 3.34-29-1 | Установка опор железобетонных одинарных высотой до 6,5 м средствами малой механизации | 1 опора | 0 | ++
16348 | 3.34-2-3-0-29 | 3.34-29-2 | Установка опор железобетонных одинарных высотой до 8,5 м средствами малой механизации | 1 опора | 0 | ++
16349 | 3.34-2-3-0-29 | 3.34-29-3 | Установка опор железобетонных одинарных высотой до 6,5 м бурильно-крановой машиной | 1 опора | 0 | ++
16350 | 3.34-2-3-0-29 | 3.34-29-4 | Установка опор железобетонных одинарных высотой до 8,5 м бурильно-крановой машиной | 1 опора | 1 | ++
16369 | 3.34-2-5-0-31 | 3.34-31-1 | Подвеска проводов на крюках диаметром до 3 мм число опор на 1 км 12 | 1 км провода | 2 | ++
16370 | 3.34-2-5-0-31 | 3.34-31-2 | Подвеска проводов на крюках диаметром до 3 мм число опор на 1 км 16 | 1 км провода | 0 | ++
16371 | 3.34-2-5-0-31 | 3.34-31-3 | Подвеска проводов на крюках диаметром до 3 мм число опор на 1 км 20 | 1 км провода | 0 | ++
16372 | 3.34-2-5-0-31 | 3.34-31-4 | Подвеска проводов на крюках диаметром до 3 мм число опор на 1 км 25 | 1 км провода | 0 | ++
16373 | 3.34-2-5-0-31 | 3.34-31-5 | Подвеска проводов на крюках диаметром до 5 мм число опор на 1 км 16 | 1 км провода | 3 | ++
16374 | 3.34-2-5-0-31 | 3.34-31-6 | Подвеска проводов на крюках диаметром до 5 мм число опор на 1 км 20 | 1 км провода | 0 | ++
16375 | 3.34-2-5-0-31 | 3.34-31-7 | Подвеска проводов на крюках диаметром до 5 мм число опор на 1 км 25 | 1 км провода | 0 | ++
16376 | 3.34-2-5-0-31 | 3.34-31-8 | Подвеска проводов на крюках диаметром до 5 мм число опор на 1 км 28 | 1 км провода | 0 | ++
16379 | 3.34-2-5-0-32 | 3.34-32-1 | Подвеска проводов на траверсах деревянных диаметр провода до 3 мм число опор на 1 км линии 16 | 1 км провода | 4 | ++
16380 | 3.34-2-5-0-32 | 3.34-32-2 | Подвеска проводов на траверсах деревянных диаметр провода до 3 мм число опор на 1 км линии 20 | 1 км провода | 0 | ++
16381 | 3.34-2-5-0-32 | 3.34-32-3 | Подвеска проводов на траверсах деревянных диаметр провода до 3 мм число опор на 1 км линии 25 | 1 км провода | 0 | ++
16382 | 3.34-2-5-0-32 | 3.34-32-4 | Подвеска проводов на траверсах деревянных диаметр провода до 5 мм число опор на 1 км линии 20 | 1 км провода | 0 | ++
16383 | 3.34-2-5-0-32 | 3.34-32-5 | Подвеска проводов на траверсах деревянных диаметр провода до 5 мм число опор на 1 км линии 25 | 1 км провода | 0 | ++
16384 | 3.34-2-5-0-32 | 3.34-32-6 | Подвеска проводов на траверсах деревянных диаметр провода до 5 мм число опор на 1 км линии 28 | 1 км провода | 0 | ++
16385 | 3.34-2-5-0-32 | 3.34-32-7 | Подвеска проводов на траверсах металлических диаметр провода до 3 мм число опор на 1 км линии 16 | 1 км провода | 16 | ++
16386 | 3.34-2-5-0-32 | 3.34-32-8 | Подвеска проводов на траверсах металлических диаметр провода до 3 мм число опор на 1 км линии 20 | 1 км провода | 0 | ++
16387 | 3.34-2-5-0-32 | 3.34-32-9 | Подвеска проводов на траверсах металлических диаметр провода до 3 мм число опор на 1 км линии 25 | 1 км провода | 0 | ++
16398 | 3.34-2-5-0-34 | 3.34-34-1 | Перекладка проводов с траверс или крюков на оснащенные траверсы или крюки диаметр проводов до 3 мм число опор на 1 км линии 16 | 1 км провода | 1 | ++
16399 | 3.34-2-5-0-34 | 3.34-34-2 | Перекладка проводов с траверс или крюков на оснащенные траверсы или крюки диаметр проводов до 3 мм число опор на 1 км линии 20 | 1 км провода | 0 | ++
16400 | 3.34-2-5-0-34 | 3.34-34-3 | Перекладка проводов с траверс или крюков на оснащенные траверсы или крюки диаметр проводов до 3 мм число опор на 1 км линии 25 | 1 км провода | 0 | ++
16401 | 3.34-2-5-0-34 | 3.34-34-4 | Перекладка проводов с траверс или крюков на оснащенные траверсы или крюки диаметр проводов до 5 мм число опор на 1 км линии 20 | 1 км провода | 0 | ++
16402 | 3.34-2-5-0-34 | 3.34-34-5 | Перекладка проводов с траверс или крюков на оснащенные траверсы или крюки диаметр проводов до 5 мм число опор на 1 км линии 25 | 1 км провода | 0 | ++
16403 | 3.34-2-5-0-34 | 3.34-34-6 | Перекладка проводов с траверс или крюков на оснащенные траверсы или крюки диаметр проводов до 5 мм число опор на 1 км линии 28 | 1 км провода | 0 | ++
16422 | 3.34-2-6-0-38 | 3.34-38-1 | Устройство молниеотвода к опорам высотой до 8,5 м | 1 молниеотвод | 55 | ++
16423 | 3.34-2-6-0-38 | 3.34-38-2 | Устройство молниеотвода к опорам высотой более 8,5 м | 1 молниеотвод | 5 | ++
16431 | 3.34-2-7-0-40 | 3.34-40-1 | Установка стоек для радиотрансляционных сетей одинарных на напряжение до 240 в | 1 стойка | 451 | ++
16432 | 3.34-2-7-0-40 | 3.34-40-2 | Установка стоек для радиотрансляционных сетей одинарных на напряжение свыше 240 в | 1 стойка | 111 | ++
16435 | 3.34-2-7-0-41 | 3.34-41-1 | Установка траверс дополнительных сверх одной на напряжение до 240 в | 1 траверса | 140 | ++
16436 | 3.34-2-7-0-41 | 3.34-41-2 | Установка траверс дополнительных сверх одной на напряжение свыше 240 в | 1 траверса | 18 | ++
16439 | 3.34-2-7-0-42 | 3.34-42-1 | Установка оттяжек дополнительных сверх восьми на напряжение свыше 240 в | 1 оттяжка | 78 | ++
16456 | 3.34-2-9-0-45 | 3.34-45-1 | Подвеска проводов напряжением до 240 в диаметр провода до 2 мм | 1 км провода | 10 | ++
16457 | 3.34-2-9-0-45 | 3.34-45-2 | Подвеска проводов напряжением до 240 в диаметр провода до 3 мм | 1 км провода | 281 | ++
16458 | 3.34-2-9-0-45 | 3.34-45-3 | Подвеска проводов напряжением до 240 в диаметр провода до 4 мм | 1 км провода | 72 | ++
16459 | 3.34-2-9-0-45 | 3.34-45-4 | Подвеска проводов напряжением свыше 240 в диаметр провода до 3 мм | 1 км провода | 0 | ++
16460 | 3.34-2-9-0-45 | 3.34-45-5 | Подвеска проводов напряжением свыше 240 в диаметр провода до 4 мм | 1 км провода | 50 | ++
17593 | 3.47-0-1-0-1 | 3.47-1-1 | Планировка участка механизированным способом | 100 м2 | 22 | ++
17594 | 3.47-0-1-0-1 | 3.47-1-2 | Планировка участка вручную | 100 м2 | 13 | ++
17595 | 3.47-0-1-0-1 | 3.47-1-3 | Разбивка участка | 100 м2 | 29 | ++
17596 | 3.47-0-1-0-1 | 3.47-1-4 | Очистка участка от мусора | 100 м2 | 8 | ++
17600 | 3.47-0-2-0-2 | 3.47-2-1 | Подготовка стандартных посадочных мест для деревьев и кустарников механизированным способом, с круглым комом земли размером 0,2х0,15 м и 0,25х0,2 м в естественном грунте | 10 ям | 14 | ++
17601 | 3.47-0-2-0-2 | 3.47-2-2 | Подготовка стандартных посадочных мест для деревьев и кустарников механизированным способом, с круглым комом земли размером 0,2х0,15 м и 0,25х0,2 м с добавлением растительной земли до 25% | 10 ям | 0 | ++
17602 | 3.47-0-2-0-2 | 3.47-2-3 | Подготовка стандартных посадочных мест для деревьев и кустарников механизированным способом, с круглым комом земли размером 0,2х0,15 м и 0,25х0,2 м с добавлением растительной земли до 50% | 10 ям | 0 | ++
17603 | 3.47-0-2-0-2 | 3.47-2-4 | Подготовка стандартных посадочных мест для деревьев и кустарников механизированным способом, с круглым комом земли размером 0,2х0,15 м и 0,25х0,2 м с добавлением растительной земли до 75% | 10 ям | 0 | ++
17604 | 3.47-0-2-0-2 | 3.47-2-5 | Подготовка стандартных посадочных мест для деревьев и кустарников механизированным способом, с круглым комом земли размером 0,2х0,15 м и 0,25х0,2 м с добавлением растительной земли до 100% | 10 ям | 45 | ++
17605 | 3.47-0-2-0-2 | 3.47-2-6 | Подготовка стандартных посадочных мест для деревьев и кустарников механизированным способом, с круглым комом земли размером 0,3х0,3 м в естественном грунте | 10 ям | 2 | ++
17606 | 3.47-0-2-0-2 | 3.47-2-7 | Подготовка стандартных посадочных мест для деревьев и кустарников механизированным способом, с круглым комом земли размером 0,3х0,3 м с добавлением растительной земли до 25% | 10 ям | 1 | ++
17607 | 3.47-0-2-0-2 | 3.47-2-8 | Подготовка стандартных посадочных мест для деревьев и кустарников механизированным способом, с круглым комом земли размером 0,3х0,3 м с добавлением растительной земли до 50% | 10 ям | 1 | ++
17608 | 3.47-0-2-0-2 | 3.47-2-9 | Подготовка стандартных посадочных мест для деревьев и кустарников механизированным способом, с круглым комом земли размером 0,3х0,3 м с добавлением растительной земли до 75% | 10 ям | 0 | ++
17609 | 3.47-0-2-0-2 | 3.47-2-10 | Подготовка стандартных посадочных мест для деревьев и кустарников механизированным способом, с круглым комом земли размером 0,3х0,3 м с добавлением растительной земли до 100% | 10 ям | 31 | ++
17610 | 3.47-0-2-0-2 | 3.47-2-11 | Подготовка стандартных посадочных мест для деревьев и кустарников механизированным способом, с круглым комом земли размером 0,5х0,4 м в естественном грунте | 10 ям | 65 | ++
17611 | 3.47-0-2-0-2 | 3.47-2-12 | Подготовка стандартных посадочных мест для деревьев и кустарников механизированным способом, с круглым комом земли размером 0,5х0,4 м с добавлением растительной земли до 25% | 10 ям | 0 | ++
17612 | 3.47-0-2-0-2 | 3.47-2-13 | Подготовка стандартных посадочных мест для деревьев и кустарников механизированным способом, с круглым комом земли размером 0,5х0,4 м с добавлением растительной земли до 50% | 10 ям | 2 | ++
17613 | 3.47-0-2-0-2 | 3.47-2-14 | Подготовка стандартных посадочных мест для деревьев и кустарников механизированным способом, с круглым комом земли размером 0,5х0,4 м с добавлением растительной земли до 75% | 10 ям | 0 | ++
17614 | 3.47-0-2-0-2 | 3.47-2-15 | Подготовка стандартных посадочных мест для деревьев и кустарников механизированным способом, с круглым комом земли размером 0,5х0,4 м с добавлением растительной земли до 100% | 10 ям | 135 | ++
17615 | 3.47-0-2-0-2 | 3.47-2-16 | Подготовка стандартных посадочных мест для деревьев и кустарников механизированным способом, с круглым комом земли размером 0,8х0,6 м в естественном грунте | 10 ям | 2 | ++
17616 | 3.47-0-2-0-2 | 3.47-2-17 | Подготовка стандартных посадочных мест для деревьев и кустарников механизированным способом, с круглым комом земли размером 0,8х0,6 м с добавлением растительной земли до 25% | 10 ям | 0 | ++
17617 | 3.47-0-2-0-2 | 3.47-2-18 | Подготовка стандартных посадочных мест для деревьев и кустарников механизированным способом, с круглым комом земли размером 0,8х0,6 м с добавлением растительной земли до 50% | 10 ям | 6 | ++
17618 | 3.47-0-2-0-2 | 3.47-2-19 | Подготовка стандартных посадочных мест для деревьев и кустарников механизированным способом, с круглым комом земли размером 0,8х0,6 м с добавлением растительной земли до 75% | 10 ям | 0 | ++
17619 | 3.47-0-2-0-2 | 3.47-2-20 | Подготовка стандартных посадочных мест для деревьев и кустарников механизированным способом, с круглым комом земли размером 0,8х0,6 м с добавлением растительной земли до 100% | 10 ям | 8 | ++
17622 | 3.47-0-2-0-3 | 3.47-3-1 | Подготовка стандартных посадочных мест для деревьев и кустарников механизированным способом с квадратным комом земли размером 0,5х0,5х0,4 м в естественном грунте | 10 ям | 109 | ++
17623 | 3.47-0-2-0-3 | 3.47-3-2 | Подготовка стандартных посадочных мест для деревьев и кустарников механизированным способом с квадратным комом земли размером 0,5х0,5х0,4 м с добавлением растительной земли до 25% | 10 ям | 7 | ++
17624 | 3.47-0-2-0-3 | 3.47-3-3 | Подготовка стандартных посадочных мест для деревьев и кустарников механизированным способом с квадратным комом земли размером 0,5х0,5х0,4 м с добавлением растительной земли до 50% | 10 ям | 0 | ++
17625 | 3.47-0-2-0-3 | 3.47-3-4 | Подготовка стандартных посадочных мест для деревьев и кустарников механизированным способом с квадратным комом земли размером 0,5х0,5х0,4 м с добавлением растительной земли до 75% | 10 ям | 3 | ++
17626 | 3.47-0-2-0-3 | 3.47-3-5 | Подготовка стандартных посадочных мест для деревьев и кустарников механизированным способом с квадратным комом земли размером 0,5х0,5х0,4 м с добавлением растительной земли до 100% | 10 ям | 852 | ++
17627 | 3.47-0-2-0-3 | 3.47-3-6 | Подготовка стандартных посадочных мест для деревьев и кустарников механизированным способом с квадратным комом земли размером 0,8х0,8х0,5 м в естественном грунте | 10 ям | 24 | ++
17628 | 3.47-0-2-0-3 | 3.47-3-7 | Подготовка стандартных посадочных мест для деревьев и кустарников механизированным способом с квадратным комом земли размером 0,8х0,8х0,5 м с добавлением растительной земли до 25% | 10 ям | 7 | ++
17629 | 3.47-0-2-0-3 | 3.47-3-8 | Подготовка стандартных посадочных мест для деревьев и кустарников механизированным способом с квадратным комом земли размером 0,8х0,8х0,5 м с добавлением растительной земли до 50% | 10 ям | 2 | ++
17630 | 3.47-0-2-0-3 | 3.47-3-9 | Подготовка стандартных посадочных мест для деревьев и кустарников механизированным способом с квадратным комом земли размером 0,8х0,8х0,5 м с добавлением растительной земли до 75% | 10 ям | 0 | ++
17631 | 3.47-0-2-0-3 | 3.47-3-10 | Подготовка стандартных посадочных мест для деревьев и кустарников механизированным способом с квадратным комом земли размером 0,8х0,8х0,5 м с добавлением растительной земли до 100% | 10 ям | 173 | ++
17632 | 3.47-0-2-0-3 | 3.47-3-11 | Подготовка стандартных посадочных мест для деревьев и кустарников механизированным способом с квадратным комом земли размером 1,0х1,0х0,6 м в естественном грунте | 10 ям | 76 | ++
17633 | 3.47-0-2-0-3 | 3.47-3-12 | Подготовка стандартных посадочных мест для деревьев и кустарников механизированным способом с квадратным комом земли размером 1,0х1,0х0,6 м с добавлением растительной земли до 25% | 10 ям | 6 | ++
17634 | 3.47-0-2-0-3 | 3.47-3-13 | Подготовка стандартных посадочных мест для деревьев и кустарников механизированным способом с квадратным комом земли размером 1,0х1,0х0,6 м с добавлением растительной земли до 50% | 10 ям | 3 | ++
17635 | 3.47-0-2-0-3 | 3.47-3-14 | Подготовка стандартных посадочных мест для деревьев и кустарников механизированным способом с квадратным комом земли размером 1,0х1,0х0,6 м с добавлением растительной земли до 75% | 10 ям | 0 | ++
17636 | 3.47-0-2-0-3 | 3.47-3-15 | Подготовка стандартных посадочных мест для деревьев и кустарников механизированным способом с квадратным комом земли размером 1,0х1,0х0,6 м с добавлением растительной земли до 100% | 10 ям | 384 | ++
17637 | 3.47-0-2-0-3 | 3.47-3-16 | Подготовка стандартных посадочных мест для деревьев и кустарников механизированным способом с квадратным комом земли размером 1,3х1,3х0,6 м в естественном грунте | 10 ям | 130 | ++
17638 | 3.47-0-2-0-3 | 3.47-3-17 | Подготовка стандартных посадочных мест для деревьев и кустарников механизированным способом с квадратным комом земли размером 1,3х1,3х0,6 м с добавлением растительной земли до 25% | 10 ям | 6 | ++
17639 | 3.47-0-2-0-3 | 3.47-3-18 | Подготовка стандартных посадочных мест для деревьев и кустарников механизированным способом с квадратным комом земли размером 1,3х1,3х0,6 м с добавлением растительной земли до 50% | 10 ям | 4 | ++
17640 | 3.47-0-2-0-3 | 3.47-3-19 | Подготовка стандартных посадочных мест для деревьев и кустарников механизированным способом с квадратным комом земли размером 1,3х1,3х0,6 м с добавлением растительной земли до 75% | 10 ям | 1 | ++
17641 | 3.47-0-2-0-3 | 3.47-3-20 | Подготовка стандартных посадочных мест для деревьев и кустарников механизированным способом с квадратным комом земли размером 1,3х1,3х0,6 м с добавлением растительной земли до 100% | 10 ям | 742 | ++
17642 | 3.47-0-2-0-3 | 3.47-3-21 | Подготовка стандартных посадочных мест для деревьев и кустарников механизированным способом с квадратным комом земли размером 1,5х1,5х0,65 м в естественном грунте | 10 ям | 13 | ++
17643 | 3.47-0-2-0-3 | 3.47-3-22 | Подготовка стандартных посадочных мест для деревьев и кустарников механизированным способом с квадратным комом земли размером 1,5х1,5х0,65 м с добавлением растительной земли до 25% | 10 ям | 2 | ++
17644 | 3.47-0-2-0-3 | 3.47-3-23 | Подготовка стандартных посадочных мест для деревьев и кустарников механизированным способом с квадратным комом земли размером 1,5х1,5х0,65 м с добавлением растительной земли до 50% | 10 ям | 5 | ++
17645 | 3.47-0-2-0-3 | 3.47-3-24 | Подготовка стандартных посадочных мест для деревьев и кустарников механизированным способом с квадратным комом земли размером 1,5х1,5х0,65 м с добавлением растительной земли до 75% | 10 ям | 0 | ++
17646 | 3.47-0-2-0-3 | 3.47-3-25 | Подготовка стандартных посадочных мест для деревьев и кустарников механизированным способом с квадратным комом земли размером 1,5х1,5х о,65 м с добавлением растительной земли до 100% | 10 ям | 54 | ++
17647 | 3.47-0-2-0-3 | 3.47-3-26 | Подготовка стандартных посадочных мест для деревьев и кустарников механизированным способом с квадратным комом земли размером 1,7х1,7х0,65 м в естественном грунте | 10 ям | 20 | ++
17648 | 3.47-0-2-0-3 | 3.47-3-27 | Подготовка стандартных посадочных мест для деревьев и кустарников механизированным способом с квадратным комом земли размером 1,7х1,7х0,65 м с добавлением растительной земли до 25% | 10 ям | 2 | ++
17649 | 3.47-0-2-0-3 | 3.47-3-28 | Подготовка стандартных посадочных мест для деревьев и кустарников механизированным способом с квадратным комом земли размером 1,7х1,7х0,65 м с добавлением растительной земли до 50% | 10 ям | 6 | ++
17650 | 3.47-0-2-0-3 | 3.47-3-29 | Подготовка стандартных посадочных мест для деревьев и кустарников механизированным способом с квадратным комом земли размером 1,7х1,7х0,65 м с добавлением растительной земли до 75% | 10 ям | 4 | ++
17651 | 3.47-0-2-0-3 | 3.47-3-30 | Подготовка стандартных посадочных мест для деревьев и кустарников механизированным способом с квадратным комом земли размером 1,7х1,7х0,65 м с добавлением растительной земли до 100% | 10 ям | 208 | ++
17654 | 3.47-0-2-0-4 | 3.47-4-1 | Подготовка стандартных посадочных мест вручную, с круглым комом земли размером 0,2х0,15 м и 0,25х0,2 м в естественном грунте | 10 ям | 19 | ++
17655 | 3.47-0-2-0-4 | 3.47-4-2 | Подготовка стандартных посадочных мест вручную, с круглым комом земли размером 0,2х0,15 м и 0,25х0,2 м с добавлением растительной земли до 25% | 10 ям | 0 | ++
17656 | 3.47-0-2-0-4 | 3.47-4-3 | Подготовка стандартных посадочных мест вручную, с круглым комом земли размером 0,2х0,15 м и 0,25х0,2 м с добавлением растительной земли до 50% | 10 ям | 0 | ++
17657 | 3.47-0-2-0-4 | 3.47-4-4 | Подготовка стандартных посадочных мест вручную, с круглым комом земли размером 0,2х0,15 м и 0,25х0,2 м с добавлением растительной земли до 75% | 10 ям | 0 | ++
17658 | 3.47-0-2-0-4 | 3.47-4-5 | Подготовка стандартных посадочных мест вручную, с круглым комом земли размером 0,2х0,15 м и 0,25х0,2 м с добавлением растительной земли до 100% | 10 ям | 45 | ++
17659 | 3.47-0-2-0-4 | 3.47-4-6 | Подготовка стандартных посадочных мест вручную, с круглым комом земли размером 0,3х0,3 м в естественном грунте | 10 ям | 1 | ++
17660 | 3.47-0-2-0-4 | 3.47-4-7 | Подготовка стандартных посадочных мест вручную, с круглым комом земли размером 0,3х0,3 м с добавлением растительной земли до 25% | 10 ям | 0 | ++
17661 | 3.47-0-2-0-4 | 3.47-4-8 | Подготовка стандартных посадочных мест вручную, с круглым комом земли размером 0,3х0,3 м с добавлением растительной земли до 50% | 10 ям | 1 | ++
17662 | 3.47-0-2-0-4 | 3.47-4-9 | Подготовка стандартных посадочных мест вручную, с круглым комом земли размером 0,3х0,3 м с добавлением растительной земли до 75% | 10 ям | 0 | ++
17663 | 3.47-0-2-0-4 | 3.47-4-10 | Подготовка стандартных посадочных мест вручную, с круглым комом земли размером 0,3х0,3 м с добавлением растительной земли до 100% | 10 ям | 28 | ++
17664 | 3.47-0-2-0-4 | 3.47-4-11 | Подготовка стандартных посадочных мест вручную, с круглым комом земли размером 0,5х0,4 м в естественном грунте | 10 ям | 63 | ++
17665 | 3.47-0-2-0-4 | 3.47-4-12 | Подготовка стандартных посадочных мест вручную, с круглым комом земли размером 0,5х0,4 м с добавлением растительной земли до 25% | 10 ям | 0 | ++
17666 | 3.47-0-2-0-4 | 3.47-4-13 | Подготовка стандартных посадочных мест вручную, с круглым комом земли размером 0,5х0,4 м с добавлением растительной земли до 50% | 10 ям | 3 | ++
17667 | 3.47-0-2-0-4 | 3.47-4-14 | Подготовка стандартных посадочных мест вручную, с круглым комом земли размером 0,5х0,4 м с добавлением растительной земли до 75% | 10 ям | 1 | ++
17668 | 3.47-0-2-0-4 | 3.47-4-15 | Подготовка стандартных посадочных мест вручную, с круглым комом земли размером 0,5х0,4 м с добавлением растительной земли до 100% | 10 ям | 116 | ++
17669 | 3.47-0-2-0-4 | 3.47-4-16 | Подготовка стандартных посадочных мест вручную, с круглым комом земли размером 0,8х0,6 м в естественном грунте | 10 ям | 2 | ++
17670 | 3.47-0-2-0-4 | 3.47-4-17 | Подготовка стандартных посадочных мест вручную, с круглым комом земли размером 0,8х0,6 м с добавлением растительной земли до 25% | 10 ям | 0 | ++
17671 | 3.47-0-2-0-4 | 3.47-4-18 | Подготовка стандартных посадочных мест вручную, с круглым комом земли размером 0,8х0,6 м с добавлением растительной земли до 50% | 10 ям | 2 | ++
17672 | 3.47-0-2-0-4 | 3.47-4-19 | Подготовка стандартных посадочных мест вручную, с круглым комом земли размером 0,8х0,6 м с добавлением растительной земли до 75% | 10 ям | 0 | ++
17673 | 3.47-0-2-0-4 | 3.47-4-20 | Подготовка стандартных посадочных мест вручную, с круглым комом земли размером 0,8х0,6 м с добавлением растительной земли до 100% | 10 ям | 10 | ++
17676 | 3.47-0-2-0-5 | 3.47-5-1 | Подготовка стандартных посадочных мест вручную с квадратным комом земли размером 0,5х0,5х0,4 м в естественном грунте | 10 ям | 104 | ++
17677 | 3.47-0-2-0-5 | 3.47-5-2 | Подготовка стандартных посадочных мест вручную с квадратным комом земли размером 0,5х0,5х0,4 м с добавлением растительной земли до 25% | 10 ям | 1 | ++
17678 | 3.47-0-2-0-5 | 3.47-5-3 | Подготовка стандартных посадочных мест вручную с квадратным комом земли размером 0,5х0,5х0,4 м с добавлением растительной земли до 50% | 10 ям | 0 | ++
17679 | 3.47-0-2-0-5 | 3.47-5-4 | Подготовка стандартных посадочных мест вручную с квадратным комом земли размером 0,5х0,5х0,4 м с добавлением растительной земли до 75% | 10 ям | 0 | ++
17680 | 3.47-0-2-0-5 | 3.47-5-5 | Подготовка стандартных посадочных мест вручную с квадратным комом земли размером 0,5х0,5х0,4 м с добавлением растительной земли до 100% | 10 ям | 878 | ++
17681 | 3.47-0-2-0-5 | 3.47-5-6 | Подготовка стандартных посадочных мест вручную с квадратным комом земли размером 0,8х0,8х 0,5 м в естественном грунте | 10 ям | 25 | ++
17682 | 3.47-0-2-0-5 | 3.47-5-7 | Подготовка стандартных посадочных мест вручную с квадратным комом земли размером 0,8х0,8х0,5 м с добавлением растительной земли до 25% | 10 ям | 0 | ++
17683 | 3.47-0-2-0-5 | 3.47-5-8 | Подготовка стандартных посадочных мест вручную с квадратным комом земли размером 0,8х0,8х0,5 м с добавлением растительной земли до 50% | 10 ям | 0 | ++
17684 | 3.47-0-2-0-5 | 3.47-5-9 | Подготовка стандартных посадочных мест вручную с квадратным комом земли размером 0,8х0,8х0,5 м с добавлением растительной земли до 75% | 10 ям | 0 | ++
17685 | 3.47-0-2-0-5 | 3.47-5-10 | Подготовка стандартных посадочных мест вручную с квадратным комом земли размером 0,8х0,8х0,5 м с добавлением растительной земли до 100% | 10 ям | 168 | ++
17686 | 3.47-0-2-0-5 | 3.47-5-11 | Подготовка стандартных посадочных мест вручную с квадратным комом земли размером 1,0х1,0х0,6 м в естественном грунте | 10 ям | 75 | ++
17687 | 3.47-0-2-0-5 | 3.47-5-12 | Подготовка стандартных посадочных мест вручную с квадратным комом земли размером 1,0х1,0х0,6 м с добавлением растительной земли 25% | 10 ям | 0 | ++
17688 | 3.47-0-2-0-5 | 3.47-5-13 | Подготовка стандартных посадочных мест вручную с квадратным комом земли размером 1,0х1,0х0,6 м с добавлением растительной земли 50% | 10 ям | 2 | ++
17689 | 3.47-0-2-0-5 | 3.47-5-14 | Подготовка стандартных посадочных мест вручную с квадратным комом земли размером 1,0х1,0х0,6 м с добавлением растительной земли 75% | 10 ям | 0 | ++
17690 | 3.47-0-2-0-5 | 3.47-5-15 | Подготовка стандартных посадочных мест вручную с квадратным комом земли размером 1,0х1,0х0,6 м с добавлением растительной земли 100% | 10 ям | 366 | ++
17691 | 3.47-0-2-0-5 | 3.47-5-16 | Подготовка стандартных посадочных мест вручную с квадратным комом земли размером 1,3х1,3х0,6 м в естественном грунте | 10 ям | 122 | ++
17692 | 3.47-0-2-0-5 | 3.47-5-17 | Подготовка стандартных посадочных мест вручную с квадратным комом земли размером 1,3х1,3х0,6 м с добавлением растительной земли до 25% | 10 ям | 1 | ++
17693 | 3.47-0-2-0-5 | 3.47-5-18 | Подготовка стандартных посадочных мест вручную с квадратным комом земли размером 1,3х1,3х0,6 м с добавлением растительной земли до 50% | 10 ям | 4 | ++
17694 | 3.47-0-2-0-5 | 3.47-5-19 | Подготовка стандартных посадочных мест вручную с квадратным комом земли размером 1,3х1,3х0,6 м с добавлением растительной земли до 75% | 10 ям | 1 | ++
17695 | 3.47-0-2-0-5 | 3.47-5-20 | Подготовка стандартных посадочных мест вручную с квадратным комом земли размером 1,3х1,3х0,6 м с добавлением растительной земли до 100% | 10 ям | 686 | ++
17696 | 3.47-0-2-0-5 | 3.47-5-21 | Подготовка стандартных посадочных мест вручную с квадратным комом земли размером 1,5х1,5х0,65 м в естественном грунте | 10 ям | 11 | ++
17697 | 3.47-0-2-0-5 | 3.47-5-22 | Подготовка стандартных посадочных мест вручную с квадратным комом земли размером 1,5х1,5х0,65 м с добавлением растительной земли до 25% | 10 ям | 0 | ++
17698 | 3.47-0-2-0-5 | 3.47-5-23 | Подготовка стандартных посадочных мест вручную с квадратным комом земли размером 1,5х1,5х0,65 м с добавлением растительной земли до 50% | 10 ям | 7 | ++
17699 | 3.47-0-2-0-5 | 3.47-5-24 | Подготовка стандартных посадочных мест вручную с квадратным комом земли размером 1,5х1,5х0,65 м с добавлением растительной земли до 75% | 10 ям | 0 | ++
17700 | 3.47-0-2-0-5 | 3.47-5-25 | Подготовка стандартных посадочных мест вручную с квадратным комом земли размером 1,5х1,5х 0,65 м с добавлением растительной земли до 100% | 10 ям | 46 | ++
17701 | 3.47-0-2-0-5 | 3.47-5-26 | Подготовка стандартных посадочных мест вручную с квадратным комом земли размером 1,7х1,7х0,65 м в естественном грунте | 10 ям | 22 | ++
17702 | 3.47-0-2-0-5 | 3.47-5-27 | Подготовка стандартных посадочных мест вручную с квадратным комом земли размером 1,7х1,7х0,65 м с добавлением растительной земли до 25% | 10 ям | 0 | ++
17703 | 3.47-0-2-0-5 | 3.47-5-28 | Подготовка стандартных посадочных мест вручную с квадратным комом земли размером 1,7х1,7х0,65 м с добавлением растительной земли до 50% | 10 ям | 0 | ++
17704 | 3.47-0-2-0-5 | 3.47-5-29 | Подготовка стандартных посадочных мест вручную с квадратным комом земли размером 1,7х1,7х0,65 м с добавлением растительной земли до 75% | 10 ям | 4 | ++
17705 | 3.47-0-2-0-5 | 3.47-5-30 | Подготовка стандартных посадочных мест вручную с квадратным комом земли размером 1,7х1,7х0,65 м с добавлением растительной земли до 100% | 10 ям | 184 | ++
17708 | 3.47-0-2-0-6 | 3.47-6-1 | Подготовка нестандартных посадочных мест для деревьев и кустарников с комом земли механизированным способом в естественном грунте | 10 м3 ям | 3 | ++
17709 | 3.47-0-2-0-6 | 3.47-6-2 | Подготовка нестандартных посадочных мест для деревьев и кустарников с комом земли механизированным способом с добавлением растительной земли до 25% | 10 м3 ям | 0 | ++
17710 | 3.47-0-2-0-6 | 3.47-6-3 | Подготовка нестандартных посадочных мест для деревьев и кустарников с комом земли механизированным способом с добавлением растительной земли до 50% | 10 м3 ям | 0 | ++
17711 | 3.47-0-2-0-6 | 3.47-6-4 | Подготовка нестандартных посадочных мест для деревьев и кустарников с комом земли механизированным способом с добавлением растительной земли до 75% | 10 м3 ям | 0 | ++
17712 | 3.47-0-2-0-6 | 3.47-6-5 | Подготовка нестандартных посадочных мест для деревьев и кустарников с комом земли механизированным способом с добавлением растительной земли до 100% | 10 м3 ям | 46 | ++
17713 | 3.47-0-2-0-6 | 3.47-6-6 | Подготовка нестандартных посадочных мест для деревьев и кустарников с комом земли вручную в естественном грунте | 10 м3 ям | 3 | ++
17714 | 3.47-0-2-0-6 | 3.47-6-7 | Подготовка нестандартных посадочных мест для деревьев и кустарников с комом земли вручную с добавлением растительной земли до 25% | 10 м3 ям | 0 | ++
17715 | 3.47-0-2-0-6 | 3.47-6-8 | Подготовка нестандартных посадочных мест для деревьев и кустарников с комом земли вручную с добавлением растительной земли до 50% | 10 м3 ям | 0 | ++
17716 | 3.47-0-2-0-6 | 3.47-6-9 | Подготовка нестандартных посадочных мест для деревьев и кустарников с комом земли вручную с добавлением растительной земли до 75% | 10 м3 ям | 0 | ++
17717 | 3.47-0-2-0-6 | 3.47-6-10 | Подготовка нестандартных посадочных мест для деревьев и кустарников с комом земли вручную с добавлением растительной земли до 100% | 10 м3 ям | 45 | ++
17728 | 3.47-0-3-0-7 | 3.47-7-1 | Посадка деревьев и кустарников с комом земли, диаметром 0,2 м и высотой 0,15 м, диаметром 0,25 м и высотой 0,2 м | 10 деревьев или кустарников | 57 | ++
17729 | 3.47-0-3-0-7 | 3.47-7-2 | Посадка деревьев и кустарников с комом земли, диаметром 0,3 м и высотой 0,3 м | 10 деревьев или кустарников | 40 | ++
17730 | 3.47-0-3-0-7 | 3.47-7-3 | Посадка деревьев и кустарников с комом земли, диаметром 0,5 м и высотой 0,4 м | 10 деревьев или кустарников | 193 | ++
17731 | 3.47-0-3-0-7 | 3.47-7-4 | Посадка деревьев и кустарников с комом земли, диаметром 0,8 м и высотой 0,6 м | 10 деревьев или кустарников | 17 | ++
17732 | 3.47-0-3-0-7 | 3.47-7-5 | Посадка деревьев и кустарников с комом земли размером 0,5х0,5х0,4 м | 10 деревьев или кустарников | 1044 | ++
17733 | 3.47-0-3-0-7 | 3.47-7-6 | Посадка деревьев и кустарников с комом земли размером 0,8х0,8х0,5 м | 10 деревьев или кустарников | 246 | ++
17734 | 3.47-0-3-0-7 | 3.47-7-7 | Посадка деревьев и кустарников с комом земли размером 1,0х1,0х0,6 м | 10 деревьев или кустарников | 506 | ++
17735 | 3.47-0-3-0-7 | 3.47-7-8 | Посадка деревьев и кустарников с комом земли размером 1,3х1,3х0,6 м | 10 деревьев или кустарников | 959 | ++
17736 | 3.47-0-3-0-7 | 3.47-7-9 | Посадка деревьев и кустарников с комом земли размером 1,5х1,5х0,65 м | 10 деревьев или кустарников | 82 | ++
17737 | 3.47-0-3-0-7 | 3.47-7-10 | Посадка деревьев и кустарников с комом земли размером 1,7х1,7х0,65 м | 10 деревьев или кустарников | 267 | ++
17738 | 3.47-0-3-0-7 | 3.47-7-11 | Посадка деревьев с комом земли размером 2,0х2,0х0,8 м | 10 деревьев или кустарников | 22 | ++
17739 | 3.47-0-3-0-7 | 3.47-7-12 | Посадка деревьев с комом земли размером 2,4х2,4х0,95 м | 10 деревьев или кустарников | 26 | ++
17746 | 3.47-0-4-0-9 | 3.47-9-1 | Подготовка стандартных посадочных мест для деревьев-саженцев механизированным способом с оголенной корневой системой в естественном грунте | 10 ям | 15 | ++
17747 | 3.47-0-4-0-9 | 3.47-9-2 | Подготовка стандартных посадочных мест для деревьев-саженцев механизированным способом с оголенной корневой системой с добавлением растительной земли до 25% | 10 ям | 0 | ++
17748 | 3.47-0-4-0-9 | 3.47-9-3 | Подготовка стандартных посадочных мест для деревьев-саженцев механизированным способом с оголенной корневой системой с добавлением растительной земли до 50% | 10 ям | 3 | ++
17749 | 3.47-0-4-0-9 | 3.47-9-4 | Подготовка стандартных посадочных мест для деревьев-саженцев механизированным способом с оголенной корневой системой с добавлением растительной земли до 75% | 10 ям | 0 | ++
17750 | 3.47-0-4-0-9 | 3.47-9-5 | Подготовка стандартных посадочных мест для деревьев-саженцев механизированным способом с оголенной корневой системой с добавлением растительной земли до 100% | 10 ям | 43 | ++
17751 | 3.47-0-4-0-9 | 3.47-9-6 | Подготовка стандартных посадочных мест для деревьев-саженцев вручную с оголенной корневой системой в естественном грунте | 10 ям | 19 | ++
17752 | 3.47-0-4-0-9 | 3.47-9-7 | Подготовка стандартных посадочных мест для деревьев-саженцев вручную с оголенной корневой системой с добавлением растительной земли до 25% | 10 ям | 0 | ++
17753 | 3.47-0-4-0-9 | 3.47-9-8 | Подготовка стандартных посадочных мест для деревьев-саженцев вручную с оголенной корневой системой с добавлением растительной земли до 50% | 10 ям | 2 | ++
17754 | 3.47-0-4-0-9 | 3.47-9-9 | Подготовка стандартных посадочных мест для деревьев-саженцев вручную с оголенной корневой системой с добавлением растительной земли до 75% | 10 ям | 0 | ++
17755 | 3.47-0-4-0-9 | 3.47-9-10 | Подготовка стандартных посадочных мест для деревьев-саженцев вручную с оголенной корневой системой с добавлением растительной земли до 100% | 10 ям | 46 | ++
17758 | 3.47-0-4-0-10 | 3.47-10-1 | Подготовка нестандартных посадочных мест для деревьев-саженцев механизированным способом в естественном грунте | 10 м3 ям | 0 | ++
17759 | 3.47-0-4-0-10 | 3.47-10-2 | Подготовка нестандартных посадочных мест для деревьев-саженцев механизированным способом с добавлением растительной земли 25% | 10 м3 ям | 0 | ++
17760 | 3.47-0-4-0-10 | 3.47-10-3 | Подготовка нестандартных посадочных мест для деревьев-саженцев механизированным способом с добавлением растительной земли 50% | 10 м3 ям | 2 | ++
17761 | 3.47-0-4-0-10 | 3.47-10-4 | Подготовка нестандартных посадочных мест для деревьев-саженцев механизированным способом с добавлением растительной земли 75% | 10 м3 ям | 0 | ++
17762 | 3.47-0-4-0-10 | 3.47-10-5 | Подготовка нестандартных посадочных мест для деревьев-саженцев механизированным способом с добавлением растительной земли 100% | 10 м3 ям | 2 | ++
17763 | 3.47-0-4-0-10 | 3.47-10-6 | Подготовка нестандартных посадочных мест для деревьев-саженцев вручную в естественном грунте | 10 м3 ям | 0 | ++
17764 | 3.47-0-4-0-10 | 3.47-10-7 | Подготовка нестандартных посадочных мест для деревьев-саженцев вручную с добавлением растительной земли до 25% | 10 м3 ям | 0 | ++
17765 | 3.47-0-4-0-10 | 3.47-10-8 | Подготовка нестандартных посадочных мест для деревьев-саженцев вручную с добавлением растительной земли до 50% | 10 м3 ям | 0 | ++
17766 | 3.47-0-4-0-10 | 3.47-10-9 | Подготовка нестандартных посадочных мест для деревьев-саженцев вручную с добавлением растительной земли до 75% | 10 м3 ям | 0 | ++
17767 | 3.47-0-4-0-10 | 3.47-10-10 | Подготовка нестандартных посадочных мест для деревьев-саженцев вручную с добавлением растительной земли до 100% | 10 м3 ям | 0 | ++
17771 | 3.47-0-5-0-11 | 3.47-11-1 | Посадка деревьев-саженцев с оголенной корневой системой в ямы размером 0,7х0,7 м | 10 деревьев | 61 | ++
17772 | 3.47-0-5-0-11 | 3.47-11-2 | Посадка деревьев-саженцев с оголенной корневой системой в ямы размером 1,0х0,8 м | 10 деревьев | 6 | ++
17779 | 3.47-0-6-0-13 | 3.47-13-1 | Подготовка стандартных посадочных мест для кустарников-саженцев в группы механизированным способом в естественном грунте | 10 ям | 102 | ++
17780 | 3.47-0-6-0-13 | 3.47-13-2 | Подготовка стандартных посадочных мест для кустарников-саженцев в группы механизированным способом с добавлением растительной земли до 25% | 10 ям | 0 | ++
17781 | 3.47-0-6-0-13 | 3.47-13-3 | Подготовка стандартных посадочных мест для кустарников-саженцев в группы механизированным способом с добавлением растительной земли до 50% | 10 ям | 10 | ++
17782 | 3.47-0-6-0-13 | 3.47-13-4 | Подготовка стандартных посадочных мест для кустарников-саженцев в группы механизированным способом с добавлением растительной земли до 75% | 10 ям | 0 | ++
17783 | 3.47-0-6-0-13 | 3.47-13-5 | Подготовка стандартных посадочных мест для кустарников-саженцев в группы механизированным способом с добавлением растительной земли до 100% | 10 ям | 437 | ++
17784 | 3.47-0-6-0-13 | 3.47-13-6 | Подготовка стандартных посадочных мест для кустарников-саженцев в группы вручную в естественном грунте | 10 ям | 131 | ++
17785 | 3.47-0-6-0-13 | 3.47-13-7 | Подготовка стандартных посадочных мест для кустарников-саженцев в группы вручную с добавление растительной земли до 25% | 10 ям | 0 | ++
17786 | 3.47-0-6-0-13 | 3.47-13-8 | Подготовка стандартных посадочных мест для кустарников-саженцев в группы вручную с добавление растительной земли до 50% | 10 ям | 10 | ++
17787 | 3.47-0-6-0-13 | 3.47-13-9 | Подготовка стандартных посадочных мест для кустарников-саженцев в группы вручную с добавление растительной земли до 75% | 10 ям | 0 | ++
17788 | 3.47-0-6-0-13 | 3.47-13-10 | Подготовка стандартных посадочных мест для кустарников-саженцев в группы вручную с добавление растительной земли до 100% | 10 ям | 428 | ++
17791 | 3.47-0-6-0-14 | 3.47-14-1 | Подготовка нестандартных посадочных мест для кустарников-саженцев в группы механизированным способом в естественном грунте | 10 м3 ям | 1 | ++
17792 | 3.47-0-6-0-14 | 3.47-14-2 | Подготовка нестандартных посадочных мест для кустарников-саженцев в группы механизированным способом с добавлением растительной земли до 25% | 10 м3 ям | 0 | ++
17793 | 3.47-0-6-0-14 | 3.47-14-3 | Подготовка нестандартных посадочных мест для кустарников-саженцев в группы механизированным способом с добавлением растительной земли до 50% | 10 м3 ям | 0 | ++
17794 | 3.47-0-6-0-14 | 3.47-14-4 | Подготовка нестандартных посадочных мест для кустарников-саженцев в группы механизированным способом с добавлением растительной земли до 75% | 10 м3 ям | 0 | ++
17795 | 3.47-0-6-0-14 | 3.47-14-5 | Подготовка нестандартных посадочных мест для кустарников-саженцев в группы механизированным способом с добавлением растительной земли до 100% | 10 м3 ям | 2 | ++
17796 | 3.47-0-6-0-14 | 3.47-14-6 | Подготовка нестандартных посадочных мест для кустарников-саженцев в группы вручную в естественном грунте | 10 м3 ям | 1 | ++
17797 | 3.47-0-6-0-14 | 3.47-14-7 | Подготовка нестандартных посадочных мест для кустарников-саженцев в группы вручную с добавлением растительной земли до 25% | 10 м3 ям | 0 | ++
17798 | 3.47-0-6-0-14 | 3.47-14-8 | Подготовка нестандартных посадочных мест для кустарников-саженцев в группы вручную с добавлением растительной земли до 50% | 10 м3 ям | 0 | ++
17799 | 3.47-0-6-0-14 | 3.47-14-9 | Подготовка нестандартных посадочных мест для кустарников-саженцев в группы вручную с добавлением растительной земли до 75% | 10 м3 ям | 0 | ++
17800 | 3.47-0-6-0-14 | 3.47-14-10 | Подготовка нестандартных посадочных мест для кустарников-саженцев в группы вручную с добавлением растительной земли до 100% | 10 м3 ям | 7 | ++
17804 | 3.47-0-7-0-15 | 3.47-15-1 | Посадка кустарников-саженцев в группы в ямы размером 0,5х0,5 м | 10 кустарников-саженцев | 361 | ++
17805 | 3.47-0-7-0-15 | 3.47-15-2 | Посадка кустарников-саженцев в группы в ямы размером 0,7х0,5 м | 10 кустарников-саженцев | 270 | ++
17812 | 3.47-0-8-0-17 | 3.47-17-1 | Подготовка стандартных посадочных мест механизированным способом для однорядной живой изгороди в естественном грунте | 10 м траншей | 105 | ++
17813 | 3.47-0-8-0-17 | 3.47-17-2 | Подготовка стандартных посадочных мест механизированным способом для однорядной живой изгороди с добавлением растительной земли до 25% | 10 м траншей | 1 | ++
17814 | 3.47-0-8-0-17 | 3.47-17-3 | Подготовка стандартных посадочных мест механизированным способом для однорядной живой изгороди с добавлением растительной земли до 50% | 10 м траншей | 0 | ++
17815 | 3.47-0-8-0-17 | 3.47-17-4 | Подготовка стандартных посадочных мест механизированным способом для однорядной живой изгороди с добавлением растительной земли до 75% | 10 м траншей | 1 | ++
17816 | 3.47-0-8-0-17 | 3.47-17-5 | Подготовка стандартных посадочных мест механизированным способом для однорядной живой изгороди с добавлением растительной земли до 100% | 10 м траншей | 230 | ++
17817 | 3.47-0-8-0-17 | 3.47-17-6 | Подготовка стандартных посадочных мест механизированным способом для двухрядной живой изгороди в естественном грунте | 10 м траншей | 144 | ++
17818 | 3.47-0-8-0-17 | 3.47-17-7 | Подготовка стандартных посадочных мест механизированным способом для двухрядной живой изгороди с добавлением растительной земли до 25% | 10 м траншей | 0 | ++
17819 | 3.47-0-8-0-17 | 3.47-17-8 | Подготовка стандартных посадочных мест механизированным способом для двухрядной живой изгороди с добавлением растительной земли до 50% | 10 м траншей | 6 | ++
17820 | 3.47-0-8-0-17 | 3.47-17-9 | Подготовка стандартных посадочных мест механизированным способом для двухрядной живой изгороди с добавлением растительной земли до 75% | 10 м траншей | 3 | ++
17821 | 3.47-0-8-0-17 | 3.47-17-10 | Подготовка стандартных посадочных мест механизированным способом для двухрядной живой изгороди с добавлением растительной земли до 100% | 10 м траншей | 369 | ++
17822 | 3.47-0-8-0-17 | 3.47-17-11 | Подготовка стандартных посадочных мест вручную для однорядной живой изгороди в естественном грунте | 10 м траншей | 116 | ++
17823 | 3.47-0-8-0-17 | 3.47-17-12 | Подготовка стандартных посадочных мест вручную для однорядной живой изгороди с добавлением растительной земли до 25% | 10 м траншей | 0 | ++
17824 | 3.47-0-8-0-17 | 3.47-17-13 | Подготовка стандартных посадочных мест вручную для однорядной живой изгороди с добавлением растительной земли до 50% | 10 м траншей | 1 | ++
17825 | 3.47-0-8-0-17 | 3.47-17-14 | Подготовка стандартных посадочных мест вручную для однорядной живой изгороди с добавлением растительной земли до 75% | 10 м траншей | 0 | ++
17826 | 3.47-0-8-0-17 | 3.47-17-15 | Подготовка стандартных посадочных мест вручную для однорядной живой изгороди с добавлением растительной земли до 100% | 10 м траншей | 232 | ++
17827 | 3.47-0-8-0-17 | 3.47-17-16 | Подготовка стандартных посадочных мест вручную для двухрядной живой изгороди в естественном грунте | 10 м траншей | 146 | ++
17828 | 3.47-0-8-0-17 | 3.47-17-17 | Подготовка стандартных посадочных мест вручную для двухрядной живой изгороди с добавлением растительной земли до 25% | 10 м траншей | 0 | ++
17829 | 3.47-0-8-0-17 | 3.47-17-18 | Подготовка стандартных посадочных мест вручную для двухрядной живой изгороди с добавлением растительной земли до 50% | 10 м траншей | 3 | ++
17830 | 3.47-0-8-0-17 | 3.47-17-19 | Подготовка стандартных посадочных мест вручную для двухрядной живой изгороди с добавлением растительной земли до 75% | 10 м траншей | 3 | ++
17831 | 3.47-0-8-0-17 | 3.47-17-20 | Подготовка стандартных посадочных мест вручную для двухрядной живой изгороди с добавлением растительной земли до 100% | 10 м траншей | 340 | ++
17834 | 3.47-0-8-0-18 | 3.47-18-1 | Подготовка нестандартных посадочных мест для живой изгороди механизированным способом в естественном грунте | 10 м3 траншей | 1 | ++
17835 | 3.47-0-8-0-18 | 3.47-18-2 | Подготовка нестандартных посадочных мест для живой изгороди механизированным способом с добалением растительной земли до 25 % | 10 м3 траншей | 0 | ++
17836 | 3.47-0-8-0-18 | 3.47-18-3 | Подготовка нестандартных посадочных мест для живой изгороди механизированным способом с добалением растительной земли до 50 % | 10 м3 траншей | 0 | ++
17837 | 3.47-0-8-0-18 | 3.47-18-4 | Подготовка нестандартных посадочных мест для живой изгороди механизированным способом с добалением растительной земли до 75 % | 10 м3 траншей | 0 | ++
17838 | 3.47-0-8-0-18 | 3.47-18-5 | Подготовка нестандартных посадочных мест для живой изгороди механизированным способом с добалением растительной земли до 100 % | 10 м3 траншей | 0 | ++
17839 | 3.47-0-8-0-18 | 3.47-18-6 | Подготовка нестандартных посадочных мест для живой изгороди вручную в естественном грунте | 10 м3 траншей | 1 | ++
17840 | 3.47-0-8-0-18 | 3.47-18-7 | Подготовка нестандартных посадочных мест для живой изгороди вручную с добавлением растительной земли до 25 % | 10 м3 траншей | 0 | ++
17841 | 3.47-0-8-0-18 | 3.47-18-8 | Подготовка нестандартных посадочных мест для живой изгороди вручную с добавлением растительной земли до 50 % | 10 м3 траншей | 0 | ++
17842 | 3.47-0-8-0-18 | 3.47-18-9 | Подготовка нестандартных посадочных мест для живой изгороди вручную с добавлением растительной земли до 75 % | 10 м3 траншей | 0 | ++
17843 | 3.47-0-8-0-18 | 3.47-18-10 | Подготовка нестандартных посадочных мест для живой изгороди вручную с добавлением растительной земли до 100 % | 10 м3 траншей | 1 | ++
17847 | 3.47-0-9-0-19 | 3.47-19-1 | Посадка кустарников-саженцев в живую изгородь однорядную и вьющихся растений | 10 м живой изгороди | 355 | ++
17848 | 3.47-0-9-0-19 | 3.47-19-2 | Посадка кустарников-саженцев в живую изгородь двухрядную | 10 м живой изгороди | 533 | ++
17855 | 3.47-0-10-0-21 | 3.47-21-1 | Внесение удобрений при посадке деревьев и кустарников органических для стандартных саженцев | 10 м3 ям | 4 | ++
17856 | 3.47-0-10-0-21 | 3.47-21-2 | Внесение удобрений при посадке деревьев и кустарников органических с комом в естественный грунт | 10 м3 ям | 1 | ++
17857 | 3.47-0-10-0-21 | 3.47-21-3 | Внесение удобрений при посадке деревьев и кустарников минеральных для стандартных саженцев | 10 м3 ям | 9 | ++
17858 | 3.47-0-10-0-21 | 3.47-21-4 | Внесение удобрений при посадке деревьев и кустарников минеральных с комом в естественный грунт | 10 м3 ям | 15 | ++
17866 | 3.47-0-12-0-23 | 3.47-23-1 | Устройство корыта под газоны и цветники с планировкой дна в грунтах 1 и 2 группы | 1 м3 | 65 | ++
17867 | 3.47-0-12-0-23 | 3.47-23-2 | Устройство корыта под газоны и цветники с планировкой дна в грунтах 3 группы | 1 м3 | 9 | ++
17870 | 3.47-0-12-0-26 | 3.47-26-1 | Подготовка почвы для устройства партерного и обыкновенного газонов без внесения растительной земли механизированным способом | 100 м2 | 40 | ++
17871 | 3.47-0-12-0-26 | 3.47-26-2 | Подготовка почвы для устройства партерного и обыкновенного газонов без внесения растительной земли вручную | 100 м2 | 65 | ++
17872 | 3.47-0-12-0-26 | 3.47-26-3 | Подготовка почвы для устройства партерного и обыкновенного газонов с внесением растительной земли слоем 15 см механизированным способом | 100 м2 | 2964 | ++
17873 | 3.47-0-12-0-26 | 3.47-26-4 | Подготовка почвы для устройства партерного и обыкновенного газонов с внесением растительной земли слоем 15 см вручную | 100 м2 | 2535 | ++
17875 | 3.47-0-12-0-26 | 3.47-26-6 | Посев газонов партерных, мавританских, и обыкновенных вручную | 100 м2 | 2629 | ++
17878 | 3.47-0-12-0-27 | 3.47-27-1 | Улучшение почвы газонов внесением торфа, слой 5 см | 100 м2 | 86 | ++ | Основная
17885 | 3.47-0-12-0-61 | 3.47-61-1 | Сплошная укладка готового газона в рулонах на горизонтальных поверхностях или откосах с уклоном на круче 1:2 | 100 м2 | 158 | ++
17886 | 3.47-0-12-0-61 | 3.47-61-2 | Сплошная укладка готового газона в рулонах на горизонтальных поверхностях или откосах с уклоном на круче от 1:2 до 1:1 | 100 м2 | 28 | ++
17889 | 3.47-0-12-0-62 | 3.47-62-1 | Устройство газонов для озеленения откосов с помощью гидросеялки | 100 м2 откоса | 18 | ++
17890 | 3.47-0-12-0-62 | 3.47-62-2 | Устройство газонов для озеленения горизонтальной поверхности с помощью гидросеялки | 100 м2 | 3 | ++
17893 | 3.47-0-12-0-64 | 3.47-64-1 | Улучшение почвы газонов внесением в почву биоорганических удобрений (компостов) | 100 м2 | 74 | ++
17896 | 3.47-0-12-0-65 | 3.47-65-1 | Устройство газонов партерных, мавританских и обыкновенных вручную с поливом из поливомоечной машины | 100 м2 | 155 | ++
17899 | 3.47-0-12-0-77 | 3.47-77-1 | Устройство газонного покрытия на ячеистом основании типа "экопарковка" из бетонных фигурных плит | 100 м2 | 69 | ++
17903 | 3.47-0-13-0-29 | 3.47-29-1 | Подготовка почвы под цветники толщиной слоя насыпки 20 см | 100 м2 цветников | 523 | ++ | Основная
17907 | 3.47-0-13-0-30 | 3.47-30-1 | Устройство корыта под цветники глубиной 40 см механизированным способом | 100 м2 корыта | 80 | ++ | Основная
17908 | 3.47-0-13-0-30 | 3.47-30-2 | Устройство корыта под цветники глубиной 40 см вручную | 100 м2 корыта | 112 | ++ | Основная
17913 | 3.47-0-13-0-31 | 3.47-31-1 | Посадка многолетних цветников при густоте посадки 1,6 тыс. шт. цветов | 100 м2 цветников | 691 | ++ | Основная
17926 | 3.47-0-16-0-34 | 3.47-34-1 | Заготовка деревьев и кустарников с комом земли размером 0,2х0,15 м | 10 деревьев или кустарников | 14 | ++
17927 | 3.47-0-16-0-34 | 3.47-34-2 | Заготовка деревьев и кустарников с комом земли размером 0,25х0,2 м | 10 деревьев или кустарников | 8 | ++
17928 | 3.47-0-16-0-34 | 3.47-34-3 | Заготовка деревьев и кустарников с комом земли размером 0,3х0,3 м | 10 деревьев или кустарников | 20 | ++
17929 | 3.47-0-16-0-34 | 3.47-34-4 | Заготовка деревьев и кустарников с комом земли размером 0,5х0,4 м | 10 деревьев или кустарников | 125 | ++
17930 | 3.47-0-16-0-34 | 3.47-34-5 | Заготовка деревьев и кустарников с комом земли размером 0,8х0,6 м | 10 деревьев или кустарников | 13 | ++
17931 | 3.47-0-16-0-34 | 3.47-34-6 | Заготовка деревьев и кустарников с комом земли размером 0,5х0,5х 0,4 м | 10 деревьев или кустарников | 369 | ++
17932 | 3.47-0-16-0-34 | 3.47-34-7 | Заготовка деревьев и кустарников с комом земли размером 0,8х0,8х0,5 м | 10 деревьев или кустарников | 193 | ++
17933 | 3.47-0-16-0-34 | 3.47-34-8 | Заготовка деревьев и кустарников с комом земли размером 1,0х1,0х0,6 м | 10 деревьев или кустарников | 240 | ++
17934 | 3.47-0-16-0-34 | 3.47-34-9 | Заготовка деревьев и кустарников с комом земли размером 1,3х1,3х0,6 м | 10 деревьев или кустарников | 378 | ++
17935 | 3.47-0-16-0-34 | 3.47-34-10 | Заготовка деревьев и кустарников с комом земли размером 1,5х1,5х0,65м | 10 деревьев или кустарников | 57 | ++
17936 | 3.47-0-16-0-34 | 3.47-34-11 | Заготовка деревьев и кустарников с комом земли размером 1,7х1,7х0,65 м | 10 деревьев или кустарников | 117 | ++
17937 | 3.47-0-16-0-34 | 3.47-34-12 | Заготовка деревьев с комом земли размером 2,0х2,0х0,8 м | 10 деревьев | 16 | ++
17938 | 3.47-0-16-0-34 | 3.47-34-13 | Заготовка деревьев с комом земли размером 2,4х2,4х0,95 м | 10 деревьев | 21 | ++
17941 | 3.47-0-16-0-35 | 3.47-35-1 | Заготовка стандартных саженцев с оголенной корневой системой деревьев с упаковкой механизированным способом | 100 деревьев | 6 | ++
17942 | 3.47-0-16-0-35 | 3.47-35-2 | Заготовка стандартных саженцев с оголенной корневой системой деревьев с упаковкой вручную | 100 деревьев | 7 | ++
17943 | 3.47-0-16-0-35 | 3.47-35-3 | Заготовка стандартных саженцев с оголенной корневой системой кустарников с упаковкой механизированным способом | 100 кустов | 80 | ++
17944 | 3.47-0-16-0-35 | 3.47-35-4 | Заготовка стандартных саженцев с оголенной корневой системой кустарников с упаковкой вручную | 100 кустов | 98 | ++
17945 | 3.47-0-16-0-35 | 3.47-35-5 | Заготовка стандартных саженцев с оголенной корневой системой деревья без упаковки механизированным способом | 100 деревьев | 9 | ++
17946 | 3.47-0-16-0-35 | 3.47-35-6 | Заготовка стандартных саженцев с оголенной корневой системой деревья без упаковки вручную | 100 деревьев | 9 | ++
17947 | 3.47-0-16-0-35 | 3.47-35-7 | Заготовка стандартных саженцев с оголенной корневой системой кустарники без упаковки механизированным способом | 100 кустов | 1 | ++
17948 | 3.47-0-16-0-35 | 3.47-35-8 | Заготовка стандартных саженцев с оголенной корневой системой кустарники без упаковки вручную | 100 кустов | 2 | ++
17952 | 3.47-0-17-0-36 | 3.47-36-1 | Заготовка растительной земли механизированным способом | 10 м3 растительной земли и перегноя | 0 | ++
17953 | 3.47-0-17-0-36 | 3.47-36-2 | Заготовка растительной земли вручную | 10 м3 растительной земли и перегноя | 2 | ++
17954 | 3.47-0-17-0-36 | 3.47-36-3 | Заготовка перегноя вручную | 10 м3 растительной земли и перегноя | 0 | ++
17961 | 3.47-0-18-0-38 | 3.47-38-1 | Уход за деревьями или кустарниками с комом земли размером 0,2х0,15 и 0,25х0,2 м | 10 деревьев или кустарников | 44 | ++
17962 | 3.47-0-18-0-38 | 3.47-38-2 | Уход за деревьями или кустарниками с комом земли размером 0,3х0,3 м | 10 деревьев или кустарников | 17 | ++
17963 | 3.47-0-18-0-38 | 3.47-38-3 | Уход за деревьями или кустарниками с комом земли размером 0,5х0,4 м | 10 деревьев или кустарников | 144 | ++
17964 | 3.47-0-18-0-38 | 3.47-38-4 | Уход за деревьями или кустарниками с комом земли размером 0,8х0,6 м | 10 деревьев или кустарников | 18 | ++
17965 | 3.47-0-18-0-38 | 3.47-38-5 | Уход за деревьями или кустарниками с комом земли размером 0,5х0,5х0,4 м | 10 деревьев или кустарников | 417 | ++
17966 | 3.47-0-18-0-38 | 3.47-38-6 | Уход за деревьями или кустарниками с комом земли размером 0,8х0,8х0,5 м | 10 деревьев или кустарников | 129 | ++
17967 | 3.47-0-18-0-38 | 3.47-38-7 | Уход за деревьями или кустарниками с комом земли размером 1,0х1,0х0,6 м | 10 деревьев или кустарников | 216 | ++
17968 | 3.47-0-18-0-38 | 3.47-38-8 | Уход за деревьями или кустарниками с комом земли размером 1,3х1,3х0,6 м | 10 деревьев или кустарников | 442 | ++
17969 | 3.47-0-18-0-38 | 3.47-38-9 | Уход за деревьями или кустарниками с комом земли размером 1,5х1,5х0,65 м | 10 деревьев или кустарников | 27 | ++
17970 | 3.47-0-18-0-38 | 3.47-38-10 | Уход за деревьями или кустарниками с комом земли размером 1,7х1,7х0,65 м | 10 деревьев или кустарников | 145 | ++
17971 | 3.47-0-18-0-38 | 3.47-38-11 | Уход за деревьями с комом земли размером 2,0х2,0х0,8 м | 10 деревьев | 7 | ++
17972 | 3.47-0-18-0-38 | 3.47-38-12 | Уход за деревьями с комом земли размером 2,4х2,4х0,95 м | 10 деревьев | 9 | ++
17975 | 3.47-0-18-0-39 | 3.47-39-1 | Уход за саженцами с оголенной корневой системой деревьев | 10 саженцев деревьев или кустарников | 32 | ++
17976 | 3.47-0-18-0-39 | 3.47-39-2 | Уход за саженцами с оголенной корневой системой кустарников в групповых посадках | 10 саженцев деревьев или кустарников | 301 | ++
17979 | 3.47-0-18-0-40 | 3.47-40-1 | Уход за саженцами кустарников с оголенной корневой системой в живой изгороди однорядной и вьющимися растениями | 10 м живой изгороди | 204 | ++
17980 | 3.47-0-18-0-40 | 3.47-40-2 | Уход за саженцами кустарников с оголенной корневой системой в живой изгороди двухрядной | 10 м живой изгороди | 196 | ++
17983 | 3.47-0-18-0-41 | 3.47-41-1 | Уход за цветниками из многолетников | 100 м2 цветников | 373 | ++
17984 | 3.47-0-18-0-41 | 3.47-41-2 | Уход за газонами партерными | 100 м2 газонов | 43 | ++
17985 | 3.47-0-18-0-41 | 3.47-41-3 | Уход за газонами обыкновенными | 100 м2 газонов | 1294 | ++
17998 | 3.47-0-19-0-45 | 3.47-45-1 | Прополка газонов | 100 м2 цветников и газонов партерных и обыкновенных | 1 | ++
17999 | 3.47-0-19-0-45 | 3.47-45-2 | Прополка цветников с применением полотиков | 100 м2 цветников и газонов партерных и обыкновенных | 0 | ++
18000 | 3.47-0-19-0-45 | 3.47-45-3 | Прополка цветников без применения полотиков | 100 м2 цветников и газонов партерных и обыкновенных | 0 | ++
18001 | 3.47-0-19-0-45 | 3.47-45-4 | Рыхление цветников ручным инструментом | 100 м2 цветников и газонов партерных и обыкновенных | 1 | ++
18002 | 3.47-0-19-0-45 | 3.47-45-5 | Стрижка каймы вокруг многолетних цветников | 100 м2 цветников и газонов партерных и обыкновенных | 0 | ++
18003 | 3.47-0-19-0-45 | 3.47-45-6 | Стрижка газонного бордюра | 100 м2 цветников и газонов партерных и обыкновенных | 0 | ++
18004 | 3.47-0-19-0-45 | 3.47-45-7 | Выкашивание газонов партерных и обыкновенных моторной косилкой | 100 м2 цветников и газонов партерных и обыкновенных | 1 | ++
18007 | 3.47-0-19-0-46 | 3.47-46-1 | Опрыскивание ядохимикатами деревьев при высоте до 3 м | 100 деревьев | 0 | ++
18008 | 3.47-0-19-0-46 | 3.47-46-2 | Опрыскивание ядохимикатами деревьев при высоте до 5 м | 100 деревьев | 1 | ++
18009 | 3.47-0-19-0-46 | 3.47-46-3 | Опрыскивание ядохимикатами кустарников при высоте до 1 м | 100 кустарников | 0 | ++
18010 | 3.47-0-19-0-46 | 3.47-46-4 | Опрыскивание ядохимикатами кустарников при высоте до 2 м | 100 кустарников | 0 | ++
18011 | 3.47-0-19-0-46 | 3.47-46-5 | Опрыскивание ядохимикатами кустарников при высоте более 2 м | 100 кустарников | 0 | ++
18017 | 3.47-0-19-0-48 | 3.47-48-1 | Полив зеленых насаждений из шланга поливомоечной машины | 1 м3 выливаемой воды | 18 | ++
18018 | 3.47-0-19-0-48 | 3.47-48-2 | Полив зеленых насаждений из шланга поливочного водопровода | 1 м3 выливаемой воды | 12 | ++
18019 | 3.47-0-19-0-48 | 3.47-48-3 | Полив зеленых насаждений из ведер | 1 м3 выливаемой воды | 0 | ++
18028 | 3.47-0-20-0-50 | 3.47-50-1 | Валка деревьев с разделкой древесины на корню в особо стесненных условиях между деревьями, зданиями, сооружениями и у проезжей части твердолиственных пород диаметром до 0,5 м | 1 дерево | 52 | ++
18029 | 3.47-0-20-0-50 | 3.47-50-2 | Валка деревьев с разделкой древесины на корню в особо стесненных условиях между деревьями, зданиями, сооружениями и у проезжей части твердолиственных пород диаметром более 0,5 м | 1 дерево | 12 | ++
18030 | 3.47-0-20-0-50 | 3.47-50-3 | Валка деревьев с разделкой древесины на корню в особо стесненных условиях между деревьями, зданиями, сооружениями и у проезжей части мягколиственных и хвойных пород диаметром до 0,5 м | 1 дерево | 59 | ++
18031 | 3.47-0-20-0-50 | 3.47-50-4 | Валка деревьев с разделкой древесины на корню в особо стесненных условиях между деревьями, зданиями, сооружениями и у проезжей части мягколиственных и хвойных пород диаметром более 0,5 м | 1 дерево | 13 | ++
18034 | 3.47-0-20-0-51 | 3.47-51-1 | Корчевка пней вручную с засыпкой ям от корчевки, в городских стесненных условиях, диаметр пня 25 см | 100 пней | 56 | ++
18035 | 3.47-0-20-0-51 | 3.47-51-2 | Корчевка пней вручную с засыпкой ям от корчевки, в городских стесненных условиях, диаметр пня 35 см | 100 пней | 37 | ++
18036 | 3.47-0-20-0-51 | 3.47-51-3 | Корчевка пней вручную с засыпкой ям от корчевки, в городских стесненных условиях, диаметр пня 45 см | 100 пней | 43 | ++
18037 | 3.47-0-20-0-51 | 3.47-51-4 | Корчевка пней вручную с засыпкой ям от корчевки, в городских стесненных условиях, диаметр пня 55 см | 100 пней | 25 | ++
18038 | 3.47-0-20-0-51 | 3.47-51-5 | Корчевка пней вручную с засыпкой ям от корчевки, в городских стесненных условиях, диаметр пня 65 см | 100 пней | 6 | ++
18039 | 3.47-0-20-0-51 | 3.47-51-6 | Корчевка пней вручную с засыпкой ям от корчевки, в городских стесненных условиях, диаметр пня 75 см | 100 пней | 7 | ++
18046 | 3.47-0-21-0-53 | 3.47-53-1 | Укрепление откосов засевом трав с применением биоматов из кокосового волокна | 100 м2 | 3 | ++
18047 | 3.47-0-21-0-53 | 3.47-53-2 | Укрепление откосов засевом трав с применением биоматов из соломенного волокна | 100 м2 | 4 | ++
18048 | 3.47-0-21-0-53 | 3.47-53-3 | Укрепление откосов засевом трав с применением биоматов в два слоя, с верхним слоем из кокосового волокна и нижним слоем из соломенного волокна | 100 м2 | 1 | ++
18051 | 3.47-0-21-0-54 | 3.47-54-1 | Стабилизация откосов биотекстилем из кокосового волокна плотностью 400 г/м2 | 100 м2 | 5 | ++
18052 | 3.47-0-21-0-54 | 3.47-54-2 | Стабилизация откосов биотекстилем из кокосового волокна плотностью 900 г/м2 | 100 м2 | 0 | ++
18053 | 3.47-0-21-0-54 | 3.47-54-3 | Стабилизация откосов биотекстилем из кокосового волокна, плотностью 1200 г/м2 с пространственными петлями | 100 м2 | 0 | ++
18056 | 3.47-0-21-0-55 | 3.47-55-1 | Стабилизация откосов геосинтетической сеткой | 100 м2 | 134 | ++
18063 | 3.47-0-22-0-57 | 3.47-57-1 | Устройство щебеночного основания при толщине слоя 10 см (без стоимости корыта) | 100 м2 | 96 | ++ | Основная
18067 | 3.47-0-22-0-58 | 3.47-58-1 | Устройство верхнего покрытия из гранитных высевок при толщине слоя 5 см | 100 м2 | 74 | ++ | Основная
18077 | 3.47-0-22-0-69 | 3.47-69-1 | Устройство покрытий тротуаров из бетонной плитки типа "брусчатка" рядовым или паркетным мощением | 100 м2 | 269 | ++
18078 | 3.47-0-22-0-69 | 3.47-69-2 | Устройство покрытий тротуаров из бетонной плитки типа "брусчатка" кольцевым мощением | 100 м2 | 0 | ++
18079 | 3.47-0-22-0-69 | 3.47-69-3 | Устройство покрытий тротуаров из бетонной плитки типа "брусчатка" веерным мощением | 100 м2 | 3 | ++
18082 | 3.47-0-22-0-71 | 3.47-71-1 | Устройство бордюра из брусчатки гранитной пилено-колотой, установленной на ребро, вдоль садовых дорожек | 100 м | 1 | ++
18083 | 3.47-0-22-0-71 | 3.47-71-2 | Устройство бордюра из камня природного окатанного, установленного на ребро, вдоль садовых дорожек | 100 м | 0 | ++
18084 | 3.47-0-22-0-71 | 3.47-71-3 | Устройство бордюра из мелкоштучных камней, установленных на ребро, для клумб | 100 м | 2 | ++
18087 | 3.47-0-22-0-74 | 3.47-74-1 | Устройство покрытия "искусственная трава" | 100 м2 | 4 | ++
18088 | 3.47-0-22-0-74 | 3.47-74-2 | Устройство разметочной полосы на покрытии "искусственная трава" | 100 м | 11 | ++
18089 | 3.47-0-22-0-74 | 3.47-74-3 | Устройство покрытия "искусственная трава", засыпка покрытия "искусственная трава" песком | 1 т | 1 | ++
18090 | 3.47-0-22-0-74 | 3.47-74-4 | Устройство покрытия "искусственная трава", засыпка покрытия "искусственная трава" резиновой крошкой | 1 т | 5 | ++
18093 | 3.47-0-22-0-75 | 3.47-75-1 | Устройство наливного полиуретанового покрытия спортивных площадок и беговых дорожек толщиной 10 мм | 100 м2 | 742 | ++ | Основная
18097 | 3.47-0-22-0-76 | 3.47-76-1 | Укладка наземных тактильных плит (указателей) на слой сухой цементно-песчаной смеси с применением погрузчика, плитка размером 300х300х100 (80) мм | 10 шт. | 95 | ++
18098 | 3.47-0-22-0-76 | 3.47-76-2 | Укладка наземных тактильных плит (указателей) на слой сухой цементно-песчаной смеси с применением погрузчика, плитка размером 500х500х100 (80) мм | 10 шт. | 238 | ++
18099 | 3.47-0-22-0-76 | 3.47-76-3 | Укладка наземных тактильных плит (указателей) на слой сухой цементно-песчаной смеси вручную, плитка размером 300х300х100 (80) мм | 10 шт. | 83 | ++
18100 | 3.47-0-22-0-76 | 3.47-76-4 | Укладка наземных тактильных плит (указателей) на слой сухой цементно-песчаной смеси вручную, плитка размером 500х500х100 (80) мм | 10 шт. | 137 | ++
18103 | 3.47-0-22-0-85 | 3.47-85-1 | Устройство покрытий спортивных и детских площадок из плиток на основе резиновой крошки, на клей | 100 м2 | 43 | ++
18104 | 3.47-0-22-0-85 | 3.47-85-2 | Устройство покрытий спортивных и детских площадок из плиток на основе резиновой крошки, на соединительные элементы | 100 м2 | 26 | ++
18107 | 3.47-0-22-0-86 | 3.47-86-1 | Устройство основания наливного полиуретанового покрытия спортивных и детских площадок, беговых дорожек вручную толщиной 10 мм | 100 м2 | 7 | ++ | Основная
18109 | 3.47-0-22-0-86 | 3.47-86-3 | Устройство многоцветного наливного полиуретанового покрытия спортивных и детских площадок, беговых дорожек вручную толщиной 10 мм | 100 м2 | 11 | ++
18119 | 3.47-0-23-0-60 | 3.47-60-1 | Монтаж карусели "ж" на готовое основание | 1 шт. | 97 | ++
18120 | 3.47-0-23-0-60 | 3.47-60-2 | Монтаж качелей вращающихся на готовое основание | 1 шт. | 87 | ++
18121 | 3.47-0-23-0-60 | 3.47-60-3 | Монтаж качелей перекидных на готовое основание | 1 шт. | 92 | ++
18122 | 3.47-0-23-0-60 | 3.47-60-4 | Монтаж качелей плоскопараллельных "п" на готовое основание | 1 шт. | 188 | ++
18123 | 3.47-0-23-0-60 | 3.47-60-5 | Монтаж бревна качающегося на готовое основание | 1 шт. | 54 | ++
18124 | 3.47-0-23-0-60 | 3.47-60-6 | Монтаж доски перекидной на готовое основание | 1 шт. | 101 | ++
18125 | 3.47-0-23-0-60 | 3.47-60-7 | Монтаж гигантских шагов на готовое основание | 1 шт. | 94 | ++
18126 | 3.47-0-23-0-60 | 3.47-60-8 | Монтаж песочницы на готовое основание | 1 шт. | 176 | ++
18127 | 3.47-0-23-0-60 | 3.47-60-9 | Монтаж лабиринта на готовое основание | 1 шт. | 215 | ++
18128 | 3.47-0-23-0-60 | 3.47-60-10 | Монтаж спирального спуска на готовое основание | 1 шт. | 99 | ++
18129 | 3.47-0-23-0-60 | 3.47-60-11 | Монтаж русских качелей на готовое основание | 1 шт. | 112 | ++
18130 | 3.47-0-23-0-60 | 3.47-60-12 | Монтаж тарзанки на готовое основание | 1 шт. | 39 | ++
18131 | 3.47-0-23-0-60 | 3.47-60-13 | Монтаж скамейки на готовое основание | 1 шт. | 738 | ++
18134 | 3.47-0-23-0-67 | 3.47-67-1 | Установка металлических оград высотой 2 м, шаг стоек 2,67 м с изготовлением секций и стоек из трубчатых профилей | 100 м ограждения | 34 | ++
18135 | 3.47-0-23-0-67 | 3.47-67-2 | Установка металлических оград высотой 2-2,5 м на металлических стойках, при количестве стоек 38 шт./100 м | 100 м | 64 | ++ | Основная
18136 | 3.47-0-23-0-67 | 3.47-67-3 | Установка металлических оград высотой 2-2,5 м на металлических стойках, устройство ворот | 100 шт. | 12 | ++
18137 | 3.47-0-23-0-67 | 3.47-67-4 | Установка металлических оград высотой 2-2,5 м на металлических стойках, устройство калиток | 100 шт. | 25 | ++
18139 | 3.47-0-23-0-67 | 3.47-67-6 | Установка чугунных ограждений высотой до 1 м, секции массой до 25 кг, столбиков 83 шт./100 м | 100 м | 33 | ++ | Основная
18140 | 3.47-0-23-0-67 | 3.47-67-7 | Установка чугунных ограждений высотой до 1 м, секции массой до 50 кг, столбиков 72 шт./100 м | 100 м | 3 | ++ | Основная
18144 | 3.47-0-23-0-68 | 3.47-68-1 | Устройство вертикальной однорядной стенки из декоративных цветных бетонных камней при высоте камня 200 - 300 мм | 100 м | 0 | ++
18145 | 3.47-0-23-0-68 | 3.47-68-2 | Устройство вертикальной однорядной стенки из декоративных цветных бетонных камней при высоте камня 400 - 600 мм | 100 м | 3 | ++
18157 | 3.47-0-24-0-79 | 3.47-79-1 | Устройство водоотводящего лотка в цоколе контейнера для озеленения размером 1000х900 мм | 1 шт. | 10 | ++
18158 | 3.47-0-24-0-79 | 3.47-79-2 | Устройство водоотводящего лотка в цоколе контейнера для озеленения размером 1500х900 мм | 1 шт. | 0 | ++
18159 | 3.47-0-24-0-79 | 3.47-79-3 | Устройство водоотводящего лотка в цоколе контейнера для озеленения размером 1500х1500 мм | 1 шт. | 0 | ++
18162 | 3.47-0-24-0-80 | 3.47-80-1 | Установка гранитного контейнера под озеленение размером 1000х900х700 мм | 1 шт. | 10 | ++
18163 | 3.47-0-24-0-80 | 3.47-80-2 | Установка гранитного контейнера под озеленение размером 1500х900х700 мм | 1 шт. | 0 | ++
18164 | 3.47-0-24-0-80 | 3.47-80-3 | Установка гранитного контейнера под озеленение размером 1500х1500х1000 мм | 1 шт. | 1 | ++
18167 | 3.47-0-24-0-81 | 3.47-81-1 | Устройство системы для предотвращения дренирования грунта в цокольную часть контейнера для озеленения | 1 м2 системы | 4 | ++
18170 | 3.47-0-24-0-82 | 3.47-82-1 | Установка в контейнер закладных деталей из полиэтиленовой трубы диаметром 400 мм высотой 600 мм для фиксации горшка с растением | 1 деталь | 0 | ++
18171 | 3.47-0-24-0-82 | 3.47-82-2 | Установка в контейнер закладных деталей из полиэтиленовых труб диаметром 1000 мм высотой 900 мм для фиксации горшка с растением | 1 деталь | 3 | ++
18174 | 3.47-0-24-0-83 | 3.47-83-1 | Устройство теплоизоляции и жесткой фиксации закладной детали из полиэтиленовой трубы внутри контейнера размером 1000х900х700 мм | 1 контейнер | 3 | ++
18175 | 3.47-0-24-0-83 | 3.47-83-2 | Устройство теплоизоляции и жесткой фиксации закладных деталей из полиэтиленовой трубы внутри контейнера размером 1500х900х700 мм | 1 контейнер | 0 | ++
18176 | 3.47-0-24-0-83 | 3.47-83-3 | Устройство теплоизоляции и жесткой фиксации закладной детали из полиэтиленовой трубы внутри контейнера размером 1500х1500х1000 мм | 1 контейнер | 0 | ++
18179 | 3.47-0-24-0-84 | 3.47-84-1 | Установка в контейнер для озеленения скрытых металлических решеток от неправомерных действий | 1 м2 | 3 | ++

## Attributes
ROW | PRESSMARK | ATTRIBUTE_TITLE | VALUE
13 | 3.1-1-1 | Способ производства работ | Разработка грунта в отвал экскаваторами
13 | 3.1-1-1 | Группа | 1-3
14 | 3.1-1-2 | Способ производства работ | Разработка грунта в отвал экскаваторами
14 | 3.1-1-2 | Группа | 4
15 | 3.1-1-3 | Способ производства работ | Разработка грунта в отвал экскаваторами
15 | 3.1-1-3 | Группа | 5
16 | 3.1-1-4 | Способ производства работ | Разработка грунта в отвал экскаваторами
16 | 3.1-1-4 | Группа | 1-3
17 | 3.1-1-5 | Способ производства работ | Разработка грунта в отвал экскаваторами
17 | 3.1-1-5 | Группа | 4
18 | 3.1-1-6 | Способ производства работ | Разработка грунта в отвал экскаваторами
18 | 3.1-1-6 | Группа | 5
19 | 3.1-1-7 | Способ производства работ | Разработка грунта в отвал экскаваторами
19 | 3.1-1-7 | Группа | 1-3
20 | 3.1-1-8 | Способ производства работ | Разработка грунта в отвал экскаваторами
20 | 3.1-1-8 | Группа | 4
21 | 3.1-1-9 | Способ производства работ | Разработка грунта в отвал экскаваторами
21 | 3.1-1-9 | Группа | 5
24 | 3.1-2-1 | Способ производства работ | Разработка грунта в отвал экскаваторами
24 | 3.1-2-1 | Группа | 1-3
25 | 3.1-2-2 | Способ производства работ | Разработка грунта в отвал экскаваторами
25 | 3.1-2-2 | Группа | 4
26 | 3.1-2-3 | Способ производства работ | Разработка грунта в отвал экскаваторами
26 | 3.1-2-3 | Группа | 5
27 | 3.1-2-4 | Способ производства работ | Разработка грунта в отвал экскаваторами
27 | 3.1-2-4 | Группа | 1-3
28 | 3.1-2-5 | Способ производства работ | Разработка грунта в отвал экскаваторами
28 | 3.1-2-5 | Группа | 4
29 | 3.1-2-6 | Способ производства работ | Разработка грунта в отвал экскаваторами
29 | 3.1-2-6 | Группа | 5
30 | 3.1-2-7 | Способ производства работ | Разработка грунта в отвал экскаваторами
30 | 3.1-2-7 | Группа | 1-3
31 | 3.1-2-8 | Способ производства работ | Разработка грунта в отвал экскаваторами
31 | 3.1-2-8 | Группа | 4
32 | 3.1-2-9 | Способ производства работ | Разработка грунта в отвал экскаваторами
32 | 3.1-2-9 | Группа | 5
33 | 3.1-2-10 | Способ производства работ | Разработка грунта в отвал экскаваторами
33 | 3.1-2-10 | Группа | 1-3
34 | 3.1-2-11 | Способ производства работ | Разработка грунта в отвал экскаваторами
34 | 3.1-2-11 | Группа | 4
35 | 3.1-2-12 | Способ производства работ | Разработка грунта в отвал экскаваторами
35 | 3.1-2-12 | Группа | 5
38 | 3.1-3-1 | Способ производства работ | Разработка грунта в отвал экскаваторами
38 | 3.1-3-1 | Группа | 1-3
39 | 3.1-3-2 | Способ производства работ | Разработка грунта в отвал экскаваторами
39 | 3.1-3-2 | Группа | 1-3
42 | 3.1-4-1 | Способ производства работ | Разработка грунта траншейными роторными экскаваторам
42 | 3.1-4-1 | Группа | 1-2
43 | 3.1-4-2 | Способ производства работ | Разработка грунта траншейными роторными экскаваторам
43 | 3.1-4-2 | Группа | 3
44 | 3.1-4-3 | Способ производства работ | Разработка грунта траншейными роторными экскаваторам
44 | 3.1-4-3 | Группа | 4
45 | 3.1-4-4 | Способ производства работ | Разработка грунта траншейными роторными экскаваторам
45 | 3.1-4-4 | Группа | 1-2
46 | 3.1-4-5 | Способ производства работ | Разработка грунта траншейными роторными экскаваторам
46 | 3.1-4-5 | Группа | 3
47 | 3.1-4-6 | Способ производства работ | Разработка грунта траншейными роторными экскаваторам
47 | 3.1-4-6 | Группа | 4
48 | 3.1-4-7 | Способ производства работ | Разработка грунта траншейными роторными экскаваторам
48 | 3.1-4-7 | Группа | 1-2
49 | 3.1-4-8 | Способ производства работ | Разработка грунта траншейными роторными экскаваторам
49 | 3.1-4-8 | Группа | 3
50 | 3.1-4-9 | Способ производства работ | Разработка грунта траншейными роторными экскаваторам
50 | 3.1-4-9 | Группа | 4
54 | 3.1-5-1 | Способ производства работ | Разработка грунта с погрузкой на автомобили-самосвалы экскаваторами
54 | 3.1-5-1 | Группа | 1-3
55 | 3.1-5-2 | Способ производства работ | Разработка грунта с погрузкой на автомобили-самосвалы экскаваторами
55 | 3.1-5-2 | Группа | 4
56 | 3.1-5-3 | Способ производства работ | Разработка грунта с погрузкой на автомобили-самосвалы экскаваторами
56 | 3.1-5-3 | Группа | 5
57 | 3.1-5-4 | Способ производства работ | Разработка грунта с погрузкой на автомобили-самосвалы экскаваторами
57 | 3.1-5-4 | Группа | 1-3
58 | 3.1-5-5 | Способ производства работ | Разработка грунта с погрузкой на автомобили-самосвалы экскаваторами
58 | 3.1-5-5 | Группа | 4
59 | 3.1-5-6 | Способ производства работ | Разработка грунта с погрузкой на автомобили-самосвалы экскаваторами
59 | 3.1-5-6 | Группа | 5
60 | 3.1-5-7 | Способ производства работ | Разработка грунта с погрузкой на автомобили-самосвалы экскаваторами
60 | 3.1-5-7 | Группа | 1-3
61 | 3.1-5-8 | Способ производства работ | Разработка грунта с погрузкой на автомобили-самосвалы экскаваторами
61 | 3.1-5-8 | Группа | 4
62 | 3.1-5-9 | Способ производства работ | Разработка грунта с погрузкой на автомобили-самосвалы экскаваторами
62 | 3.1-5-9 | Группа | 5
65 | 3.1-6-1 | Способ производства работ | Разработка грунта с погрузкой на автомобили-самосвалы экскаваторами
65 | 3.1-6-1 | Группа | 1-3
66 | 3.1-6-2 | Способ производства работ | Разработка грунта с погрузкой на автомобили-самосвалы экскаваторами
66 | 3.1-6-2 | Группа | 4
67 | 3.1-6-3 | Способ производства работ | Разработка грунта с погрузкой на автомобили-самосвалы экскаваторами
67 | 3.1-6-3 | Группа | 5
68 | 3.1-6-4 | Способ производства работ | Разработка грунта с погрузкой на автомобили-самосвалы экскаваторами
68 | 3.1-6-4 | Группа | 1-3
69 | 3.1-6-5 | Способ производства работ | Разработка грунта с погрузкой на автомобили-самосвалы экскаваторами
69 | 3.1-6-5 | Группа | 4
70 | 3.1-6-6 | Способ производства работ | Разработка грунта с погрузкой на автомобили-самосвалы экскаваторами
70 | 3.1-6-6 | Группа | 5
71 | 3.1-6-7 | Способ производства работ | Разработка грунта с погрузкой на автомобили-самосвалы экскаваторами
71 | 3.1-6-7 | Группа | 1-3
72 | 3.1-6-8 | Способ производства работ | Разработка грунта с погрузкой на автомобили-самосвалы экскаваторами
72 | 3.1-6-8 | Группа | 4
73 | 3.1-6-9 | Способ производства работ | Разработка грунта с погрузкой на автомобили-самосвалы экскаваторами
73 | 3.1-6-9 | Группа | 5
74 | 3.1-6-10 | Способ производства работ | Разработка грунта с погрузкой на автомобили-самосвалы экскаваторами
74 | 3.1-6-10 | Группа | 1-3
75 | 3.1-6-11 | Способ производства работ | Разработка грунта с погрузкой на автомобили-самосвалы экскаваторами
75 | 3.1-6-11 | Группа | 4
76 | 3.1-6-12 | Способ производства работ | Разработка грунта с погрузкой на автомобили-самосвалы экскаваторами
76 | 3.1-6-12 | Группа | 5
79 | 3.1-7-1 | Способ производства работ | Разработка грунта с погрузкой на автомобили-самосвалы экскаваторами
79 | 3.1-7-1 | Группа | 1-3
80 | 3.1-7-2 | Способ производства работ | Разработка грунта с погрузкой на автомобили-самосвалы экскаваторами
80 | 3.1-7-2 | Группа | 1-3
83 | 3.1-8-1 | Способ производства работ | Работа на отвале
83 | 3.1-8-1 | Группа | 1-3
84 | 3.1-8-2 | Способ производства работ | Работа на отвале
84 | 3.1-8-2 | Группа | 4
85 | 3.1-8-3 | Способ производства работ | Работа на отвале
85 | 3.1-8-3 | Группа | 5
89 | 3.1-9-1 | Способ производства работ | Разработка грунта скреперами прицепными с ковшом
89 | 3.1-9-1 | Группа | 1-2
90 | 3.1-9-2 | Способ производства работ | Разработка грунта скреперами прицепными с ковшом
90 | 3.1-9-2 | Группа | 1-2
91 | 3.1-9-3 | Способ производства работ | Разработка грунта скреперами прицепными с ковшом
91 | 3.1-9-3 | Группа | 1-2
92 | 3.1-9-4 | Способ производства работ | Разработка грунта скреперами прицепными с ковшом
92 | 3.1-9-4 | Группа | 1-2
93 | 3.1-9-5 | Способ производства работ | Разработка грунта скреперами прицепными с ковшом
93 | 3.1-9-5 | Группа | 1-2
94 | 3.1-9-6 | Способ производства работ | Разработка грунта скреперами прицепными с ковшом
94 | 3.1-9-6 | Группа | 1-2
95 | 3.1-9-7 | Способ производства работ | Разработка грунта скреперами прицепными с ковшом
95 | 3.1-9-7 | Группа | 1-2
96 | 3.1-9-8 | Способ производства работ | Разработка грунта скреперами прицепными с ковшом
96 | 3.1-9-8 | Группа | 1-2
97 | 3.1-9-9 | Способ производства работ | Разработка грунта скреперами прицепными с ковшом
97 | 3.1-9-9 | Группа | 1-2
98 | 3.1-9-10 | Способ производства работ | Разработка грунта скреперами прицепными с ковшом
98 | 3.1-9-10 | Группа | 1-2
99 | 3.1-9-11 | Способ производства работ | Разработка грунта скреперами прицепными с ковшом
99 | 3.1-9-11 | Группа | 1-2
100 | 3.1-9-12 | Способ производства работ | Разработка грунта скреперами прицепными с ковшом
100 | 3.1-9-12 | Группа | 1-2
112 | 3.1-11-1 | Способ производства работ | Разработка грунта бульдозерами
112 | 3.1-11-1 | Группа | 1-3
113 | 3.1-11-2 | Способ производства работ | Разработка грунта бульдозерами
113 | 3.1-11-2 | Группа | 1-3
114 | 3.1-11-3 | Способ производства работ | Разработка грунта бульдозерами
114 | 3.1-11-3 | Группа | 1-3
115 | 3.1-11-4 | Способ производства работ | Разработка грунта бульдозерами
115 | 3.1-11-4 | Группа | 1-3
118 | 3.1-12-1 | Способ производства работ | Разработка грунта бульдозерами
118 | 3.1-12-1 | Группа | 1-3
119 | 3.1-12-2 | Способ производства работ | Разработка грунта бульдозерами
119 | 3.1-12-2 | Группа | 1-3
122 | 3.1-13-1 | Способ производства работ | Разработка грунта бульдозерам
122 | 3.1-13-1 | Группа | 1-3
123 | 3.1-13-2 | Способ производства работ | Разработка грунта бульдозерам
123 | 3.1-13-2 | Группа | 1-3
126 | 3.1-14-1 | Способ производства работ | Засыпка траншей и котлованов бульдозерами
126 | 3.1-14-1 | Группа | 1-3
127 | 3.1-14-2 | Способ производства работ | Засыпка траншей и котлованов бульдозерами
127 | 3.1-14-2 | Группа | 1-3
128 | 3.1-14-3 | Способ производства работ | Засыпка траншей и котлованов бульдозерами
128 | 3.1-14-3 | Группа | 1-3
129 | 3.1-14-4 | Способ производства работ | Засыпка траншей и котлованов бульдозерами
129 | 3.1-14-4 | Группа | 1-3
132 | 3.1-15-1 | Способ производства работ | Засыпка траншей и котлованов бульдозерами
132 | 3.1-15-1 | Группа | 1-3
133 | 3.1-15-2 | Способ производства работ | Засыпка траншей и котлованов бульдозерами
133 | 3.1-15-2 | Группа | 1-3
136 | 3.1-16-1 | Способ производства работ | Засыпка траншей и котлованов бульдозерами
136 | 3.1-16-1 | Группа | 1-3
137 | 3.1-16-2 | Способ производства работ | Засыпка траншей и котлованов бульдозерами
137 | 3.1-16-2 | Группа | 1-3
140 | 3.1-17-1 | Способ производства работ | Планировка площадей бульдозерами
141 | 3.1-17-2 | Способ производства работ | Планировка площадей бульдозерами
142 | 3.1-17-3 | Способ производства работ | Планировка площадей бульдозерами
143 | 3.1-17-4 | Способ производства работ | Планировка площадей бульдозерами
147 | 3.1-18-1 | Способ производства работ | Разработка выемок с отсыпкой грунта в кавальеры экскаваторами
147 | 3.1-18-1 | Группа | 1-3
148 | 3.1-18-2 | Способ производства работ | Разработка выемок с отсыпкой грунта в кавальеры экскаваторами
148 | 3.1-18-2 | Группа | 4
149 | 3.1-18-3 | Способ производства работ | Разработка выемок с отсыпкой грунта в кавальеры экскаваторами
149 | 3.1-18-3 | Группа | 1-3
150 | 3.1-18-4 | Способ производства работ | Разработка выемок с отсыпкой грунта в кавальеры экскаваторами
150 | 3.1-18-4 | Группа | 4
151 | 3.1-18-5 | Способ производства работ | Разработка выемок с отсыпкой грунта в кавальеры экскаваторами
151 | 3.1-18-5 | Группа | 1-3
152 | 3.1-18-6 | Способ производства работ | Разработка выемок с отсыпкой грунта в кавальеры экскаваторами
152 | 3.1-18-6 | Группа | 4
161 | 3.1-20-1 | Способ производства работ | Возведение насыпей из резервов экскаваторами
161 | 3.1-20-1 | Группа | 1-3
162 | 3.1-20-2 | Способ производства работ | Возведение насыпей из резервов экскаваторами
162 | 3.1-20-2 | Группа | 4
163 | 3.1-20-3 | Способ производства работ | Возведение насыпей из резервов экскаваторами
163 | 3.1-20-3 | Группа | 1-3
164 | 3.1-20-4 | Способ производства работ | Возведение насыпей из резервов экскаваторами
164 | 3.1-20-4 | Группа | 4
165 | 3.1-20-5 | Способ производства работ | Возведение насыпей из резервов экскаваторами
165 | 3.1-20-5 | Группа | 1-3
166 | 3.1-20-6 | Способ производства работ | Возведение насыпей из резервов экскаваторами
166 | 3.1-20-6 | Группа | 4
169 | 3.1-21-1 | Способ производства работ | Устройство дорожных насыпей бульдозерами
169 | 3.1-21-1 | Группа | 1-3
170 | 3.1-21-2 | Способ производства работ | Устройство дорожных насыпей бульдозерами
170 | 3.1-21-2 | Группа | 1-3
173 | 3.1-23-1 | Способ производства работ | Разработка продольных водоотводных и нагорных канав
173 | 3.1-23-1 | Группа | 1-3
176 | 3.1-24-1 | Способ производства работ | Срезка недобора грунта в выемка
176 | 3.1-24-1 | Группа | 1-3
177 | 3.1-24-2 | Способ производства работ | Срезка недобора грунта в выемка
177 | 3.1-24-2 | Группа | 4
180 | 3.1-25-1 | Способ производства работ | Разравнивание кавальеров (отвалов)
180 | 3.1-25-1 | Группа | 1-3
181 | 3.1-25-2 | Способ производства работ | Разравнивание кавальеров (отвалов)
181 | 3.1-25-2 | Группа | 1-3
182 | 3.1-25-3 | Способ производства работ | Разравнивание кавальеров (отвалов)
182 | 3.1-25-3 | Группа | 1-3
183 | 3.1-25-4 | Способ производства работ | Разравнивание кавальеров (отвалов)
183 | 3.1-25-4 | Группа | 1-3
184 | 3.1-25-5 | Способ производства работ | Разравнивание кавальеров (отвалов)
184 | 3.1-25-5 | Группа | 1-3
185 | 3.1-25-6 | Способ производства работ | Разравнивание кавальеров (отвалов)
185 | 3.1-25-6 | Группа | 1-3
190 | 3.1-26-1 | Способ производства работ | Уплотнение грунта прицепными катками на пневмоколесном ходу
191 | 3.1-26-2 | Способ производства работ | Уплотнение грунта прицепными катками на пневмоколесном ходу
192 | 3.1-26-3 | Способ производства работ | Уплотнение грунта прицепными катками на пневмоколесном ходу
193 | 3.1-26-4 | Способ производства работ | Уплотнение грунта прицепными катками на пневмоколесном ходу
194 | 3.1-26-5 | Способ производства работ | Уплотнение грунта прицепными катками на пневмоколесном ходу
195 | 3.1-26-6 | Способ производства работ | Уплотнение грунта прицепными катками на пневмоколесном ходу
196 | 3.1-26-7 | Способ производства работ | Уплотнение грунта прицепными катками на пневмоколесном ходу
197 | 3.1-26-8 | Способ производства работ | Уплотнение грунта прицепными катками на пневмоколесном ходу
198 | 3.1-26-9 | Способ производства работ | Уплотнение грунта прицепными катками на пневмоколесном ходу
199 | 3.1-26-10 | Способ производства работ | Уплотнение грунта прицепными катками на пневмоколесном ходу
200 | 3.1-26-11 | Способ производства работ | Уплотнение грунта прицепными катками на пневмоколесном ходу
201 | 3.1-26-12 | Способ производства работ | Уплотнение грунта прицепными катками на пневмоколесном ходу
204 | 3.1-27-1 | Способ производства работ | Уплотнение грунта прицепными кулачковыми катками
205 | 3.1-27-2 | Способ производства работ | Уплотнение грунта прицепными кулачковыми катками
206 | 3.1-27-3 | Способ производства работ | Уплотнение грунта прицепными кулачковыми катками
207 | 3.1-27-4 | Способ производства работ | Уплотнение грунта прицепными кулачковыми катками
208 | 3.1-27-5 | Способ производства работ | Уплотнение грунта прицепными кулачковыми катками
209 | 3.1-27-6 | Способ производства работ | Уплотнение грунта прицепными кулачковыми катками
212 | 3.1-28-1 | Способ производства работ | Уплотнение грунта самоходными вибрационными катками
213 | 3.1-28-2 | Способ производства работ | Уплотнение грунта самоходными вибрационными катками
214 | 3.1-28-3 | Способ производства работ | Уплотнение грунта самоходными вибрационными катками
215 | 3.1-28-4 | Способ производства работ | Уплотнение грунта самоходными вибрационными катками
216 | 3.1-28-5 | Способ производства работ | Уплотнение грунта самоходными вибрационными катками
217 | 3.1-28-6 | Способ производства работ | Уплотнение грунта самоходными вибрационными катками
218 | 3.1-28-7 | Способ производства работ | Уплотнение грунта самоходными вибрационными катками
219 | 3.1-28-8 | Способ производства работ | Уплотнение грунта самоходными вибрационными катками
220 | 3.1-28-9 | Способ производства работ | Уплотнение грунта самоходными вибрационными катками
221 | 3.1-28-10 | Способ производства работ | Уплотнение грунта самоходными вибрационными катками
222 | 3.1-28-11 | Способ производства работ | Уплотнение грунта самоходными вибрационными катками
223 | 3.1-28-12 | Способ производства работ | Уплотнение грунта самоходными вибрационными катками
226 | 3.1-29-1 | Способ производства работ | Уплотнение грунта пневматическими трамбовками
226 | 3.1-29-1 | Группа | 1/2
227 | 3.1-29-2 | Способ производства работ | Уплотнение грунта пневматическими трамбовками
227 | 3.1-29-2 | Группа | 3/4
230 | 3.1-30-1 | Способ производства работ | Полив водой
233 | 3.1-31-1 | Способ производства работ | Уплотнение грунта
236 | 3.1-32-1 | Способ производства работ | Полив водой
239 | 3.1-33-1 | Способ производства работ | Уплотнение грунта под основание здания трамбующими плитами
240 | 3.1-33-2 | Способ производства работ | Уплотнение грунта под основание здания трамбующими плитами
241 | 3.1-33-3 | Способ производства работ | Уплотнение грунта под основание здания трамбующими плитами
242 | 3.1-33-4 | Способ производства работ | Уплотнение грунта под основание здания трамбующими плитами
243 | 3.1-33-5 | Способ производства работ | Уплотнение грунта под основание здания трамбующими плитами
244 | 3.1-33-6 | Способ производства работ | Уплотнение грунта под основание здания трамбующими плитами
245 | 3.1-33-7 | Способ производства работ | Уплотнение грунта под основание здания трамбующими плитами
246 | 3.1-33-8 | Способ производства работ | Уплотнение грунта под основание здания трамбующими плитами
250 | 3.1-35-1 | Способ производства работ | Планировка площадей механизированным способом
250 | 3.1-35-1 | Группа | 1-3
251 | 3.1-35-2 | Способ производства работ | Планировка площадей механизированным способом
251 | 3.1-35-2 | Группа | 1-3
252 | 3.1-35-3 | Способ производства работ | Планировка площадей механизированным способом
252 | 3.1-35-3 | Группа | 4
253 | 3.1-35-4 | Способ производства работ | Планировка откосов и полотна механизированным способом выемок
253 | 3.1-35-4 | Группа | 1-3
254 | 3.1-35-5 | Способ производства работ | Планировка откосов и полотна механизированным способом выемок
254 | 3.1-35-5 | Группа | 1-3
255 | 3.1-35-6 | Способ производства работ | Планировка откосов и полотна механизированным способом выемок
255 | 3.1-35-6 | Группа | 1-3
256 | 3.1-35-7 | Способ производства работ | Планировка откосов и полотна механизированным способом выемок
256 | 3.1-35-7 | Группа | 1-3
263 | 3.1-37-1 | Способ производства работ | Устройство уступов по откосам насыпей
263 | 3.1-37-1 | Группа | 1-3
269 | 3.1-39-1 | Способ производства работ | Бурение ям бурильно-крановыми машинами на тракторе
269 | 3.1-39-1 | Группа | 1-2
270 | 3.1-39-2 | Способ производства работ | Бурение ям бурильно-крановыми машинами на автомобиле
270 | 3.1-39-2 | Группа | 1-2
273 | 3.1-81-1 | Способ производства работ | Планировка земляного полотна средствами малой механизации
280 | 3.1-42-1 | Способ производства работ | Мощение откосов насыпи одиночное
281 | 3.1-42-2 | Способ производства работ | Мощение откосов насыпи одиночное
282 | 3.1-42-3 | Способ производства работ | Мощение откосов насыпи одиночное
283 | 3.1-42-4 | Способ производства работ | Мощение откосов насыпи одиночное
284 | 3.1-42-5 | Способ производства работ | Мощение откосов насыпи двойное
285 | 3.1-42-6 | Способ производства работ | Мощение откосов насыпи двойное
286 | 3.1-42-7 | Способ производства работ | Мощение дна и откосов кюветов камнем и щебнем
289 | 3.1-43-1 | Способ производства работ | Устройство каменной наброски или призмы
300 | 3.1-45-1 | Способ производства работ | Укрепление откосов земляного полотна бетонными плитами сборными
301 | 3.1-45-2 | Способ производства работ | Укрепление откосов земляного полотна бетонными плитами сборными
302 | 3.1-45-3 | Способ производства работ | Укрепление откосов земляного полотна бетонными плитами сборными
303 | 3.1-45-4 | Способ производства работ | Укрепление откосов земляного полотна бетонными плитами сборными
304 | 3.1-45-5 | Способ производства работ | Укрепление откосов земляного полотна бетонными плитами монолитными
305 | 3.1-45-6 | Способ производства работ | Укрепление откосов земляного полотна бетонными плитами монолитными
328 | 3.1-49-1 | Способ производства работ | Разработка грунта вручную с креплениями в траншеях
328 | 3.1-49-1 | Группа | 1-3
329 | 3.1-49-2 | Способ производства работ | Разработка грунта вручную с креплениями в траншеях
329 | 3.1-49-2 | Группа | 4
330 | 3.1-49-3 | Способ производства работ | Разработка грунта вручную с креплениями в траншеях
330 | 3.1-49-3 | Группа | 1-3
331 | 3.1-49-4 | Способ производства работ | Разработка грунта вручную с креплениями в траншеях
331 | 3.1-49-4 | Группа | 4
334 | 3.1-50-1 | Способ производства работ | Разработка грунта вручную в траншея
334 | 3.1-50-1 | Группа | 1-3
335 | 3.1-50-2 | Способ производства работ | Разработка грунта вручную в траншея
335 | 3.1-50-2 | Группа | 4
336 | 3.1-50-3 | Способ производства работ | Разработка грунта вручную в траншея
336 | 3.1-50-3 | Группа | 1-3
337 | 3.1-50-4 | Способ производства работ | Разработка грунта вручную в траншея
337 | 3.1-50-4 | Группа | 4
340 | 3.1-51-1 | Способ производства работ | Разработка грунта вручную в траншеях
340 | 3.1-51-1 | Группа | 1-3
341 | 3.1-51-2 | Способ производства работ | Разработка грунта вручную в траншеях
341 | 3.1-51-2 | Группа | 4
344 | 3.1-52-1 | Способ производства работ | Копание ям вручную без креплений для стоек и столбов без откосов
344 | 3.1-52-1 | Группа | 1-3
345 | 3.1-52-2 | Способ производства работ | Копание ям вручную без креплений для стоек и столбов без откосов
345 | 3.1-52-2 | Группа | 4
346 | 3.1-52-3 | Способ производства работ | Копание ям вручную без креплений для стоек и столбов без откосов
346 | 3.1-52-3 | Группа | 1-3
347 | 3.1-52-4 | Способ производства работ | Копание ям вручную без креплений для стоек и столбов без откосов
347 | 3.1-52-4 | Группа | 4
350 | 3.1-53-1 | Способ производства работ | Засыпка вручную траншей, пазух котлованов и ям
350 | 3.1-53-1 | Группа | 1-3
351 | 3.1-53-2 | Способ производства работ | Засыпка вручную траншей, пазух котлованов и ям
351 | 3.1-53-2 | Группа | 4
362 | 3.1-55-1 | Способ производства работ | Разработка грунта в траншеях и котлованах
362 | 3.1-55-1 | Группа | 1-3
363 | 3.1-55-2 | Способ производства работ | Разработка грунта в траншеях и котлованах
363 | 3.1-55-2 | Группа | 4
366 | 3.1-56-1 | Способ производства работ | Крепление инвентарными щитами стенок траншей
367 | 3.1-56-2 | Способ производства работ | Крепление досками стенок котлованов и траншей
370 | 3.1-57-1 | Способ производства работ | Крепление досками стенок котлованов и траншей
371 | 3.1-57-2 | Способ производства работ | Крепление досками стенок котлованов и траншей
372 | 3.1-57-3 | Способ производства работ | Крепление досками стенок котлованов и траншей
373 | 3.1-57-4 | Способ производства работ | Крепление досками стенок котлованов и траншей
374 | 3.1-57-5 | Способ производства работ | Крепление досками стенок котлованов и траншей
375 | 3.1-57-6 | Способ производства работ | Крепление досками стенок котлованов и траншей
378 | 3.1-58-1 | Способ производства работ | Водоотлив из траншей
379 | 3.1-58-2 | Способ производства работ | Водоотлив из котлованов
390 | 3.1-59-1 | Способ производства работ | Уборка снега со строительных площадок и дорог шнекороторными снегоочистителями
391 | 3.1-59-2 | Способ производства работ | Уборка снега со строительных площадок и дорог шнекороторными снегоочистителями
392 | 3.1-59-3 | Способ производства работ | Уборка снега со строительных площадок и дорог бульдозерами
393 | 3.1-59-4 | Способ производства работ | Уборка снега со строительных площадок и дорог бульдозерами
394 | 3.1-59-5 | Способ производства работ | Уборка снега со строительных площадок и дорог вручную снег рыхлый
395 | 3.1-59-6 | Способ производства работ | Уборка снега со строительных площадок и дорог вручную снег плотный
398 | 3.1-60-1 | Способ производства работ | Валка деревьев с корня мягких пород
399 | 3.1-60-2 | Способ производства работ | Валка деревьев с корня мягких пород
400 | 3.1-60-3 | Способ производства работ | Валка деревьев с корня мягких пород
401 | 3.1-60-4 | Способ производства работ | Валка деревьев с корня мягких пород
402 | 3.1-60-5 | Способ производства работ | Валка деревьев с корня мягких пород
403 | 3.1-60-6 | Способ производства работ | Валка деревьев с корня мягких пород
404 | 3.1-60-7 | Способ производства работ | Валка деревьев с корня твердых пород и лиственница
405 | 3.1-60-8 | Способ производства работ | Валка деревьев с корня твердых пород и лиственница
406 | 3.1-60-9 | Способ производства работ | Валка деревьев с корня твердых пород и лиственница
407 | 3.1-60-10 | Способ производства работ | Валка деревьев с корня твердых пород и лиственница
408 | 3.1-60-11 | Способ производства работ | Валка деревьев с корня твердых пород и лиственница
409 | 3.1-60-12 | Способ производства работ | Валка деревьев с корня твердых пород и лиственница
412 | 3.1-61-1 | Способ производства работ | Трелевка древесины
413 | 3.1-61-2 | Способ производства работ | Трелевка древесины
414 | 3.1-61-3 | Способ производства работ | Трелевка древесины
415 | 3.1-61-4 | Способ производства работ | Трелевка древесины
416 | 3.1-61-5 | Способ производства работ | Трелевка древесины
417 | 3.1-61-6 | Способ производства работ | Трелевка древесины
418 | 3.1-61-7 | Способ производства работ | Трелевка древесины
419 | 3.1-61-8 | Способ производства работ | Трелевка древесины
420 | 3.1-61-9 | Способ производства работ | Трелевка древесины
421 | 3.1-61-10 | Способ производства работ | Трелевка древесины
422 | 3.1-61-11 | Способ производства работ | Трелевка древесины
423 | 3.1-61-12 | Способ производства работ | Трелевка древесины
426 | 3.1-62-1 | Способ производства работ | Разделка древесины, мягкие породы, кроме лиственницы
427 | 3.1-62-2 | Способ производства работ | Разделка древесины, мягкие породы, кроме лиственницы
428 | 3.1-62-3 | Способ производства работ | Разделка древесины, мягкие породы, кроме лиственницы
429 | 3.1-62-4 | Способ производства работ | Разделка древесины, мягкие породы, кроме лиственницы
430 | 3.1-62-5 | Способ производства работ | Разделка древесины, мягкие породы, кроме лиственницы
431 | 3.1-62-6 | Способ производства работ | Разделка древесины, мягкие породы, кроме лиственницы
432 | 3.1-62-7 | Способ производства работ | Разделка древесины, мягкие породы, кроме лиственницы
433 | 3.1-62-8 | Способ производства работ | Разделка древесины, твердые породы и лиственница
434 | 3.1-62-9 | Способ производства работ | Разделка древесины, твердые породы и лиственница
435 | 3.1-62-10 | Способ производства работ | Разделка древесины, твердые породы и лиственница
436 | 3.1-62-11 | Способ производства работ | Разделка древесины, твердые породы и лиственница
437 | 3.1-62-12 | Способ производства работ | Разделка древесины, твердые породы и лиственница
438 | 3.1-62-13 | Способ производства работ | Разделка древесины, твердые породы и лиственница
439 | 3.1-62-14 | Способ производства работ | Разделка древесины, твердые породы и лиственница
442 | 3.1-63-1 | Способ производства работ | Корчевка пней в грунтах естественного залегания корчевателями-собирателями на тракторе
443 | 3.1-63-2 | Способ производства работ | Корчевка пней в грунтах естественного залегания корчевателями-собирателями на тракторе
444 | 3.1-63-3 | Способ производства работ | Корчевка пней в грунтах естественного залегания корчевателями-собирателями на тракторе
445 | 3.1-63-4 | Способ производства работ | Корчевка пней в грунтах естественного залегания корчевателями-собирателями на тракторе
446 | 3.1-63-5 | Способ производства работ | Корчевка пней в грунтах естественного залегания корчевателями-собирателями на тракторе
447 | 3.1-63-6 | Способ производства работ | Корчевка пней в грунтах естественного залегания корчевателями-собирателями на тракторе
448 | 3.1-63-7 | Способ производства работ | Корчевка пней в грунтах естественного залегания корчевателями-собирателями на тракторе
449 | 3.1-63-8 | Способ производства работ | Корчевка пней в грунтах естественного залегания корчевателями-собирателями на тракторе
450 | 3.1-63-9 | Способ производства работ | Корчевка пней в грунтах естественного залегания корчевателями-собирателями на тракторе
453 | 3.1-64-1 | Способ производства работ | Засыпка ям подкоренных бульдозерами
454 | 3.1-64-2 | Способ производства работ | Засыпка ям подкоренных бульдозерами
455 | 3.1-64-3 | Способ производства работ | Засыпка ям после корчевки камней бульдозерами
456 | 3.1-64-4 | Способ производства работ | Засыпка ям после корчевки камней бульдозерами
459 | 3.1-65-1 | Способ производства работ | Обивка земли с выкорчеванных пней корчевателями-собирателями на тракторе
460 | 3.1-65-2 | Способ производства работ | Обивка земли с выкорчеванных пней корчевателями-собирателями на тракторе
463 | 3.1-66-1 | Способ производства работ | Корчевка густого кустарника и мелколесья в грунтах естественного залегания корчевателями-собирателями на тракторе
464 | 3.1-66-2 | Способ производства работ | Корчевка среднего кустарника и мелколесья в грунтах естественного залегания корчевателями-собирателями на тракторе
465 | 3.1-66-3 | Способ производства работ | Корчевка среднего кустарника и мелколесья в грунтах естественного залегания корчевателями-собирателями на тракторе
466 | 3.1-66-4 | Способ производства работ | Корчевка густого кустарника и мелколесья в грунтах естественного залегания корчевателями-собирателями на тракторе
467 | 3.1-66-5 | Способ производства работ | Корчевка среднего кустарника и мелколесья в грунтах естественного залегания корчевателями-собирателями на тракторе
468 | 3.1-66-6 | Способ производства работ | Корчевка редкого кустарника и мелколесья в грунтах естественного залегания корчевателями-собирателями на тракторе
471 | 3.1-67-1 | Способ производства работ | Сгребание срезанного или выкорчеванного густого кустарника и мелколесья корчевателями-собирателями на тракторе
472 | 3.1-67-2 | Способ производства работ | Сгребание срезанного или выкорчеванного среднего кустарника и мелколесья корчевателями-собирателями на тракторе
473 | 3.1-67-3 | Способ производства работ | Сгребание срезанного или выкорчеванного редкого кустарника и мелколесья корчевателями-собирателями на тракторе
474 | 3.1-67-4 | Способ производства работ | Сгребание срезанного или выкорчеванного густого кустарника и мелколесья корчевателями-собирателями на тракторе
475 | 3.1-67-5 | Способ производства работ | Сгребание срезанного или выкорчеванного среднего кустарника и мелколесья корчевателями-собирателями на тракторе
476 | 3.1-67-6 | Способ производства работ | Сгребание срезанного или выкорчеванного редкого кустарника и мелколесья корчевателями-собирателями на тракторе
477 | 3.1-67-7 | Способ производства работ | Сгребание срезанного или выкорчеванного густого кустарника и мелколесья корчевателями-собирателями на тракторе
478 | 3.1-67-8 | Способ производства работ | Сгребание срезанного или выкорчеванного среднего кустарника и мелколесья корчевателями-собирателями на тракторе
479 | 3.1-67-9 | Способ производства работ | Сгребание срезанного или выкорчеванного редкого кустарника и мелколесья корчевателями-собирателями на тракторе
480 | 3.1-67-10 | Способ производства работ | Сгребание срезанного или выкорчеванного густого кустарника и мелколесья корчевателями-собирателями на тракторе
481 | 3.1-67-11 | Способ производства работ | Сгребание срезанного или выкорчеванного среднего кустарника и мелколесья корчевателями-собирателями на тракторе
482 | 3.1-67-12 | Способ производства работ | Сгребание срезанного или выкорчеванного редкого кустарника и мелколесья корчевателями-собирателями на тракторе
500 | 3.1-69-1 | Способ производства работ | Гидравлическое погружение и установка легких иглофильтров
500 | 3.1-69-1 | Группа | 2
501 | 3.1-69-2 | Способ производства работ | Гидравлическое погружение и установка легких иглофильтров
501 | 3.1-69-2 | Группа | 2
502 | 3.1-69-3 | Способ производства работ | Гидравлическое погружение и установка легких иглофильтров
502 | 3.1-69-3 | Группа | 3
503 | 3.1-69-4 | Способ производства работ | Гидравлическое погружение и установка легких иглофильтров
503 | 3.1-69-4 | Группа | 3
504 | 3.1-69-5 | Способ производства работ | Гидравлическое погружение и установка легких иглофильтров
504 | 3.1-69-5 | Группа | 2
505 | 3.1-69-6 | Способ производства работ | Гидравлическое погружение и установка легких иглофильтров
505 | 3.1-69-6 | Группа | 2
506 | 3.1-69-7 | Способ производства работ | Гидравлическое погружение и установка легких иглофильтров
506 | 3.1-69-7 | Группа | 3
507 | 3.1-69-8 | Способ производства работ | Гидравлическое погружение и установка легких иглофильтров
507 | 3.1-69-8 | Группа | 3
508 | 3.1-69-9 | Способ производства работ | Гидропогружение обсадных труб с установкой в них иглофильтров с устройством обсыпки
509 | 3.1-69-10 | Способ производства работ | Гидропогружение обсадных труб с установкой в них иглофильтров с устройством обсыпки
510 | 3.1-69-11 | Способ производства работ | Установка иглофильтров в предварительно пробуренные скважины без устройства обсыпки
511 | 3.1-69-12 | Способ производства работ | Установка иглофильтров в предварительно пробуренные скважины без устройства обсыпки
514 | 3.1-70-1 | Способ производства работ | Извлечение легких иглофильтров
515 | 3.1-70-2 | Способ производства работ | Извлечение легких иглофильтров
518 | 3.1-71-1 | Способ производства работ | Монтаж всасывающего коллектора
519 | 3.1-71-2 | Способ производства работ | Демонтаж всасывающего коллектора
522 | 3.1-72-1 | Способ производства работ | Установка эжекторных водоподъемников
523 | 3.1-72-2 | Способ производства работ | Установка эжекторных водоподъемников
524 | 3.1-72-3 | Способ производства работ | Установка эжекторных водоподъемников
527 | 3.1-73-1 | Способ производства работ | Извлечение эжекторных водоподъемников
528 | 3.1-73-2 | Способ производства работ | Извлечение эжекторных водоподъемников
529 | 3.1-73-3 | Способ производства работ | Извлечение эжекторных водоподъемников
533 | 3.1-74-1 | Способ производства работ | Сооружение опорных конструкций из коробчатых габионов
536 | 3.1-75-1 | Способ производства работ | Укрепление поверхности габионными матрасами
537 | 3.1-75-2 | Способ производства работ | Укрепление поверхности габионными матрасами
538 | 3.1-75-3 | Способ производства работ | Укрепление поверхности габионными матрасами
839 | 3.4-1-1 | Способ производства работ | Колонковое бурение скважин
839 | 3.4-1-1 | Группа | 1-2
840 | 3.4-1-2 | Способ производства работ | Колонковое бурение скважин
840 | 3.4-1-2 | Группа | 3-4
841 | 3.4-1-3 | Способ производства работ | Колонковое бурение скважин
841 | 3.4-1-3 | Группа | 5-6
842 | 3.4-1-4 | Способ производства работ | Колонковое бурение скважин
842 | 3.4-1-4 | Группа | 7
843 | 3.4-1-5 | Способ производства работ | Колонковое бурение скважин
843 | 3.4-1-5 | Группа | 1-2
844 | 3.4-1-6 | Способ производства работ | Колонковое бурение скважин
844 | 3.4-1-6 | Группа | 3-4
845 | 3.4-1-7 | Способ производства работ | Колонковое бурение скважин
845 | 3.4-1-7 | Группа | 5-6
846 | 3.4-1-8 | Способ производства работ | Колонковое бурение скважин
846 | 3.4-1-8 | Группа | 7
847 | 3.4-1-9 | Способ производства работ | Колонковое бурение скважин
847 | 3.4-1-9 | Группа | 1-2
848 | 3.4-1-10 | Способ производства работ | Колонковое бурение скважин
848 | 3.4-1-10 | Группа | 3-4
849 | 3.4-1-11 | Способ производства работ | Колонковое бурение скважин
849 | 3.4-1-11 | Группа | 5-6
850 | 3.4-1-12 | Способ производства работ | Колонковое бурение скважин
850 | 3.4-1-12 | Группа | 7
851 | 3.4-1-13 | Способ производства работ | Колонковое бурение скважин
851 | 3.4-1-13 | Группа | 1-2
852 | 3.4-1-14 | Способ производства работ | Колонковое бурение скважин
852 | 3.4-1-14 | Группа | 3-4
853 | 3.4-1-15 | Способ производства работ | Колонковое бурение скважин
853 | 3.4-1-15 | Группа | 5-6
854 | 3.4-1-16 | Способ производства работ | Колонковое бурение скважин
854 | 3.4-1-16 | Группа | 7
855 | 3.4-1-17 | Способ производства работ | Колонковое бурение скважин
855 | 3.4-1-17 | Группа | 1-2
856 | 3.4-1-18 | Способ производства работ | Колонковое бурение скважин
856 | 3.4-1-18 | Группа | 3-4
857 | 3.4-1-19 | Способ производства работ | Колонковое бурение скважин
857 | 3.4-1-19 | Группа | 5-6
858 | 3.4-1-20 | Способ производства работ | Колонковое бурение скважин
858 | 3.4-1-20 | Группа | 7
861 | 3.4-2-1 | Способ производства работ | Ударно-канатное бурение скважин
861 | 3.4-2-1 | Группа | 1-2
862 | 3.4-2-2 | Способ производства работ | Ударно-канатное бурение скважин
862 | 3.4-2-2 | Группа | 3
863 | 3.4-2-3 | Способ производства работ | Ударно-канатное бурение скважин
863 | 3.4-2-3 | Группа | 4
864 | 3.4-2-4 | Способ производства работ | Ударно-канатное бурение скважин
864 | 3.4-2-4 | Группа | 5
865 | 3.4-2-5 | Способ производства работ | Ударно-канатное бурение скважин
865 | 3.4-2-5 | Группа | 6
866 | 3.4-2-6 | Способ производства работ | Ударно-канатное бурение скважин
866 | 3.4-2-6 | Группа | 7
867 | 3.4-2-7 | Способ производства работ | Ударно-канатное бурение скважин
867 | 3.4-2-7 | Группа | 1-2
868 | 3.4-2-8 | Способ производства работ | Ударно-канатное бурение скважин
868 | 3.4-2-8 | Группа | 3
869 | 3.4-2-9 | Способ производства работ | Ударно-канатное бурение скважин
869 | 3.4-2-9 | Группа | 4
870 | 3.4-2-10 | Способ производства работ | Ударно-канатное бурение скважин
870 | 3.4-2-10 | Группа | 5
871 | 3.4-2-11 | Способ производства работ | Ударно-канатное бурение скважин
871 | 3.4-2-11 | Группа | 6
872 | 3.4-2-12 | Способ производства работ | Ударно-канатное бурение скважин
872 | 3.4-2-12 | Группа | 7
873 | 3.4-2-13 | Способ производства работ | Ударно-канатное бурение скважин
873 | 3.4-2-13 | Группа | 1-2
874 | 3.4-2-14 | Способ производства работ | Ударно-канатное бурение скважин
874 | 3.4-2-14 | Группа | 3
875 | 3.4-2-15 | Способ производства работ | Ударно-канатное бурение скважин
875 | 3.4-2-15 | Группа | 4
876 | 3.4-2-16 | Способ производства работ | Ударно-канатное бурение скважин
876 | 3.4-2-16 | Группа | 5
877 | 3.4-2-17 | Способ производства работ | Ударно-канатное бурение скважин
877 | 3.4-2-17 | Группа | 6
878 | 3.4-2-18 | Способ производства работ | Ударно-канатное бурение скважин
878 | 3.4-2-18 | Группа | 7
879 | 3.4-2-19 | Способ производства работ | Ударно-канатное бурение скважин
879 | 3.4-2-19 | Группа | 1-2
880 | 3.4-2-20 | Способ производства работ | Ударно-канатное бурение скважин
880 | 3.4-2-20 | Группа | 3
881 | 3.4-2-21 | Способ производства работ | Ударно-канатное бурение скважин
881 | 3.4-2-21 | Группа | 4
882 | 3.4-2-22 | Способ производства работ | Ударно-канатное бурение скважин
882 | 3.4-2-22 | Группа | 5
883 | 3.4-2-23 | Способ производства работ | Ударно-канатное бурение скважин
883 | 3.4-2-23 | Группа | 6
884 | 3.4-2-24 | Способ производства работ | Ударно-канатное бурение скважин
884 | 3.4-2-24 | Группа | 7
885 | 3.4-2-25 | Способ производства работ | Ударно-канатное бурение скважин
885 | 3.4-2-25 | Группа | 1-2
886 | 3.4-2-26 | Способ производства работ | Ударно-канатное бурение скважин
886 | 3.4-2-26 | Группа | 3
887 | 3.4-2-27 | Способ производства работ | Ударно-канатное бурение скважин
887 | 3.4-2-27 | Группа | 4
888 | 3.4-2-28 | Способ производства работ | Ударно-канатное бурение скважин
888 | 3.4-2-28 | Группа | 5
889 | 3.4-2-29 | Способ производства работ | Ударно-канатное бурение скважин
889 | 3.4-2-29 | Группа | 6
890 | 3.4-2-30 | Способ производства работ | Ударно-канатное бурение скважин
890 | 3.4-2-30 | Группа | 7
891 | 3.4-2-31 | Способ производства работ | Ударно-канатное бурение скважин
891 | 3.4-2-31 | Группа | 1-2
892 | 3.4-2-32 | Способ производства работ | Ударно-канатное бурение скважин
892 | 3.4-2-32 | Группа | 3
893 | 3.4-2-33 | Способ производства работ | Ударно-канатное бурение скважин
893 | 3.4-2-33 | Группа | 4
894 | 3.4-2-34 | Способ производства работ | Ударно-канатное бурение скважин
894 | 3.4-2-34 | Группа | 5
895 | 3.4-2-35 | Способ производства работ | Ударно-канатное бурение скважин
895 | 3.4-2-35 | Группа | 6
896 | 3.4-2-36 | Способ производства работ | Ударно-канатное бурение скважин
896 | 3.4-2-36 | Группа | 7
897 | 3.4-2-37 | Способ производства работ | Ударно-канатное бурение скважин
897 | 3.4-2-37 | Группа | 1-2
898 | 3.4-2-38 | Способ производства работ | Ударно-канатное бурение скважин
898 | 3.4-2-38 | Группа | 3
899 | 3.4-2-39 | Способ производства работ | Ударно-канатное бурение скважин
899 | 3.4-2-39 | Группа | 4
900 | 3.4-2-40 | Способ производства работ | Ударно-канатное бурение скважин
900 | 3.4-2-40 | Группа | 5
901 | 3.4-2-41 | Способ производства работ | Ударно-канатное бурение скважин
901 | 3.4-2-41 | Группа | 6
902 | 3.4-2-42 | Способ производства работ | Ударно-канатное бурение скважин
902 | 3.4-2-42 | Группа | 7
903 | 3.4-2-43 | Способ производства работ | Ударно-канатное бурение скважин
903 | 3.4-2-43 | Группа | 1-2
904 | 3.4-2-44 | Способ производства работ | Ударно-канатное бурение скважин
904 | 3.4-2-44 | Группа | 3
905 | 3.4-2-45 | Способ производства работ | Ударно-канатное бурение скважин
905 | 3.4-2-45 | Группа | 4
906 | 3.4-2-46 | Способ производства работ | Ударно-канатное бурение скважин
906 | 3.4-2-46 | Группа | 5
907 | 3.4-2-47 | Способ производства работ | Ударно-канатное бурение скважин
907 | 3.4-2-47 | Группа | 6
908 | 3.4-2-48 | Способ производства работ | Ударно-канатное бурение скважин
908 | 3.4-2-48 | Группа | 7
909 | 3.4-2-49 | Способ производства работ | Ударно-канатное бурение скважин
909 | 3.4-2-49 | Группа | 1-2
910 | 3.4-2-50 | Способ производства работ | Ударно-канатное бурение скважин
910 | 3.4-2-50 | Группа | 3
911 | 3.4-2-51 | Способ производства работ | Ударно-канатное бурение скважин
911 | 3.4-2-51 | Группа | 4
912 | 3.4-2-52 | Способ производства работ | Ударно-канатное бурение скважин
912 | 3.4-2-52 | Группа | 5
913 | 3.4-2-53 | Способ производства работ | Ударно-канатное бурение скважин
913 | 3.4-2-53 | Группа | 6
914 | 3.4-2-54 | Способ производства работ | Ударно-канатное бурение скважин
914 | 3.4-2-54 | Группа | 7
915 | 3.4-2-55 | Способ производства работ | Ударно-канатное бурение скважин
915 | 3.4-2-55 | Группа | 1-2
916 | 3.4-2-56 | Способ производства работ | Ударно-канатное бурение скважин
916 | 3.4-2-56 | Группа | 3
917 | 3.4-2-57 | Способ производства работ | Ударно-канатное бурение скважин
917 | 3.4-2-57 | Группа | 4
918 | 3.4-2-58 | Способ производства работ | Ударно-канатное бурение скважин
918 | 3.4-2-58 | Группа | 5
919 | 3.4-2-59 | Способ производства работ | Ударно-канатное бурение скважин
919 | 3.4-2-59 | Группа | 6
920 | 3.4-2-60 | Способ производства работ | Ударно-канатное бурение скважин
920 | 3.4-2-60 | Группа | 7
921 | 3.4-2-61 | Способ производства работ | Ударно-канатное бурение скважин
921 | 3.4-2-61 | Группа | 1-2
922 | 3.4-2-62 | Способ производства работ | Ударно-канатное бурение скважин
922 | 3.4-2-62 | Группа | 3
923 | 3.4-2-63 | Способ производства работ | Ударно-канатное бурение скважин
923 | 3.4-2-63 | Группа | 4
924 | 3.4-2-64 | Способ производства работ | Ударно-канатное бурение скважин
924 | 3.4-2-64 | Группа | 5
925 | 3.4-2-65 | Способ производства работ | Ударно-канатное бурение скважин
925 | 3.4-2-65 | Группа | 6
926 | 3.4-2-66 | Способ производства работ | Ударно-канатное бурение скважин
926 | 3.4-2-66 | Группа | 7
927 | 3.4-2-67 | Способ производства работ | Ударно-канатное бурение скважин
927 | 3.4-2-67 | Группа | 1-2
928 | 3.4-2-68 | Способ производства работ | Ударно-канатное бурение скважин
928 | 3.4-2-68 | Группа | 3
929 | 3.4-2-69 | Способ производства работ | Ударно-канатное бурение скважин
929 | 3.4-2-69 | Группа | 4
930 | 3.4-2-70 | Способ производства работ | Ударно-канатное бурение скважин
930 | 3.4-2-70 | Группа | 5
931 | 3.4-2-71 | Способ производства работ | Ударно-канатное бурение скважин
931 | 3.4-2-71 | Группа | 6
932 | 3.4-2-72 | Способ производства работ | Ударно-канатное бурение скважин
932 | 3.4-2-72 | Группа | 7
935 | 3.4-3-1 | Способ производства работ | Ударно-вращательное бурение скважин
935 | 3.4-3-1 | Группа | 4
936 | 3.4-3-2 | Способ производства работ | Ударно-вращательное бурение скважин
936 | 3.4-3-2 | Группа | 5
937 | 3.4-3-3 | Способ производства работ | Ударно-вращательное бурение скважин
937 | 3.4-3-3 | Группа | 6
938 | 3.4-3-4 | Способ производства работ | Ударно-вращательное бурение скважин
938 | 3.4-3-4 | Группа | 7
953 | 3.4-6-1 | Способ производства работ | Шнековое бурение скважин
953 | 3.4-6-1 | Группа | 1
954 | 3.4-6-2 | Способ производства работ | Шнековое бурение скважин
954 | 3.4-6-2 | Группа | 2
955 | 3.4-6-3 | Способ производства работ | Шнековое бурение скважин
955 | 3.4-6-3 | Группа | 3
956 | 3.4-6-4 | Способ производства работ | Шнековое бурение скважин
956 | 3.4-6-4 | Группа | 4
957 | 3.4-6-5 | Способ производства работ | Шнековое бурение скважин
957 | 3.4-6-5 | Группа | 1
958 | 3.4-6-6 | Способ производства работ | Шнековое бурение скважин
958 | 3.4-6-6 | Группа | 2
959 | 3.4-6-7 | Способ производства работ | Шнековое бурение скважин
959 | 3.4-6-7 | Группа | 3
960 | 3.4-6-8 | Способ производства работ | Шнековое бурение скважин
960 | 3.4-6-8 | Группа | 4
961 | 3.4-6-9 | Способ производства работ | Шнековое бурение скважин
961 | 3.4-6-9 | Группа | 1
962 | 3.4-6-10 | Способ производства работ | Шнековое бурение скважин
962 | 3.4-6-10 | Группа | 2
963 | 3.4-6-11 | Способ производства работ | Шнековое бурение скважин
963 | 3.4-6-11 | Группа | 3
964 | 3.4-6-12 | Способ производства работ | Шнековое бурение скважин
964 | 3.4-6-12 | Группа | 4
965 | 3.4-6-13 | Способ производства работ | Шнековое бурение скважин
965 | 3.4-6-13 | Группа | 1
966 | 3.4-6-14 | Способ производства работ | Шнековое бурение скважин
966 | 3.4-6-14 | Группа | 2
967 | 3.4-6-15 | Способ производства работ | Шнековое бурение скважин
967 | 3.4-6-15 | Группа | 3
968 | 3.4-6-16 | Способ производства работ | Шнековое бурение скважин
968 | 3.4-6-16 | Группа | 4
969 | 3.4-6-17 | Способ производства работ | Шнековое бурение скважин
969 | 3.4-6-17 | Группа | 1
970 | 3.4-6-18 | Способ производства работ | Шнековое бурение скважин
970 | 3.4-6-18 | Группа | 2
971 | 3.4-6-19 | Способ производства работ | Шнековое бурение скважин
971 | 3.4-6-19 | Группа | 3
972 | 3.4-6-20 | Способ производства работ | Шнековое бурение скважин
972 | 3.4-6-20 | Группа | 4
973 | 3.4-6-21 | Способ производства работ | Шнековое бурение скважин
973 | 3.4-6-21 | Группа | 1
974 | 3.4-6-22 | Способ производства работ | Шнековое бурение скважин
974 | 3.4-6-22 | Группа | 2
975 | 3.4-6-23 | Способ производства работ | Шнековое бурение скважин
975 | 3.4-6-23 | Группа | 3
976 | 3.4-6-24 | Способ производства работ | Шнековое бурение скважин
976 | 3.4-6-24 | Группа | 4
979 | 3.4-20-1 | Способ производства работ | Перемещение буровых станков в пределах строительной площадки вручную, тип станка колонковое бурение
980 | 3.4-20-2 | Способ производства работ | Перемещение буровых станков в пределах строительной площадки вручную, тип станка ударно-вращательное бурение
983 | 3.4-21-1 | Способ производства работ | Монтаж установки горизонтально направленного бурения
984 | 3.4-21-2 | Способ производства работ | Монтаж установки горизонтально направленного бурения
985 | 3.4-21-3 | Способ производства работ | Демонтаж установки горизонтального направленного бурения
986 | 3.4-21-4 | Способ производства работ | Демонтаж установки горизонтального направленного бурения
989 | 3.4-22-1 | Способ производства работ | Устройство закрытого (подземного) перехода методом горизонтально направленного бурения с поэтапным расширением скважины для полиэтиленовых труб
989 | 3.4-22-1 | Группа | 1-3
990 | 3.4-22-2 | Способ производства работ | Устройство закрытого (подземного) перехода методом горизонтально направленного бурения с поэтапным расширением скважины для полиэтиленовых труб
990 | 3.4-22-2 | Группа | 1-3
991 | 3.4-22-3 | Способ производства работ | Устройство закрытого (подземного) перехода методом горизонтально направленного бурения с поэтапным расширением скважины для полиэтиленовых труб
991 | 3.4-22-3 | Группа | 1-3
994 | 3.4-23-1 | Способ производства работ | Устройство закрытого (подземного) перехода методом горизонтально направленного бурения с поэтапным расширением скважины для полиэтиленовых труб
994 | 3.4-23-1 | Группа | 1-3
995 | 3.4-23-2 | Способ производства работ | Устройство закрытого (подземного) перехода методом горизонтально направленного бурения с поэтапным расширением скважины для полиэтиленовых труб
995 | 3.4-23-2 | Группа | 1-3
996 | 3.4-23-3 | Способ производства работ | Устройство закрытого (подземного) перехода методом горизонтально направленного бурения с поэтапным расширением скважины для полиэтиленовых труб
996 | 3.4-23-3 | Группа | 1-3
997 | 3.4-23-4 | Способ производства работ | Устройство закрытого (подземного) перехода методом горизонтально направленного бурения с поэтапным расширением скважины для полиэтиленовых труб
997 | 3.4-23-4 | Группа | 1-3
998 | 3.4-23-5 | Способ производства работ | Устройство закрытого (подземного) перехода методом горизонтально направленного бурения с поэтапным расширением скважины для полиэтиленовых труб
998 | 3.4-23-5 | Группа | 1-3
1001 | 3.4-24-1 | Способ производства работ | Монтаж/демонтаж установки горизонтального шнекового бурения
1002 | 3.4-24-2 | Способ производства работ | Бестраншейная прокладка футляра из стальных труб методом бурошнекового бурения. Управляемое пилотное бурение
1003 | 3.4-24-3 | Способ производства работ | Бестраншейная прокладка футляра из стальных труб методом бурошнекового бурения
1004 | 3.4-24-4 | Способ производства работ | Бестраншейная прокладка футляра из стальных труб методом бурошнекового бурения
1005 | 3.4-24-5 | Способ производства работ | Бестраншейная прокладка футляра из стальных труб методом бурошнекового бурения
1009 | 3.4-7-1 | Способ производства работ | Крепление скважин при колонковом бурении трубами с муфтовым соединением
1009 | 3.4-7-1 | Группа | 1
1010 | 3.4-7-2 | Способ производства работ | Крепление скважин при колонковом бурении трубами с муфтовым соединением
1010 | 3.4-7-2 | Группа | 1
1011 | 3.4-7-3 | Способ производства работ | Крепление скважин при колонковом бурении трубами с муфтовым соединением
1011 | 3.4-7-3 | Группа | 1
1012 | 3.4-7-4 | Способ производства работ | Крепление скважин при колонковом бурении трубами с муфтовым соединением
1012 | 3.4-7-4 | Группа | 1
1013 | 3.4-7-5 | Способ производства работ | Крепление скважин при колонковом бурении трубами с муфтовым соединением
1013 | 3.4-7-5 | Группа | 1
1014 | 3.4-7-6 | Способ производства работ | Крепление скважин при колонковом бурении трубами с муфтовым соединением
1014 | 3.4-7-6 | Группа | 1
1015 | 3.4-7-7 | Способ производства работ | Крепление скважин при колонковом бурении трубами с муфтовым соединением
1015 | 3.4-7-7 | Группа | 1
1016 | 3.4-7-8 | Способ производства работ | Крепление скважин при колонковом бурении трубами с муфтовым соединением
1016 | 3.4-7-8 | Группа | 1
1017 | 3.4-7-9 | Способ производства работ | Крепление скважин при колонковом бурении трубами с муфтовым соединением
1017 | 3.4-7-9 | Группа | 1
1018 | 3.4-7-10 | Способ производства работ | Крепление скважин при колонковом бурении трубами с муфтовым соединением
1018 | 3.4-7-10 | Группа | 1
1019 | 3.4-7-11 | Способ производства работ | Крепление скважин при колонковом бурении трубами с муфтовым соединением
1019 | 3.4-7-11 | Группа | 1
1020 | 3.4-7-12 | Способ производства работ | Крепление скважин при колонковом бурении трубами с муфтовым соединением
1020 | 3.4-7-12 | Группа | 2
1021 | 3.4-7-13 | Способ производства работ | Крепление скважин при колонковом бурении трубами с муфтовым соединением
1021 | 3.4-7-13 | Группа | 2
1022 | 3.4-7-14 | Способ производства работ | Крепление скважин при колонковом бурении трубами с муфтовым соединением
1022 | 3.4-7-14 | Группа | 2
1023 | 3.4-7-15 | Способ производства работ | Крепление скважин при колонковом бурении трубами с муфтовым соединением
1023 | 3.4-7-15 | Группа | 2
1024 | 3.4-7-16 | Способ производства работ | Крепление скважин при колонковом бурении трубами с муфтовым соединением
1024 | 3.4-7-16 | Группа | 2
1025 | 3.4-7-17 | Способ производства работ | Крепление скважин при колонковом бурении трубами с муфтовым соединением
1025 | 3.4-7-17 | Группа | 2
1026 | 3.4-7-18 | Способ производства работ | Крепление скважин при колонковом бурении трубами с муфтовым соединением
1026 | 3.4-7-18 | Группа | 2
1027 | 3.4-7-19 | Способ производства работ | Крепление скважин при колонковом бурении трубами с муфтовым соединением
1027 | 3.4-7-19 | Группа | 2
1028 | 3.4-7-20 | Способ производства работ | Крепление скважин при колонковом бурении трубами с муфтовым соединением
1028 | 3.4-7-20 | Группа | 2
1029 | 3.4-7-21 | Способ производства работ | Крепление скважин при колонковом бурении трубами с муфтовым соединением
1029 | 3.4-7-21 | Группа | 2
1030 | 3.4-7-22 | Способ производства работ | Крепление скважин при колонковом бурении трубами с муфтовым соединением
1030 | 3.4-7-22 | Группа | 2
1031 | 3.4-7-23 | Способ производства работ | Крепление скважин при колонковом бурении трубами со сварным соединением
1031 | 3.4-7-23 | Группа | 1
1032 | 3.4-7-24 | Способ производства работ | Крепление скважин при колонковом бурении трубами со сварным соединением
1032 | 3.4-7-24 | Группа | 1
1033 | 3.4-7-25 | Способ производства работ | Крепление скважин при колонковом бурении трубами со сварным соединением
1033 | 3.4-7-25 | Группа | 1
1034 | 3.4-7-26 | Способ производства работ | Крепление скважин при колонковом бурении трубами со сварным соединением
1034 | 3.4-7-26 | Группа | 1
1035 | 3.4-7-27 | Способ производства работ | Крепление скважин при колонковом бурении трубами со сварным соединением
1035 | 3.4-7-27 | Группа | 1
1036 | 3.4-7-28 | Способ производства работ | Крепление скважин при колонковом бурении трубами со сварным соединением
1036 | 3.4-7-28 | Группа | 1
1037 | 3.4-7-29 | Способ производства работ | Крепление скважин при колонковом бурении трубами со сварным соединением
1037 | 3.4-7-29 | Группа | 1
1038 | 3.4-7-30 | Способ производства работ | Крепление скважин при колонковом бурении трубами со сварным соединением
1038 | 3.4-7-30 | Группа | 1
1039 | 3.4-7-31 | Способ производства работ | Крепление скважин при колонковом бурении трубами со сварным соединением
1039 | 3.4-7-31 | Группа | 1
1040 | 3.4-7-32 | Способ производства работ | Крепление скважин при колонковом бурении трубами со сварным соединением
1040 | 3.4-7-32 | Группа | 1
1041 | 3.4-7-33 | Способ производства работ | Крепление скважин при колонковом бурении трубами со сварным соединением
1041 | 3.4-7-33 | Группа | 1
1042 | 3.4-7-34 | Способ производства работ | Крепление скважин при колонковом бурении трубами со сварным соединением
1042 | 3.4-7-34 | Группа | 2
1043 | 3.4-7-35 | Способ производства работ | Крепление скважин при колонковом бурении трубами со сварным соединением
1043 | 3.4-7-35 | Группа | 2
1044 | 3.4-7-36 | Способ производства работ | Крепление скважин при колонковом бурении трубами со сварным соединением
1044 | 3.4-7-36 | Группа | 2
1045 | 3.4-7-37 | Способ производства работ | Крепление скважин при колонковом бурении трубами со сварным соединением
1045 | 3.4-7-37 | Группа | 2
1046 | 3.4-7-38 | Способ производства работ | Крепление скважин при колонковом бурении трубами со сварным соединением
1046 | 3.4-7-38 | Группа | 2
1047 | 3.4-7-39 | Способ производства работ | Крепление скважин при колонковом бурении трубами со сварным соединением
1047 | 3.4-7-39 | Группа | 2
1048 | 3.4-7-40 | Способ производства работ | Крепление скважин при колонковом бурении трубами со сварным соединением
1048 | 3.4-7-40 | Группа | 2
1049 | 3.4-7-41 | Способ производства работ | Крепление скважин при колонковом бурении трубами со сварным соединением
1049 | 3.4-7-41 | Группа | 2
1050 | 3.4-7-42 | Способ производства работ | Крепление скважин при колонковом бурении трубами со сварным соединением
1050 | 3.4-7-42 | Группа | 2
1051 | 3.4-7-43 | Способ производства работ | Крепление скважин при колонковом бурении трубами со сварным соединением
1051 | 3.4-7-43 | Группа | 2
1052 | 3.4-7-44 | Способ производства работ | Крепление скважин при колонковом бурении трубами со сварным соединением
1052 | 3.4-7-44 | Группа | 2
1055 | 3.4-8-1 | Способ производства работ | Извлечение труб станками колонкового бурения из скважин
1055 | 3.4-8-1 | Группа | 1
1056 | 3.4-8-2 | Способ производства работ | Извлечение труб станками колонкового бурения из скважин
1056 | 3.4-8-2 | Группа | 1
1057 | 3.4-8-3 | Способ производства работ | Извлечение труб станками колонкового бурения из скважин
1057 | 3.4-8-3 | Группа | 1
1058 | 3.4-8-4 | Способ производства работ | Извлечение труб станками колонкового бурения из скважин
1058 | 3.4-8-4 | Группа | 1
1059 | 3.4-8-5 | Способ производства работ | Извлечение труб станками колонкового бурения из скважин
1059 | 3.4-8-5 | Группа | 1
1060 | 3.4-8-6 | Способ производства работ | Извлечение труб станками колонкового бурения из скважин
1060 | 3.4-8-6 | Группа | 1
1061 | 3.4-8-7 | Способ производства работ | Извлечение труб станками колонкового бурения из скважин
1061 | 3.4-8-7 | Группа | 1
1062 | 3.4-8-8 | Способ производства работ | Извлечение труб станками колонкового бурения из скважин
1062 | 3.4-8-8 | Группа | 1
1063 | 3.4-8-9 | Способ производства работ | Извлечение труб станками колонкового бурения из скважин
1063 | 3.4-8-9 | Группа | 1
1064 | 3.4-8-10 | Способ производства работ | Извлечение труб станками колонкового бурения из скважин
1064 | 3.4-8-10 | Группа | 1
1065 | 3.4-8-11 | Способ производства работ | Извлечение труб станками колонкового бурения из скважин
1065 | 3.4-8-11 | Группа | 2
1066 | 3.4-8-12 | Способ производства работ | Извлечение труб станками колонкового бурения из скважин
1066 | 3.4-8-12 | Группа | 2
1067 | 3.4-8-13 | Способ производства работ | Извлечение труб станками колонкового бурения из скважин
1067 | 3.4-8-13 | Группа | 2
1068 | 3.4-8-14 | Способ производства работ | Извлечение труб станками колонкового бурения из скважин
1068 | 3.4-8-14 | Группа | 2
1069 | 3.4-8-15 | Способ производства работ | Извлечение труб станками колонкового бурения из скважин
1069 | 3.4-8-15 | Группа | 2
1070 | 3.4-8-16 | Способ производства работ | Извлечение труб станками колонкового бурения из скважин
1070 | 3.4-8-16 | Группа | 2
1071 | 3.4-8-17 | Способ производства работ | Извлечение труб станками колонкового бурения из скважин
1071 | 3.4-8-17 | Группа | 2
1072 | 3.4-8-18 | Способ производства работ | Извлечение труб станками колонкового бурения из скважин
1072 | 3.4-8-18 | Группа | 2
1073 | 3.4-8-19 | Способ производства работ | Извлечение труб станками колонкового бурения из скважин
1073 | 3.4-8-19 | Группа | 2
1074 | 3.4-8-20 | Способ производства работ | Извлечение труб станками колонкового бурения из скважин
1074 | 3.4-8-20 | Группа | 2
1075 | 3.4-8-21 | Способ производства работ | Извлечение труб станками колонкового бурения из скважин
1075 | 3.4-8-21 | Группа | 1
1076 | 3.4-8-22 | Способ производства работ | Извлечение труб станками ударно-канатного бурения из скважин
1076 | 3.4-8-22 | Группа | 1
1077 | 3.4-8-23 | Способ производства работ | Извлечение труб станками ударно-канатного бурения из скважин
1077 | 3.4-8-23 | Группа | 1
1078 | 3.4-8-24 | Способ производства работ | Извлечение труб станками ударно-канатного бурения из скважин
1078 | 3.4-8-24 | Группа | 1
1079 | 3.4-8-25 | Способ производства работ | Извлечение труб станками ударно-канатного бурения из скважин
1079 | 3.4-8-25 | Группа | 1
1080 | 3.4-8-26 | Способ производства работ | Извлечение труб станками ударно-канатного бурения из скважин
1080 | 3.4-8-26 | Группа | 1
1081 | 3.4-8-27 | Способ производства работ | Извлечение труб станками ударно-канатного бурения из скважин
1081 | 3.4-8-27 | Группа | 1
1082 | 3.4-8-28 | Способ производства работ | Извлечение труб станками ударно-канатного бурения из скважин
1082 | 3.4-8-28 | Группа | 1
1083 | 3.4-8-29 | Способ производства работ | Извлечение труб станками ударно-канатного бурения из скважин
1083 | 3.4-8-29 | Группа | 1
1084 | 3.4-8-30 | Способ производства работ | Извлечение труб станками ударно-канатного бурения из скважин
1084 | 3.4-8-30 | Группа | 1
1085 | 3.4-8-31 | Способ производства работ | Извлечение труб станками ударно-канатного бурения из скважин
1085 | 3.4-8-31 | Группа | 2
1086 | 3.4-8-32 | Способ производства работ | Извлечение труб станками ударно-канатного бурения из скважин
1086 | 3.4-8-32 | Группа | 2
1087 | 3.4-8-33 | Способ производства работ | Извлечение труб станками ударно-канатного бурения из скважин
1087 | 3.4-8-33 | Группа | 2
1088 | 3.4-8-34 | Способ производства работ | Извлечение труб станками ударно-канатного бурения из скважин
1088 | 3.4-8-34 | Группа | 2
1089 | 3.4-8-35 | Способ производства работ | Извлечение труб станками ударно-канатного бурения из скважин
1089 | 3.4-8-35 | Группа | 2
1090 | 3.4-8-36 | Способ производства работ | Извлечение труб станками ударно-канатного бурения из скважин
1090 | 3.4-8-36 | Группа | 2
1091 | 3.4-8-37 | Способ производства работ | Извлечение труб станками ударно-канатного бурения из скважин
1091 | 3.4-8-37 | Группа | 2
1092 | 3.4-8-38 | Способ производства работ | Извлечение труб станками ударно-канатного бурения из скважин
1092 | 3.4-8-38 | Группа | 2
1093 | 3.4-8-39 | Способ производства работ | Извлечение труб станками ударно-канатного бурения из скважин
1093 | 3.4-8-39 | Группа | 2
1094 | 3.4-8-40 | Способ производства работ | Извлечение труб станками ударно-канатного бурения из скважин
1094 | 3.4-8-40 | Группа | 2
1095 | 3.4-8-41 | Способ производства работ | Извлечение труб станками вращательного бурения из скважин
1095 | 3.4-8-41 | Группа | 1
1096 | 3.4-8-42 | Способ производства работ | Извлечение труб станками вращательного бурения из скважин
1096 | 3.4-8-42 | Группа | 1
1097 | 3.4-8-43 | Способ производства работ | Извлечение труб станками вращательного бурения из скважин
1097 | 3.4-8-43 | Группа | 1
1098 | 3.4-8-44 | Способ производства работ | Извлечение труб станками вращательного бурения из скважин
1098 | 3.4-8-44 | Группа | 1
1099 | 3.4-8-45 | Способ производства работ | Извлечение труб станками вращательного бурения из скважин
1099 | 3.4-8-45 | Группа | 1
1100 | 3.4-8-46 | Способ производства работ | Извлечение труб станками вращательного бурения из скважин
1100 | 3.4-8-46 | Группа | 1
1101 | 3.4-8-47 | Способ производства работ | Извлечение труб станками вращательного бурения из скважин
1101 | 3.4-8-47 | Группа | 1
1102 | 3.4-8-48 | Способ производства работ | Извлечение труб станками вращательного бурения из скважин
1102 | 3.4-8-48 | Группа | 1
1103 | 3.4-8-49 | Способ производства работ | Извлечение труб станками вращательного бурения из скважин
1103 | 3.4-8-49 | Группа | 1
1104 | 3.4-8-50 | Способ производства работ | Извлечение труб станками вращательного бурения из скважин
1104 | 3.4-8-50 | Группа | 1
1105 | 3.4-8-51 | Способ производства работ | Извлечение труб станками вращательного бурения из скважин
1105 | 3.4-8-51 | Группа | 2
1106 | 3.4-8-52 | Способ производства работ | Извлечение труб станками вращательного бурения из скважин
1106 | 3.4-8-52 | Группа | 2
1107 | 3.4-8-53 | Способ производства работ | Извлечение труб станками вращательного бурения из скважин
1107 | 3.4-8-53 | Группа | 2
1108 | 3.4-8-54 | Способ производства работ | Извлечение труб станками вращательного бурения из скважин
1108 | 3.4-8-54 | Группа | 2
1109 | 3.4-8-55 | Способ производства работ | Извлечение труб станками вращательного бурения из скважин
1109 | 3.4-8-55 | Группа | 2
1110 | 3.4-8-56 | Способ производства работ | Извлечение труб станками вращательного бурения из скважин
1110 | 3.4-8-56 | Группа | 2
1111 | 3.4-8-57 | Способ производства работ | Извлечение труб станками вращательного бурения из скважин
1111 | 3.4-8-57 | Группа | 2
1112 | 3.4-8-58 | Способ производства работ | Извлечение труб станками вращательного бурения из скважин
1112 | 3.4-8-58 | Группа | 2
1113 | 3.4-8-59 | Способ производства работ | Извлечение труб станками вращательного бурения из скважин
1113 | 3.4-8-59 | Группа | 2
1114 | 3.4-8-60 | Способ производства работ | Извлечение труб станками вращательного бурения из скважин
1114 | 3.4-8-60 | Группа | 2
1117 | 3.4-9-1 | Способ производства работ | Свободный спуск или подъем обсадных труб (надфильтровых труб) станками колонкового бурения
1117 | 3.4-9-1 | Тип | Муфтовое соединение
1118 | 3.4-9-2 | Способ производства работ | Свободный спуск или подъем обсадных труб (надфильтровых труб) станками колонкового бурения
1118 | 3.4-9-2 | Тип | Муфтовое соединение
1119 | 3.4-9-3 | Способ производства работ | Свободный спуск или подъем обсадных труб (надфильтровых труб) станками колонкового бурения
1119 | 3.4-9-3 | Тип | Муфтовое соединение
1120 | 3.4-9-4 | Способ производства работ | Свободный спуск или подъем обсадных труб (надфильтровых труб) станками колонкового бурения
1120 | 3.4-9-4 | Тип | Муфтовое соединение
1121 | 3.4-9-5 | Способ производства работ | Свободный спуск или подъем обсадных труб (надфильтровых труб) станками колонкового бурения
1121 | 3.4-9-5 | Тип | Муфтовое соединение
1122 | 3.4-9-6 | Способ производства работ | Свободный спуск или подъем обсадных труб (надфильтровых труб) станками колонкового бурения
1122 | 3.4-9-6 | Тип | Муфтовое соединение
1123 | 3.4-9-7 | Способ производства работ | Свободный спуск или подъем обсадных труб (надфильтровых труб) станками колонкового бурения
1123 | 3.4-9-7 | Тип | Муфтовое соединение
1124 | 3.4-9-8 | Способ производства работ | Свободный спуск или подъем обсадных труб (надфильтровых труб) станками колонкового бурения
1124 | 3.4-9-8 | Тип | Муфтовое соединение
1125 | 3.4-9-9 | Способ производства работ | Свободный спуск или подъем обсадных труб (надфильтровых труб) станками колонкового бурения
1125 | 3.4-9-9 | Тип | Сварное соединение
1126 | 3.4-9-10 | Способ производства работ | Свободный спуск или подъем обсадных труб (надфильтровых труб) станками колонкового бурения
1126 | 3.4-9-10 | Тип | Сварное соединение
1127 | 3.4-9-11 | Способ производства работ | Свободный спуск или подъем обсадных труб (надфильтровых труб) станками колонкового бурения
1127 | 3.4-9-11 | Тип | Сварное соединение
1128 | 3.4-9-12 | Способ производства работ | Свободный спуск или подъем обсадных труб (надфильтровых труб) станками колонкового бурения
1128 | 3.4-9-12 | Тип | Сварное соединение
1129 | 3.4-9-13 | Способ производства работ | Свободный спуск или подъем обсадных труб (надфильтровых труб) станками колонкового бурения
1129 | 3.4-9-13 | Тип | Сварное соединение
1130 | 3.4-9-14 | Способ производства работ | Свободный спуск или подъем обсадных труб (надфильтровых труб) станками колонкового бурения
1130 | 3.4-9-14 | Тип | Сварное соединение
1131 | 3.4-9-15 | Способ производства работ | Свободный спуск или подъем обсадных труб (надфильтровых труб) станками колонкового бурения
1131 | 3.4-9-15 | Тип | Сварное соединение
1132 | 3.4-9-16 | Способ производства работ | Свободный спуск или подъем обсадных труб (надфильтровых труб) станками колонкового бурения
1132 | 3.4-9-16 | Тип | Сварное соединение
1133 | 3.4-9-17 | Способ производства работ | Свободный спуск или подъем обсадных труб (надфильтровых труб) станками колонкового бурения
1133 | 3.4-9-17 | Тип | Сварное соединение
1134 | 3.4-9-18 | Способ производства работ | Свободный спуск или подъем обсадных труб (надфильтровых труб) станками ударно-канатного бурени
1134 | 3.4-9-18 | Тип | Муфтовое соединение
1135 | 3.4-9-19 | Способ производства работ | Свободный спуск или подъем обсадных труб (надфильтровых труб) станками ударно-канатного бурени
1135 | 3.4-9-19 | Тип | Муфтовое соединение
1136 | 3.4-9-20 | Способ производства работ | Свободный спуск или подъем обсадных труб (надфильтровых труб) станками ударно-канатного бурени
1136 | 3.4-9-20 | Тип | Муфтовое соединение
1137 | 3.4-9-21 | Способ производства работ | Свободный спуск или подъем обсадных труб (надфильтровых труб) станками ударно-канатного бурени
1137 | 3.4-9-21 | Тип | Муфтовое соединение
1138 | 3.4-9-22 | Способ производства работ | Свободный спуск или подъем обсадных труб (надфильтровых труб) станками ударно-канатного бурени
1138 | 3.4-9-22 | Тип | Муфтовое соединение
1139 | 3.4-9-23 | Способ производства работ | Свободный спуск или подъем обсадных труб (надфильтровых труб) станками ударно-канатного бурени
1139 | 3.4-9-23 | Тип | Муфтовое соединение
1140 | 3.4-9-24 | Способ производства работ | Свободный спуск или подъем обсадных труб (надфильтровых труб) станками ударно-канатного бурени
1140 | 3.4-9-24 | Тип | Муфтовое соединение
1141 | 3.4-9-25 | Способ производства работ | Свободный спуск или подъем обсадных труб (надфильтровых труб) станками ударно-канатного бурени
1141 | 3.4-9-25 | Тип | Сварное соединение
1142 | 3.4-9-26 | Способ производства работ | Свободный спуск или подъем обсадных труб (надфильтровых труб) станками ударно-канатного бурени
1142 | 3.4-9-26 | Тип | Сварное соединение
1143 | 3.4-9-27 | Способ производства работ | Свободный спуск или подъем обсадных труб (надфильтровых труб) станками ударно-канатного бурени
1143 | 3.4-9-27 | Тип | Сварное соединение
1144 | 3.4-9-28 | Способ производства работ | Свободный спуск или подъем обсадных труб (надфильтровых труб) станками ударно-канатного бурени
1144 | 3.4-9-28 | Тип | Сварное соединение
1145 | 3.4-9-29 | Способ производства работ | Свободный спуск или подъем обсадных труб (надфильтровых труб) станками ударно-канатного бурени
1145 | 3.4-9-29 | Тип | Сварное соединение
1146 | 3.4-9-30 | Способ производства работ | Свободный спуск или подъем обсадных труб (надфильтровых труб) станками ударно-канатного бурени
1146 | 3.4-9-30 | Тип | Сварное соединение
1147 | 3.4-9-31 | Способ производства работ | Свободный спуск или подъем обсадных труб (надфильтровых труб) станками ударно-канатного бурени
1147 | 3.4-9-31 | Тип | Сварное соединение
1148 | 3.4-9-32 | Способ производства работ | Свободный спуск или подъем обсадных труб (надфильтровых труб) станками ударно-канатного бурени
1148 | 3.4-9-32 | Тип | Сварное соединение
1149 | 3.4-9-33 | Способ производства работ | Свободный спуск или подъем обсадных труб (надфильтровых труб) станками вращательного бурения
1149 | 3.4-9-33 | Тип | Муфтовое соединение
1150 | 3.4-9-34 | Способ производства работ | Свободный спуск или подъем обсадных труб (надфильтровых труб) станками вращательного бурения
1150 | 3.4-9-34 | Тип | Муфтовое соединение
1151 | 3.4-9-35 | Способ производства работ | Свободный спуск или подъем обсадных труб (надфильтровых труб) станками вращательного бурения
1151 | 3.4-9-35 | Тип | Муфтовое соединение
1152 | 3.4-9-36 | Способ производства работ | Свободный спуск или подъем обсадных труб (надфильтровых труб) станками вращательного бурения
1152 | 3.4-9-36 | Тип | Муфтовое соединение
1153 | 3.4-9-37 | Способ производства работ | Свободный спуск или подъем обсадных труб (надфильтровых труб) станками вращательного бурения
1153 | 3.4-9-37 | Тип | Муфтовое соединение
1154 | 3.4-9-38 | Способ производства работ | Свободный спуск или подъем обсадных труб (надфильтровых труб) станками вращательного бурения
1154 | 3.4-9-38 | Тип | Муфтовое соединение
1155 | 3.4-9-39 | Способ производства работ | Свободный спуск или подъем обсадных труб (надфильтровых труб) станками вращательного бурения
1155 | 3.4-9-39 | Тип | Муфтовое соединение
1156 | 3.4-9-40 | Способ производства работ | Свободный спуск или подъем обсадных труб (надфильтровых труб) станками вращательного бурения
1156 | 3.4-9-40 | Тип | Муфтовое соединение
1157 | 3.4-9-41 | Способ производства работ | Свободный спуск или подъем обсадных труб (надфильтровых труб) станками вращательного бурения
1157 | 3.4-9-41 | Тип | Сварное соединение
1158 | 3.4-9-42 | Способ производства работ | Свободный спуск или подъем обсадных труб (надфильтровых труб) станками вращательного бурения
1158 | 3.4-9-42 | Тип | Сварное соединение
1159 | 3.4-9-43 | Способ производства работ | Свободный спуск или подъем обсадных труб (надфильтровых труб) станками вращательного бурения
1159 | 3.4-9-43 | Тип | Сварное соединение
1160 | 3.4-9-44 | Способ производства работ | Свободный спуск или подъем обсадных труб (надфильтровых труб) станками вращательного бурения
1160 | 3.4-9-44 | Тип | Сварное соединение
1161 | 3.4-9-45 | Способ производства работ | Свободный спуск или подъем обсадных труб (надфильтровых труб) станками вращательного бурения
1161 | 3.4-9-45 | Тип | Сварное соединение
1162 | 3.4-9-46 | Способ производства работ | Свободный спуск или подъем обсадных труб (надфильтровых труб) станками вращательного бурения
1162 | 3.4-9-46 | Тип | Сварное соединение
1163 | 3.4-9-47 | Способ производства работ | Свободный спуск или подъем обсадных труб (надфильтровых труб) станками вращательного бурения
1163 | 3.4-9-47 | Тип | Сварное соединение
1164 | 3.4-9-48 | Способ производства работ | Свободный спуск или подъем обсадных труб (надфильтровых труб) станками вращательного бурения
1164 | 3.4-9-48 | Тип | Сварное соединение
1167 | 3.4-10-1 | Способ производства работ | Сварка обсадных труб
1168 | 3.4-10-2 | Способ производства работ | Сварка обсадных труб
1169 | 3.4-10-3 | Способ производства работ | Сварка обсадных труб
1170 | 3.4-10-4 | Способ производства работ | Сварка обсадных труб
1171 | 3.4-10-5 | Способ производства работ | Сварка обсадных труб
1172 | 3.4-10-6 | Способ производства работ | Сварка обсадных труб
1173 | 3.4-10-7 | Способ производства работ | Сварка обсадных труб
1174 | 3.4-10-8 | Способ производства работ | Сварка обсадных труб
1177 | 3.4-11-1 | Способ производства работ | Резка обсадных труб
1178 | 3.4-11-2 | Способ производства работ | Резка обсадных труб
1179 | 3.4-11-3 | Способ производства работ | Резка обсадных труб
1180 | 3.4-11-4 | Способ производства работ | Резка обсадных труб
1181 | 3.4-11-5 | Способ производства работ | Резка обсадных труб
1182 | 3.4-11-6 | Способ производства работ | Резка обсадных труб
1183 | 3.4-11-7 | Способ производства работ | Резка обсадных труб
1184 | 3.4-11-8 | Способ производства работ | Резка обсадных труб
1187 | 3.4-18-1 | Способ производства работ | Крепление скважин при ударно-канатном способе бурения трубами
1187 | 3.4-18-1 | Тип | Муфтовое соединение
1187 | 3.4-18-1 | Группа | 1
1188 | 3.4-18-2 | Способ производства работ | Крепление скважин при ударно-канатном способе бурения трубами
1188 | 3.4-18-2 | Тип | Муфтовое соединение
1188 | 3.4-18-2 | Группа | 1
1189 | 3.4-18-3 | Способ производства работ | Крепление скважин при ударно-канатном способе бурения трубами
1189 | 3.4-18-3 | Тип | Муфтовое соединение
1189 | 3.4-18-3 | Группа | 1
1190 | 3.4-18-4 | Способ производства работ | Крепление скважин при ударно-канатном способе бурения трубами
1190 | 3.4-18-4 | Тип | Муфтовое соединение
1190 | 3.4-18-4 | Группа | 1
1191 | 3.4-18-5 | Способ производства работ | Крепление скважин при ударно-канатном способе бурения трубами
1191 | 3.4-18-5 | Тип | Муфтовое соединение
1191 | 3.4-18-5 | Группа | 1
1192 | 3.4-18-6 | Способ производства работ | Крепление скважин при ударно-канатном способе бурения трубами
1192 | 3.4-18-6 | Тип | Муфтовое соединение
1192 | 3.4-18-6 | Группа | 1
1193 | 3.4-18-7 | Способ производства работ | Крепление скважин при ударно-канатном способе бурения трубами
1193 | 3.4-18-7 | Тип | Муфтовое соединение
1193 | 3.4-18-7 | Группа | 1
1194 | 3.4-18-8 | Способ производства работ | Крепление скважин при ударно-канатном способе бурения трубами
1194 | 3.4-18-8 | Тип | Муфтовое соединение
1194 | 3.4-18-8 | Группа | 1
1195 | 3.4-18-9 | Способ производства работ | Крепление скважин при ударно-канатном способе бурения трубами
1195 | 3.4-18-9 | Тип | Муфтовое соединение
1195 | 3.4-18-9 | Группа | 1
1196 | 3.4-18-10 | Способ производства работ | Крепление скважин при ударно-канатном способе бурения трубами
1196 | 3.4-18-10 | Тип | Муфтовое соединение
1196 | 3.4-18-10 | Группа | 1
1197 | 3.4-18-11 | Способ производства работ | Крепление скважин при ударно-канатном способе бурения трубами
1197 | 3.4-18-11 | Тип | Муфтовое соединение
1197 | 3.4-18-11 | Группа | 1
1198 | 3.4-18-12 | Способ производства работ | Крепление скважин при ударно-канатном способе бурения трубами
1198 | 3.4-18-12 | Тип | Муфтовое соединение
1198 | 3.4-18-12 | Группа | 2
1199 | 3.4-18-13 | Способ производства работ | Крепление скважин при ударно-канатном способе бурения трубами
1199 | 3.4-18-13 | Тип | Муфтовое соединение
1199 | 3.4-18-13 | Группа | 2
1200 | 3.4-18-14 | Способ производства работ | Крепление скважин при ударно-канатном способе бурения трубами
1200 | 3.4-18-14 | Тип | Муфтовое соединение
1200 | 3.4-18-14 | Группа | 2
1201 | 3.4-18-15 | Способ производства работ | Крепление скважин при ударно-канатном способе бурения трубами
1201 | 3.4-18-15 | Тип | Муфтовое соединение
1201 | 3.4-18-15 | Группа | 2
1202 | 3.4-18-16 | Способ производства работ | Крепление скважин при ударно-канатном способе бурения трубами
1202 | 3.4-18-16 | Тип | Муфтовое соединение
1202 | 3.4-18-16 | Группа | 2
1203 | 3.4-18-17 | Способ производства работ | Крепление скважин при ударно-канатном способе бурения трубами
1203 | 3.4-18-17 | Тип | Муфтовое соединение
1203 | 3.4-18-17 | Группа | 2
1204 | 3.4-18-18 | Способ производства работ | Крепление скважин при ударно-канатном способе бурения трубами
1204 | 3.4-18-18 | Тип | Муфтовое соединение
1204 | 3.4-18-18 | Группа | 2
1205 | 3.4-18-19 | Способ производства работ | Крепление скважин при ударно-канатном способе бурения трубами
1205 | 3.4-18-19 | Тип | Муфтовое соединение
1205 | 3.4-18-19 | Группа | 2
1206 | 3.4-18-20 | Способ производства работ | Крепление скважин при ударно-канатном способе бурения трубами
1206 | 3.4-18-20 | Тип | Муфтовое соединение
1206 | 3.4-18-20 | Группа | 2
1207 | 3.4-18-21 | Способ производства работ | Крепление скважин при ударно-канатном способе бурения трубами
1207 | 3.4-18-21 | Тип | Муфтовое соединение
1207 | 3.4-18-21 | Группа | 2
1208 | 3.4-18-22 | Способ производства работ | Крепление скважин при ударно-канатном способе бурения трубами
1208 | 3.4-18-22 | Тип | Муфтовое соединение
1208 | 3.4-18-22 | Группа | 2
1209 | 3.4-18-23 | Способ производства работ | Крепление скважин при ударно-канатном способе бурения трубами
1209 | 3.4-18-23 | Тип | Сварное соединение
1209 | 3.4-18-23 | Группа | 1
1210 | 3.4-18-24 | Способ производства работ | Крепление скважин при ударно-канатном способе бурения трубами
1210 | 3.4-18-24 | Тип | Сварное соединение
1210 | 3.4-18-24 | Группа | 1
1211 | 3.4-18-25 | Способ производства работ | Крепление скважин при ударно-канатном способе бурения трубами
1211 | 3.4-18-25 | Тип | Сварное соединение
1211 | 3.4-18-25 | Группа | 1
1212 | 3.4-18-26 | Способ производства работ | Крепление скважин при ударно-канатном способе бурения трубами
1212 | 3.4-18-26 | Тип | Сварное соединение
1212 | 3.4-18-26 | Группа | 1
1213 | 3.4-18-27 | Способ производства работ | Крепление скважин при ударно-канатном способе бурения трубами
1213 | 3.4-18-27 | Тип | Сварное соединение
1213 | 3.4-18-27 | Группа | 1
1214 | 3.4-18-28 | Способ производства работ | Крепление скважин при ударно-канатном способе бурения трубами
1214 | 3.4-18-28 | Тип | Сварное соединение
1214 | 3.4-18-28 | Группа | 1
1215 | 3.4-18-29 | Способ производства работ | Крепление скважин при ударно-канатном способе бурения трубами
1215 | 3.4-18-29 | Тип | Сварное соединение
1215 | 3.4-18-29 | Группа | 1
1216 | 3.4-18-30 | Способ производства работ | Крепление скважин при ударно-канатном способе бурения трубами
1216 | 3.4-18-30 | Тип | Сварное соединение
1216 | 3.4-18-30 | Группа | 1
1217 | 3.4-18-31 | Способ производства работ | Крепление скважин при ударно-канатном способе бурения трубами
1217 | 3.4-18-31 | Тип | Сварное соединение
1217 | 3.4-18-31 | Группа | 1
1218 | 3.4-18-32 | Способ производства работ | Крепление скважин при ударно-канатном способе бурения трубами
1218 | 3.4-18-32 | Тип | Сварное соединение
1218 | 3.4-18-32 | Группа | 1
1219 | 3.4-18-33 | Способ производства работ | Крепление скважин при ударно-канатном способе бурения трубами
1219 | 3.4-18-33 | Тип | Сварное соединение
1219 | 3.4-18-33 | Группа | 1
1220 | 3.4-18-34 | Способ производства работ | Крепление скважин при ударно-канатном способе бурения трубами
1220 | 3.4-18-34 | Тип | Сварное соединение
1220 | 3.4-18-34 | Группа | 2
1221 | 3.4-18-35 | Способ производства работ | Крепление скважин при ударно-канатном способе бурения трубами
1221 | 3.4-18-35 | Тип | Сварное соединение
1221 | 3.4-18-35 | Группа | 2
1222 | 3.4-18-36 | Способ производства работ | Крепление скважин при ударно-канатном способе бурения трубами
1222 | 3.4-18-36 | Тип | Сварное соединение
1222 | 3.4-18-36 | Группа | 2
1223 | 3.4-18-37 | Способ производства работ | Крепление скважин при ударно-канатном способе бурения трубами
1223 | 3.4-18-37 | Тип | Сварное соединение
1223 | 3.4-18-37 | Группа | 2
1224 | 3.4-18-38 | Способ производства работ | Крепление скважин при ударно-канатном способе бурения трубами
1224 | 3.4-18-38 | Тип | Сварное соединение
1224 | 3.4-18-38 | Группа | 2
1225 | 3.4-18-39 | Способ производства работ | Крепление скважин при ударно-канатном способе бурения трубами
1225 | 3.4-18-39 | Тип | Сварное соединение
1225 | 3.4-18-39 | Группа | 2
1226 | 3.4-18-40 | Способ производства работ | Крепление скважин при ударно-канатном способе бурения трубами
1226 | 3.4-18-40 | Тип | Сварное соединение
1226 | 3.4-18-40 | Группа | 2
1227 | 3.4-18-41 | Способ производства работ | Крепление скважин при ударно-канатном способе бурения трубами
1227 | 3.4-18-41 | Тип | Сварное соединение
1227 | 3.4-18-41 | Группа | 2
1228 | 3.4-18-42 | Способ производства работ | Крепление скважин при ударно-канатном способе бурения трубами
1228 | 3.4-18-42 | Тип | Сварное соединение
1228 | 3.4-18-42 | Группа | 2
1229 | 3.4-18-43 | Способ производства работ | Крепление скважин при ударно-канатном способе бурения трубами
1229 | 3.4-18-43 | Тип | Сварное соединение
1229 | 3.4-18-43 | Группа | 2
1230 | 3.4-18-44 | Способ производства работ | Крепление скважин при ударно-канатном способе бурения трубами
1230 | 3.4-18-44 | Тип | Сварное соединение
1230 | 3.4-18-44 | Группа | 2
1233 | 3.4-19-1 | Способ производства работ | Крепление скважи ри вращательном бурении трубами
1233 | 3.4-19-1 | Тип | Муфтовое соединение
1233 | 3.4-19-1 | Группа | 1
1234 | 3.4-19-2 | Способ производства работ | Крепление скважи ри вращательном бурении трубами
1234 | 3.4-19-2 | Тип | Муфтовое соединение
1234 | 3.4-19-2 | Группа | 1
1235 | 3.4-19-3 | Способ производства работ | Крепление скважи ри вращательном бурении трубами
1235 | 3.4-19-3 | Тип | Муфтовое соединение
1235 | 3.4-19-3 | Группа | 1
1236 | 3.4-19-4 | Способ производства работ | Крепление скважи ри вращательном бурении трубами
1236 | 3.4-19-4 | Тип | Муфтовое соединение
1236 | 3.4-19-4 | Группа | 1
1237 | 3.4-19-5 | Способ производства работ | Крепление скважи ри вращательном бурении трубами
1237 | 3.4-19-5 | Тип | Муфтовое соединение
1237 | 3.4-19-5 | Группа | 1
1238 | 3.4-19-6 | Способ производства работ | Крепление скважи ри вращательном бурении трубами
1238 | 3.4-19-6 | Тип | Муфтовое соединение
1238 | 3.4-19-6 | Группа | 1
1239 | 3.4-19-7 | Способ производства работ | Крепление скважи ри вращательном бурении трубами
1239 | 3.4-19-7 | Тип | Муфтовое соединение
1239 | 3.4-19-7 | Группа | 1
1240 | 3.4-19-8 | Способ производства работ | Крепление скважи ри вращательном бурении трубами
1240 | 3.4-19-8 | Тип | Муфтовое соединение
1240 | 3.4-19-8 | Группа | 1
1241 | 3.4-19-9 | Способ производства работ | Крепление скважи ри вращательном бурении трубами
1241 | 3.4-19-9 | Тип | Муфтовое соединение
1241 | 3.4-19-9 | Группа | 1
1242 | 3.4-19-10 | Способ производства работ | Крепление скважи ри вращательном бурении трубами
1242 | 3.4-19-10 | Тип | Муфтовое соединение
1242 | 3.4-19-10 | Группа | 1
1243 | 3.4-19-11 | Способ производства работ | Крепление скважи ри вращательном бурении трубами
1243 | 3.4-19-11 | Тип | Муфтовое соединение
1243 | 3.4-19-11 | Группа | 1
1244 | 3.4-19-12 | Способ производства работ | Крепление скважи ри вращательном бурении трубами
1244 | 3.4-19-12 | Тип | Муфтовое соединение
1244 | 3.4-19-12 | Группа | 2
1245 | 3.4-19-13 | Способ производства работ | Крепление скважи ри вращательном бурении трубами
1245 | 3.4-19-13 | Тип | Муфтовое соединение
1245 | 3.4-19-13 | Группа | 2
1246 | 3.4-19-14 | Способ производства работ | Крепление скважи ри вращательном бурении трубами
1246 | 3.4-19-14 | Тип | Муфтовое соединение
1246 | 3.4-19-14 | Группа | 2
1247 | 3.4-19-15 | Способ производства работ | Крепление скважи ри вращательном бурении трубами
1247 | 3.4-19-15 | Тип | Муфтовое соединение
1247 | 3.4-19-15 | Группа | 2
1248 | 3.4-19-16 | Способ производства работ | Крепление скважи ри вращательном бурении трубами
1248 | 3.4-19-16 | Тип | Муфтовое соединение
1248 | 3.4-19-16 | Группа | 2
1249 | 3.4-19-17 | Способ производства работ | Крепление скважи ри вращательном бурении трубами
1249 | 3.4-19-17 | Тип | Муфтовое соединение
1249 | 3.4-19-17 | Группа | 2
1250 | 3.4-19-18 | Способ производства работ | Крепление скважи ри вращательном бурении трубами
1250 | 3.4-19-18 | Тип | Муфтовое соединение
1250 | 3.4-19-18 | Группа | 2
1251 | 3.4-19-19 | Способ производства работ | Крепление скважи ри вращательном бурении трубами
1251 | 3.4-19-19 | Тип | Муфтовое соединение
1251 | 3.4-19-19 | Группа | 2
1252 | 3.4-19-20 | Способ производства работ | Крепление скважи ри вращательном бурении трубами
1252 | 3.4-19-20 | Тип | Муфтовое соединение
1252 | 3.4-19-20 | Группа | 2
1253 | 3.4-19-21 | Способ производства работ | Крепление скважи ри вращательном бурении трубами
1253 | 3.4-19-21 | Тип | Муфтовое соединение
1253 | 3.4-19-21 | Группа | 2
1254 | 3.4-19-22 | Способ производства работ | Крепление скважи ри вращательном бурении трубами
1254 | 3.4-19-22 | Тип | Муфтовое соединение
1254 | 3.4-19-22 | Группа | 2
1255 | 3.4-19-23 | Способ производства работ | Крепление скважи ри вращательном бурении трубами
1255 | 3.4-19-23 | Тип | Сварное соединение
1255 | 3.4-19-23 | Группа | 1
1256 | 3.4-19-24 | Способ производства работ | Крепление скважи ри вращательном бурении трубами
1256 | 3.4-19-24 | Тип | Сварное соединение
1256 | 3.4-19-24 | Группа | 1
1257 | 3.4-19-25 | Способ производства работ | Крепление скважи ри вращательном бурении трубами
1257 | 3.4-19-25 | Тип | Сварное соединение
1257 | 3.4-19-25 | Группа | 1
1258 | 3.4-19-26 | Способ производства работ | Крепление скважи ри вращательном бурении трубами
1258 | 3.4-19-26 | Тип | Сварное соединение
1258 | 3.4-19-26 | Группа | 1
1259 | 3.4-19-27 | Способ производства работ | Крепление скважи ри вращательном бурении трубами
1259 | 3.4-19-27 | Тип | Сварное соединение
1259 | 3.4-19-27 | Группа | 1
1260 | 3.4-19-28 | Способ производства работ | Крепление скважи ри вращательном бурении трубами
1260 | 3.4-19-28 | Тип | Сварное соединение
1260 | 3.4-19-28 | Группа | 1
1261 | 3.4-19-29 | Способ производства работ | Крепление скважи ри вращательном бурении трубами
1261 | 3.4-19-29 | Тип | Сварное соединение
1261 | 3.4-19-29 | Группа | 1
1262 | 3.4-19-30 | Способ производства работ | Крепление скважи ри вращательном бурении трубами
1262 | 3.4-19-30 | Тип | Сварное соединение
1262 | 3.4-19-30 | Группа | 1
1263 | 3.4-19-31 | Способ производства работ | Крепление скважи ри вращательном бурении трубами
1263 | 3.4-19-31 | Тип | Сварное соединение
1263 | 3.4-19-31 | Группа | 1
1264 | 3.4-19-32 | Способ производства работ | Крепление скважи ри вращательном бурении трубами
1264 | 3.4-19-32 | Тип | Сварное соединение
1264 | 3.4-19-32 | Группа | 1
1265 | 3.4-19-33 | Способ производства работ | Крепление скважи ри вращательном бурении трубами
1265 | 3.4-19-33 | Тип | Сварное соединение
1265 | 3.4-19-33 | Группа | 1
1266 | 3.4-19-34 | Способ производства работ | Крепление скважи ри вращательном бурении трубами
1266 | 3.4-19-34 | Тип | Сварное соединение
1266 | 3.4-19-34 | Группа | 2
1267 | 3.4-19-35 | Способ производства работ | Крепление скважи ри вращательном бурении трубами
1267 | 3.4-19-35 | Тип | Сварное соединение
1267 | 3.4-19-35 | Группа | 2
1268 | 3.4-19-36 | Способ производства работ | Крепление скважи ри вращательном бурении трубами
1268 | 3.4-19-36 | Тип | Сварное соединение
1268 | 3.4-19-36 | Группа | 2
1269 | 3.4-19-37 | Способ производства работ | Крепление скважи ри вращательном бурении трубами
1269 | 3.4-19-37 | Тип | Сварное соединение
1269 | 3.4-19-37 | Группа | 2
1270 | 3.4-19-38 | Способ производства работ | Крепление скважи ри вращательном бурении трубами
1270 | 3.4-19-38 | Тип | Сварное соединение
1270 | 3.4-19-38 | Группа | 2
1271 | 3.4-19-39 | Способ производства работ | Крепление скважи ри вращательном бурении трубами
1271 | 3.4-19-39 | Тип | Сварное соединение
1271 | 3.4-19-39 | Группа | 2
1272 | 3.4-19-40 | Способ производства работ | Крепление скважи ри вращательном бурении трубами
1272 | 3.4-19-40 | Тип | Сварное соединение
1272 | 3.4-19-40 | Группа | 2
1273 | 3.4-19-41 | Способ производства работ | Крепление скважи ри вращательном бурении трубами
1273 | 3.4-19-41 | Тип | Сварное соединение
1273 | 3.4-19-41 | Группа | 2
1274 | 3.4-19-42 | Способ производства работ | Крепление скважи ри вращательном бурении трубами
1274 | 3.4-19-42 | Тип | Сварное соединение
1274 | 3.4-19-42 | Группа | 2
1275 | 3.4-19-43 | Способ производства работ | Крепление скважи ри вращательном бурении трубами
1275 | 3.4-19-43 | Тип | Сварное соединение
1275 | 3.4-19-43 | Группа | 2
1276 | 3.4-19-44 | Способ производства работ | Крепление скважи ри вращательном бурении трубами
1276 | 3.4-19-44 | Тип | Сварное соединение
1276 | 3.4-19-44 | Группа | 2
1280 | 3.4-12-1 | Способ производства работ | Цементация затрубного пространства комплектом оборудования ударно-канатного бурения
1281 | 3.4-12-2 | Способ производства работ | Цементация затрубного пространства комплектом оборудования ударно-канатного бурения
1282 | 3.4-12-3 | Способ производства работ | Цементация затрубного пространства комплектом оборудования ударно-канатного бурения
1283 | 3.4-12-4 | Способ производства работ | Цементация затрубного пространства комплектом оборудования ударно-канатного бурения
1284 | 3.4-12-5 | Способ производства работ | Цементация затрубного пространства комплектом оборудования ударно-канатного бурения
1285 | 3.4-12-6 | Способ производства работ | Цементация затрубного пространства комплектом оборудования ударно-канатного бурения
1286 | 3.4-12-7 | Способ производства работ | Цементация затрубного пространства комплектом оборудования ударно-канатного бурения
1287 | 3.4-12-8 | Способ производства работ | Цементация затрубного пространства комплектом оборудования ударно-канатного бурения
1290 | 3.4-13-1 | Способ производства работ | Подбашмачный тампонаж глиной комплектом оборудования колонкового бурения
1291 | 3.4-13-2 | Способ производства работ | Подбашмачный тампонаж глиной комплектом оборудования колонкового бурения
1292 | 3.4-13-3 | Способ производства работ | Подбашмачный тампонаж глиной комплектом оборудования колонкового бурения
1293 | 3.4-13-4 | Способ производства работ | Подбашмачный тампонаж глиной комплектом оборудования колонкового бурения
1294 | 3.4-13-5 | Способ производства работ | Подбашмачный тампонаж глиной комплектом оборудования колонкового бурения
1295 | 3.4-13-6 | Способ производства работ | Подбашмачный тампонаж глиной комплектом оборудования колонкового бурения
1296 | 3.4-13-7 | Способ производства работ | Подбашмачный тампонаж глиной комплектом оборудования колонкового бурения
1297 | 3.4-13-8 | Способ производства работ | Подбашмачный тампонаж глиной комплектом оборудования колонкового бурения
1298 | 3.4-13-9 | Способ производства работ | Подбашмачный тампонаж глиной комплектом оборудования колонкового бурения
1299 | 3.4-13-10 | Способ производства работ | Подбашмачный тампонаж глиной комплектом оборудования колонкового бурения
1300 | 3.4-13-11 | Способ производства работ | Подбашмачный тампонаж глиной комплектом оборудования колонкового бурения
1301 | 3.4-13-12 | Способ производства работ | Подбашмачный тампонаж глиной комплектом оборудования колонкового бурения
1302 | 3.4-13-13 | Способ производства работ | Подбашмачный тампонаж глиной комплектом оборудования колонкового бурения
1303 | 3.4-13-14 | Способ производства работ | Подбашмачный тампонаж глиной комплектом оборудования колонкового бурения
1304 | 3.4-13-15 | Способ производства работ | Подбашмачный тампонаж глиной комплектом оборудования колонкового бурения
1305 | 3.4-13-16 | Способ производства работ | Подбашмачный тампонаж глиной комплектом оборудования колонкового бурения
1306 | 3.4-13-17 | Способ производства работ | Подбашмачный тампонаж глиной комплектом оборудования колонкового бурения
1307 | 3.4-13-18 | Способ производства работ | Подбашмачный тампонаж глиной комплектом оборудования колонкового бурения
1331 | 3.4-15-1 | Способ производства работ | Установка фильтра на колонне водопроводных труб станками вращательного бурения
1332 | 3.4-15-2 | Способ производства работ | Установка фильтра на колонне водопроводных труб станками вращательного бурения
1333 | 3.4-15-3 | Способ производства работ | Установка фильтра на колонне водопроводных труб станками вращательного бурения
1334 | 3.4-15-4 | Способ производства работ | Установка фильтра на колонне водопроводных труб станками вращательного бурения
1335 | 3.4-15-5 | Способ производства работ | Установка фильтра на колонне водопроводных труб станками вращательного бурения
1336 | 3.4-15-6 | Способ производства работ | Установка фильтра на колонне водопроводных труб станками ударно-канатного бурения
1337 | 3.4-15-7 | Способ производства работ | Установка фильтра на колонне водопроводных труб станками ударно-канатного бурения
1338 | 3.4-15-8 | Способ производства работ | Установка фильтра на колонне водопроводных труб станками ударно-канатного бурения
1339 | 3.4-15-9 | Способ производства работ | Установка фильтра на колонне водопроводных труб станками ударно-канатного бурения
1340 | 3.4-15-10 | Способ производства работ | Установка фильтра на колонне водопроводных труб станками ударно-канатного бурения
1343 | 3.4-16-1 | Элемент | Засыпка песка и гравия в межтрубное пространство при вращательном способе бурения
1344 | 3.4-16-2 | Элемент | Засыпка песка и гравия в межтрубное пространство при вращательном способе бурения
1345 | 3.4-16-3 | Элемент | Засыпка гранитного щебня марки 1200 в пробуренные скважины
1348 | 3.4-17-1 | Элемент | Откачка воды из скважины эрлифтом с применением комплекта оборудования колонкового бурения
1349 | 3.4-17-2 | Элемент | Откачка воды из скважины эрлифтом с применением комплекта оборудования ударно-канатного бурения
1355 | 3.5-1-1 | Элемент | Погружение дизель-молотом на экскаваторе
1355 | 3.5-1-1 | Материал | Железобетонные сваи
1355 | 3.5-1-1 | Группа | 1
1356 | 3.5-1-2 | Элемент | Погружение дизель-молотом на экскаваторе
1356 | 3.5-1-2 | Материал | Железобетонные сваи
1356 | 3.5-1-2 | Группа | 2
1357 | 3.5-1-3 | Элемент | Погружение дизель-молотом на экскаваторе
1357 | 3.5-1-3 | Материал | Железобетонные сваи
1357 | 3.5-1-3 | Группа | 1
1358 | 3.5-1-4 | Элемент | Погружение дизель-молотом на экскаваторе
1358 | 3.5-1-4 | Материал | Железобетонные сваи
1358 | 3.5-1-4 | Группа | 2
1359 | 3.5-1-5 | Элемент | Погружение дизель-молотом на экскаваторе
1359 | 3.5-1-5 | Материал | Железобетонные сваи
1359 | 3.5-1-5 | Группа | 1
1360 | 3.5-1-6 | Элемент | Погружение дизель-молотом на экскаваторе
1360 | 3.5-1-6 | Материал | Железобетонные сваи
1360 | 3.5-1-6 | Группа | 2
1361 | 3.5-1-7 | Элемент | Погружение дизель-молотом на экскаваторе
1361 | 3.5-1-7 | Материал | Железобетонные сваи
1361 | 3.5-1-7 | Группа | 1
1362 | 3.5-1-8 | Элемент | Погружение дизель-молотом на экскаваторе
1362 | 3.5-1-8 | Материал | Железобетонные сваи
1362 | 3.5-1-8 | Группа | 2
1365 | 3.5-2-1 | Элемент | Погружение дизель-молотом на гусеничном копре
1365 | 3.5-2-1 | Материал | Железобетонные сваи
1365 | 3.5-2-1 | Группа | 1
1366 | 3.5-2-2 | Элемент | Погружение дизель-молотом на гусеничном копре
1366 | 3.5-2-2 | Материал | Железобетонные сваи
1366 | 3.5-2-2 | Группа | 2
1367 | 3.5-2-3 | Элемент | Погружение дизель-молотом на гусеничном копре
1367 | 3.5-2-3 | Материал | Железобетонные сваи
1367 | 3.5-2-3 | Группа | 1
1368 | 3.5-2-4 | Элемент | Погружение дизель-молотом на гусеничном копре
1368 | 3.5-2-4 | Материал | Железобетонные сваи
1368 | 3.5-2-4 | Группа | 2
1369 | 3.5-2-5 | Элемент | Погружение дизель-молотом на гусеничном копре
1369 | 3.5-2-5 | Материал | Железобетонные сваи
1369 | 3.5-2-5 | Группа | 1
1370 | 3.5-2-6 | Элемент | Погружение дизель-молотом на гусеничном копре
1370 | 3.5-2-6 | Материал | Железобетонные сваи
1370 | 3.5-2-6 | Группа | 2
1371 | 3.5-2-7 | Элемент | Погружение дизель-молотом на гусеничном копре
1371 | 3.5-2-7 | Материал | Железобетонные сваи
1371 | 3.5-2-7 | Группа | 1
1372 | 3.5-2-8 | Элемент | Погружение дизель-молотом на гусеничном копре
1372 | 3.5-2-8 | Материал | Железобетонные сваи
1372 | 3.5-2-8 | Группа | 2
1375 | 3.5-3-1 | Элемент | Погружение вибропогружателем
1375 | 3.5-3-1 | Материал | Железобетонные сваи
1376 | 3.5-3-2 | Элемент | Погружение вибропогружателем
1376 | 3.5-3-2 | Материал | Железобетонные сваи
1377 | 3.5-3-3 | Элемент | Погружение вибропогружателем
1377 | 3.5-3-3 | Материал | железобетонных свай полых с закрытым нижним концом
1378 | 3.5-3-4 | Элемент | Погружение вибропогружателем
1378 | 3.5-3-4 | Материал | железобетонных свай полых с закрытым нижним концом
1381 | 3.5-4-1 | Элемент | Наращивание сплошных железобетонных свай квадратного сечения
1394 | 3.5-7-1 | Элемент | Заполнение бетоном полых свай и свай-оболочек
1395 | 3.5-7-2 | Элемент | Заполнение бетоном полых свай и свай-оболочек
1398 | 3.5-8-1 | Способ производства работ | Вырубка бетона из арматурного каркаса железобетонных свай
1399 | 3.5-8-2 | Способ производства работ | Вырубка бетона из арматурного каркаса железобетонных свай
1400 | 3.5-8-3 | Способ производства работ | Вырубка бетона из арматурного каркаса железобетонных свай полых
1401 | 3.5-8-4 | Способ производства работ | Вырубка бетона из арматурного каркаса железобетонных свай полых
1402 | 3.5-8-5 | Способ производства работ | Вырубка бетона из арматурного каркаса железобетонных свай-оболочек
1405 | 3.5-9-1 | Способ производства работ | Погружение дизель-мотором
1405 | 3.5-9-1 | Элемент | Сваи
1405 | 3.5-9-1 | Материал | Стальные гпунтовые
1405 | 3.5-9-1 | Группа | 1
1406 | 3.5-9-2 | Способ производства работ | Погружение дизель-мотором
1406 | 3.5-9-2 | Элемент | Сваи
1406 | 3.5-9-2 | Материал | Стальные гпунтовые
1406 | 3.5-9-2 | Группа | 2
1407 | 3.5-9-3 | Способ производства работ | Погружение дизель-мотором
1407 | 3.5-9-3 | Элемент | Сваи
1407 | 3.5-9-3 | Материал | Стальные гпунтовые
1407 | 3.5-9-3 | Группа | 1
1408 | 3.5-9-4 | Способ производства работ | Погружение дизель-мотором
1408 | 3.5-9-4 | Элемент | Сваи
1408 | 3.5-9-4 | Материал | Стальные гпунтовые
1408 | 3.5-9-4 | Группа | 2
1409 | 3.5-9-5 | Способ производства работ | Погружение дизель-мотором
1409 | 3.5-9-5 | Элемент | Сваи
1409 | 3.5-9-5 | Материал | Стальные гпунтовые
1409 | 3.5-9-5 | Группа | 1
1410 | 3.5-9-6 | Способ производства работ | Погружение дизель-мотором
1410 | 3.5-9-6 | Элемент | Сваи
1410 | 3.5-9-6 | Материал | Стальные гпунтовые
1410 | 3.5-9-6 | Группа | 2
1411 | 3.5-9-7 | Способ производства работ | Погружение дизель-мотором
1411 | 3.5-9-7 | Элемент | Сваи
1411 | 3.5-9-7 | Материал | Стальные гпунтовые
1411 | 3.5-9-7 | Группа | 1
1412 | 3.5-9-8 | Способ производства работ | Погружение дизель-мотором
1412 | 3.5-9-8 | Элемент | Сваи
1412 | 3.5-9-8 | Материал | Стальные гпунтовые
1412 | 3.5-9-8 | Группа | 2
1413 | 3.5-9-9 | Способ производства работ | Погружение дизель-мотором
1413 | 3.5-9-9 | Элемент | Сваи
1413 | 3.5-9-9 | Материал | Стальные гпунтовые
1413 | 3.5-9-9 | Группа | 1
1414 | 3.5-9-10 | Способ производства работ | Погружение дизель-мотором
1414 | 3.5-9-10 | Элемент | Сваи
1414 | 3.5-9-10 | Материал | Стальные гпунтовые
1414 | 3.5-9-10 | Группа | 2
1415 | 3.5-9-11 | Способ производства работ | Погружение дизель-мотором
1415 | 3.5-9-11 | Элемент | Сваи
1415 | 3.5-9-11 | Материал | Стальные гпунтовые
1415 | 3.5-9-11 | Группа | 1
1416 | 3.5-9-12 | Способ производства работ | Погружение дизель-мотором
1416 | 3.5-9-12 | Элемент | Сваи
1416 | 3.5-9-12 | Материал | Стальные гпунтовые
1416 | 3.5-9-12 | Группа | 2
1419 | 3.5-10-1 | Способ производства работ | Погружение вибропогружателем
1419 | 3.5-10-1 | Элемент | Сваи
1419 | 3.5-10-1 | Материал | Стальные гпунтовые
1420 | 3.5-10-2 | Способ производства работ | Погружение вибропогружателем
1420 | 3.5-10-2 | Элемент | Сваи
1420 | 3.5-10-2 | Материал | Стальные гпунтовые
1421 | 3.5-10-3 | Способ производства работ | Погружение вибропогружателем
1421 | 3.5-10-3 | Элемент | Сваи
1421 | 3.5-10-3 | Материал | Стальные гпунтовые
1422 | 3.5-10-4 | Способ производства работ | Погружение вибропогружателем
1422 | 3.5-10-4 | Элемент | Сваи
1422 | 3.5-10-4 | Материал | Стальные гпунтовые
1423 | 3.5-10-5 | Способ производства работ | Погружение вибропогружателем
1423 | 3.5-10-5 | Элемент | Сваи
1423 | 3.5-10-5 | Материал | Стальные гпунтовые
1424 | 3.5-10-6 | Способ производства работ | Погружение вибропогружателем
1424 | 3.5-10-6 | Элемент | Сваи
1424 | 3.5-10-6 | Материал | Стальные гпунтовые
1425 | 3.5-10-7 | Способ производства работ | Погружение вибропогружателем
1425 | 3.5-10-7 | Элемент | Сваи
1425 | 3.5-10-7 | Материал | Стальные гпунтовые
1426 | 3.5-10-8 | Способ производства работ | Погружение вибропогружателем
1426 | 3.5-10-8 | Элемент | Сваи
1426 | 3.5-10-8 | Материал | Стальные гпунтовые
1427 | 3.5-10-9 | Способ производства работ | Погружение вибропогружателем
1427 | 3.5-10-9 | Элемент | Сваи
1427 | 3.5-10-9 | Материал | Стальные гпунтовые
1428 | 3.5-10-10 | Способ производства работ | Погружение вибропогружателем
1428 | 3.5-10-10 | Элемент | Сваи
1428 | 3.5-10-10 | Материал | Стальные гпунтовые
1429 | 3.5-10-11 | Способ производства работ | Погружение вибропогружателем
1429 | 3.5-10-11 | Элемент | Сваи
1429 | 3.5-10-11 | Материал | Стальные гпунтовые
1430 | 3.5-10-12 | Способ производства работ | Погружение вибропогружателем
1430 | 3.5-10-12 | Элемент | Сваи
1430 | 3.5-10-12 | Материал | Стальные гпунтовые
1433 | 3.5-11-1 | Способ производства работ | Извлечение
1433 | 3.5-11-1 | Элемент | Сваи
1433 | 3.5-11-1 | Материал | Стальные гпунтовые
1433 | 3.5-11-1 | Группа | 1
1434 | 3.5-11-2 | Способ производства работ | Извлечение
1434 | 3.5-11-2 | Элемент | Сваи
1434 | 3.5-11-2 | Материал | Стальные гпунтовые
1434 | 3.5-11-2 | Группа | 2
1435 | 3.5-11-3 | Способ производства работ | Извлечение
1435 | 3.5-11-3 | Элемент | Сваи
1435 | 3.5-11-3 | Материал | Стальные гпунтовые
1435 | 3.5-11-3 | Группа | 1
1436 | 3.5-11-4 | Способ производства работ | Извлечение
1436 | 3.5-11-4 | Элемент | Сваи
1436 | 3.5-11-4 | Материал | Стальные гпунтовые
1436 | 3.5-11-4 | Группа | 2
1437 | 3.5-11-5 | Способ производства работ | Извлечение
1437 | 3.5-11-5 | Элемент | Сваи
1437 | 3.5-11-5 | Материал | Стальные гпунтовые
1437 | 3.5-11-5 | Группа | 1
1438 | 3.5-11-6 | Способ производства работ | Извлечение
1438 | 3.5-11-6 | Элемент | Сваи
1438 | 3.5-11-6 | Материал | Стальные гпунтовые
1438 | 3.5-11-6 | Группа | 1
1439 | 3.5-11-7 | Способ производства работ | Извлечение
1439 | 3.5-11-7 | Элемент | Сваи
1439 | 3.5-11-7 | Материал | Стальные гпунтовые
1439 | 3.5-11-7 | Группа | 2
1440 | 3.5-11-8 | Способ производства работ | Извлечение
1440 | 3.5-11-8 | Элемент | Сваи
1440 | 3.5-11-8 | Материал | Стальные гпунтовые
1440 | 3.5-11-8 | Группа | 1
1441 | 3.5-11-9 | Способ производства работ | Извлечение
1441 | 3.5-11-9 | Элемент | Сваи
1441 | 3.5-11-9 | Материал | Стальные гпунтовые
1441 | 3.5-11-9 | Группа | 2
1442 | 3.5-11-10 | Способ производства работ | Извлечение
1442 | 3.5-11-10 | Элемент | Сваи
1442 | 3.5-11-10 | Материал | Стальные гпунтовые
1442 | 3.5-11-10 | Группа | 1
1443 | 3.5-11-11 | Способ производства работ | Извлечение
1443 | 3.5-11-11 | Элемент | Сваи
1443 | 3.5-11-11 | Материал | Стальные гпунтовые
1443 | 3.5-11-11 | Группа | 1
1444 | 3.5-11-12 | Способ производства работ | Извлечение
1444 | 3.5-11-12 | Элемент | Сваи
1444 | 3.5-11-12 | Материал | Стальные гпунтовые
1444 | 3.5-11-12 | Группа | 2
1445 | 3.5-11-13 | Способ производства работ | Извлечение
1445 | 3.5-11-13 | Элемент | Сваи
1445 | 3.5-11-13 | Материал | Стальные гпунтовые
1445 | 3.5-11-13 | Группа | 1
1446 | 3.5-11-14 | Способ производства работ | Извлечение
1446 | 3.5-11-14 | Элемент | Сваи
1446 | 3.5-11-14 | Материал | Стальные гпунтовые
1446 | 3.5-11-14 | Группа | 2
1447 | 3.5-11-15 | Способ производства работ | Извлечение
1447 | 3.5-11-15 | Элемент | Сваи
1447 | 3.5-11-15 | Материал | Стальные гпунтовые
1447 | 3.5-11-15 | Группа | 1
1460 | 3.5-14-1 | Способ производства работ | Погружение
1460 | 3.5-14-1 | Элемент | Сваи безростверковые
1460 | 3.5-14-1 | Материал | Железобетон
1460 | 3.5-14-1 | Группа | 1
1461 | 3.5-14-2 | Способ производства работ | Погружение
1461 | 3.5-14-2 | Элемент | Сваи безростверковые
1461 | 3.5-14-2 | Материал | Железобетон
1461 | 3.5-14-2 | Группа | 2
1462 | 3.5-14-3 | Способ производства работ | Погружение
1462 | 3.5-14-3 | Элемент | Сваи безростверковые
1462 | 3.5-14-3 | Материал | Железобетон
1462 | 3.5-14-3 | Группа | 1
1463 | 3.5-14-4 | Способ производства работ | Погружение
1463 | 3.5-14-4 | Элемент | Сваи безростверковые
1463 | 3.5-14-4 | Материал | Железобетон
1463 | 3.5-14-4 | Группа | 2
1464 | 3.5-14-5 | Способ производства работ | Погружение
1464 | 3.5-14-5 | Элемент | Сваи безростверковые
1464 | 3.5-14-5 | Материал | Железобетон
1464 | 3.5-14-5 | Группа | 1
1465 | 3.5-14-6 | Способ производства работ | Погружение
1465 | 3.5-14-6 | Элемент | Сваи безростверковые
1465 | 3.5-14-6 | Материал | Железобетон
1465 | 3.5-14-6 | Группа | 2
1466 | 3.5-14-7 | Способ производства работ | Погружение
1466 | 3.5-14-7 | Элемент | Сваи безростверковые
1466 | 3.5-14-7 | Материал | Железобетон
1466 | 3.5-14-7 | Группа | 1
1467 | 3.5-14-8 | Способ производства работ | Погружение
1467 | 3.5-14-8 | Элемент | Сваи безростверковые
1467 | 3.5-14-8 | Материал | Железобетон
1467 | 3.5-14-8 | Группа | 2
1470 | 3.5-15-1 | Способ производства работ | Погружение
1470 | 3.5-15-1 | Элемент | Сваи одиночные составные
1470 | 3.5-15-1 | Материал | Железобетон
1470 | 3.5-15-1 | Группа | 1
1471 | 3.5-15-2 | Способ производства работ | Погружение
1471 | 3.5-15-2 | Элемент | Сваи одиночные составные
1471 | 3.5-15-2 | Материал | Железобетон
1471 | 3.5-15-2 | Группа | 2
1472 | 3.5-15-3 | Способ производства работ | Погружение
1472 | 3.5-15-3 | Элемент | Сваи одиночные составные
1472 | 3.5-15-3 | Материал | Железобетон
1472 | 3.5-15-3 | Группа | 1
1473 | 3.5-15-4 | Способ производства работ | Погружение
1473 | 3.5-15-4 | Элемент | Сваи одиночные составные
1473 | 3.5-15-4 | Материал | Железобетон
1473 | 3.5-15-4 | Группа | 2
1479 | 3.5-17-1 | Способ производства работ | Устройство стыка
1479 | 3.5-17-1 | Элемент | Свои центрифугированные
1479 | 3.5-17-1 | Материал | Железобетон
1482 | 3.5-18-1 | Способ производства работ | Устройство
1482 | 3.5-18-1 | Элемент | Сваи буронабивные
1482 | 3.5-18-1 | Тип | Сухой устойчивый грунт
1482 | 3.5-18-1 | Способ | Бурение вращательным способом
1482 | 3.5-18-1 | Группа | 1-3
1483 | 3.5-18-2 | Способ производства работ | Устройство
1483 | 3.5-18-2 | Элемент | Сваи буронабивные
1483 | 3.5-18-2 | Тип | Сухой устойчивый грунт
1483 | 3.5-18-2 | Способ | Бурение вращательным способом
1483 | 3.5-18-2 | Группа | 1-3
1484 | 3.5-18-3 | Способ производства работ | Устройство
1484 | 3.5-18-3 | Элемент | Сваи буронабивные
1484 | 3.5-18-3 | Тип | Сухой устойчивый грунт
1484 | 3.5-18-3 | Способ | Бурение вращательным способом
1484 | 3.5-18-3 | Группа | 1-3
1485 | 3.5-18-4 | Способ производства работ | Устройство
1485 | 3.5-18-4 | Элемент | Сваи буронабивные
1485 | 3.5-18-4 | Тип | Сухой устойчивый грунт
1485 | 3.5-18-4 | Способ | Бурение вращательным способом
1485 | 3.5-18-4 | Группа | 1-3
1488 | 3.5-19-1 | Способ производства работ | Устройство
1488 | 3.5-19-1 | Элемент | Сваи буронабивные
1488 | 3.5-19-1 | Способ | Бурение вращательное
1488 | 3.5-19-1 | Группа | 1
1489 | 3.5-19-2 | Способ производства работ | Устройство
1489 | 3.5-19-2 | Элемент | Сваи буронабивные
1489 | 3.5-19-2 | Способ | Бурение вращательное
1489 | 3.5-19-2 | Группа | 1
1490 | 3.5-19-3 | Способ производства работ | Устройство
1490 | 3.5-19-3 | Элемент | Сваи буронабивные
1490 | 3.5-19-3 | Способ | Бурение вращательное
1490 | 3.5-19-3 | Группа | 2
1491 | 3.5-19-4 | Способ производства работ | Устройство
1491 | 3.5-19-4 | Элемент | Сваи буронабивные
1491 | 3.5-19-4 | Способ | Бурение вращательное
1491 | 3.5-19-4 | Группа | 2
1492 | 3.5-19-5 | Способ производства работ | Устройство
1492 | 3.5-19-5 | Элемент | Сваи буронабивные
1492 | 3.5-19-5 | Способ | Бурение вращательное
1492 | 3.5-19-5 | Группа | 3
1493 | 3.5-19-6 | Способ производства работ | Устройство
1493 | 3.5-19-6 | Элемент | Сваи буронабивные
1493 | 3.5-19-6 | Способ | Бурение вращательное
1493 | 3.5-19-6 | Группа | 3
1494 | 3.5-19-7 | Способ производства работ | Устройство
1494 | 3.5-19-7 | Элемент | Сваи буронабивные
1494 | 3.5-19-7 | Способ | Бурение вращательное
1494 | 3.5-19-7 | Группа | 1
1495 | 3.5-19-8 | Способ производства работ | Устройство
1495 | 3.5-19-8 | Элемент | Сваи буронабивные
1495 | 3.5-19-8 | Способ | Бурение вращательное
1495 | 3.5-19-8 | Группа | 1
1496 | 3.5-19-9 | Способ производства работ | Устройство
1496 | 3.5-19-9 | Элемент | Сваи буронабивные
1496 | 3.5-19-9 | Способ | Бурение вращательное
1496 | 3.5-19-9 | Группа | 2
1497 | 3.5-19-10 | Способ производства работ | Устройство
1497 | 3.5-19-10 | Элемент | Сваи буронабивные
1497 | 3.5-19-10 | Способ | Бурение вращательное
1497 | 3.5-19-10 | Группа | 22
1498 | 3.5-19-11 | Способ производства работ | Устройство
1498 | 3.5-19-11 | Элемент | Сваи буронабивные
1498 | 3.5-19-11 | Способ | Бурение вращательное
1498 | 3.5-19-11 | Группа | 3
1499 | 3.5-19-12 | Способ производства работ | Устройство
1499 | 3.5-19-12 | Элемент | Сваи буронабивные
1499 | 3.5-19-12 | Способ | Бурение вращательное
1499 | 3.5-19-12 | Группа | 3
1502 | 3.5-20-1 | Способ производства работ | Устройство
1502 | 3.5-20-1 | Элемент | Сваи буронабивные
1502 | 3.5-20-1 | Материал | Железобетон
1502 | 3.5-20-1 | Группа | 1-2
1503 | 3.5-20-2 | Способ производства работ | Устройство
1503 | 3.5-20-2 | Элемент | Сваи буронабивные
1503 | 3.5-20-2 | Материал | Железобетон
1503 | 3.5-20-2 | Группа | 3
1504 | 3.5-20-3 | Способ производства работ | Устройство
1504 | 3.5-20-3 | Элемент | Сваи буронабивные
1504 | 3.5-20-3 | Материал | Железобетон
1504 | 3.5-20-3 | Группа | 4
1505 | 3.5-20-4 | Способ производства работ | Устройство
1505 | 3.5-20-4 | Элемент | Сваи буронабивные
1505 | 3.5-20-4 | Материал | Железобетон
1505 | 3.5-20-4 | Группа | 5
1506 | 3.5-20-5 | Способ производства работ | Устройство
1506 | 3.5-20-5 | Элемент | Сваи буронабивные
1506 | 3.5-20-5 | Материал | Железобетон
1506 | 3.5-20-5 | Группа | 6
1507 | 3.5-20-6 | Способ производства работ | Устройство
1507 | 3.5-20-6 | Элемент | Сваи буронабивные
1507 | 3.5-20-6 | Материал | Железобетон
1507 | 3.5-20-6 | Группа | 7
1510 | 3.5-21-1 | Способ производства работ | Устройство
1510 | 3.5-21-1 | Элемент | Сваи буронабивные
1510 | 3.5-21-1 | Материал | Железобетон
1510 | 3.5-21-1 | Группа | 1-2
1511 | 3.5-21-2 | Способ производства работ | Устройство
1511 | 3.5-21-2 | Элемент | Сваи буронабивные
1511 | 3.5-21-2 | Материал | Железобетон
1511 | 3.5-21-2 | Группа | 3
1512 | 3.5-21-3 | Способ производства работ | Устройство
1512 | 3.5-21-3 | Элемент | Сваи буронабивные
1512 | 3.5-21-3 | Материал | Железобетон
1512 | 3.5-21-3 | Группа | 4
1513 | 3.5-21-4 | Способ производства работ | Устройство
1513 | 3.5-21-4 | Элемент | Сваи буронабивные
1513 | 3.5-21-4 | Материал | Железобетон
1513 | 3.5-21-4 | Группа | 5
1514 | 3.5-21-5 | Способ производства работ | Устройство
1514 | 3.5-21-5 | Элемент | Сваи буронабивные
1514 | 3.5-21-5 | Материал | Железобетон
1514 | 3.5-21-5 | Группа | 6
1515 | 3.5-21-6 | Способ производства работ | Устройство
1515 | 3.5-21-6 | Элемент | Сваи буронабивные
1515 | 3.5-21-6 | Материал | Железобетон
1515 | 3.5-21-6 | Группа | 7
1518 | 3.5-22-1 | Способ производства работ | Устройство
1518 | 3.5-22-1 | Элемент | Сваи буронабивные
1518 | 3.5-22-1 | Материал | Железобетон
1518 | 3.5-22-1 | Группа | 1-2
1519 | 3.5-22-2 | Способ производства работ | Устройство
1519 | 3.5-22-2 | Элемент | Сваи буронабивные
1519 | 3.5-22-2 | Материал | Железобетон
1519 | 3.5-22-2 | Группа | 3
1520 | 3.5-22-3 | Способ производства работ | Устройство
1520 | 3.5-22-3 | Элемент | Сваи буронабивные
1520 | 3.5-22-3 | Материал | Железобетон
1520 | 3.5-22-3 | Группа | 4
1521 | 3.5-22-4 | Способ производства работ | Устройство
1521 | 3.5-22-4 | Элемент | Сваи буронабивные
1521 | 3.5-22-4 | Материал | Железобетон
1521 | 3.5-22-4 | Группа | 5
1522 | 3.5-22-5 | Способ производства работ | Устройство
1522 | 3.5-22-5 | Элемент | Сваи буронабивные
1522 | 3.5-22-5 | Материал | Железобетон
1522 | 3.5-22-5 | Группа | 6
1523 | 3.5-22-6 | Способ производства работ | Устройство
1523 | 3.5-22-6 | Элемент | Сваи буронабивные
1523 | 3.5-22-6 | Материал | Железобетон
1523 | 3.5-22-6 | Группа | 7
1526 | 3.5-23-1 | Способ производства работ | Устройство
1526 | 3.5-23-1 | Элемент | Сваи буронабивные
1526 | 3.5-23-1 | Материал | Железобетон
1526 | 3.5-23-1 | Группа | 1-2
1527 | 3.5-23-2 | Способ производства работ | Устройство
1527 | 3.5-23-2 | Элемент | Сваи буронабивные
1527 | 3.5-23-2 | Материал | Железобетон
1527 | 3.5-23-2 | Группа | 3
1528 | 3.5-23-3 | Способ производства работ | Устройство
1528 | 3.5-23-3 | Элемент | Сваи буронабивные
1528 | 3.5-23-3 | Материал | Железобетон
1528 | 3.5-23-3 | Группа | 4
1529 | 3.5-23-4 | Способ производства работ | Устройство
1529 | 3.5-23-4 | Элемент | Сваи буронабивные
1529 | 3.5-23-4 | Материал | Железобетон
1529 | 3.5-23-4 | Группа | 5
1530 | 3.5-23-5 | Способ производства работ | Устройство
1530 | 3.5-23-5 | Элемент | Сваи буронабивные
1530 | 3.5-23-5 | Материал | Железобетон
1530 | 3.5-23-5 | Группа | 6
1531 | 3.5-23-6 | Способ производства работ | Устройство
1531 | 3.5-23-6 | Элемент | Сваи буронабивные
1531 | 3.5-23-6 | Материал | Железобетон
1531 | 3.5-23-6 | Группа | 7
1534 | 3.5-24-1 | Способ производства работ | Устройство
1534 | 3.5-24-1 | Элемент | Сваи буронабивные
1534 | 3.5-24-1 | Материал | Железобетон
1534 | 3.5-24-1 | Группа | 2
1535 | 3.5-24-2 | Способ производства работ | Устройство
1535 | 3.5-24-2 | Элемент | Сваи буронабивные
1535 | 3.5-24-2 | Материал | Железобетон
1535 | 3.5-24-2 | Группа | 2
1536 | 3.5-24-3 | Способ производства работ | Устройство
1536 | 3.5-24-3 | Элемент | Сваи буронабивные
1536 | 3.5-24-3 | Материал | Железобетон
1536 | 3.5-24-3 | Группа | 2
1539 | 3.5-25-1 | Способ производства работ | Устройство
1539 | 3.5-25-1 | Элемент | Сваи буронабивные
1539 | 3.5-25-1 | Материал | Железобетон
1539 | 3.5-25-1 | Группа | 2
1540 | 3.5-25-2 | Способ производства работ | Устройство
1540 | 3.5-25-2 | Элемент | Сваи буронабивные
1540 | 3.5-25-2 | Материал | Железобетон
1540 | 3.5-25-2 | Группа | 2
1541 | 3.5-25-3 | Способ производства работ | Устройство
1541 | 3.5-25-3 | Элемент | Сваи буронабивные
1541 | 3.5-25-3 | Материал | Железобетон
1541 | 3.5-25-3 | Группа | 2
1611 | 3.5-42-1 | Способ производства работ | Устройство
1611 | 3.5-42-1 | Элемент | Сваи буронабивные
1611 | 3.5-42-1 | Способ | Методом непрерывного полого шнека
1611 | 3.5-42-1 | Группа | 1
1612 | 3.5-42-2 | Способ производства работ | Устройство
1612 | 3.5-42-2 | Элемент | Сваи буронабивные
1612 | 3.5-42-2 | Способ | Методом непрерывного полого шнека
1612 | 3.5-42-2 | Группа | 2
1613 | 3.5-42-3 | Способ производства работ | Устройство
1613 | 3.5-42-3 | Элемент | Сваи буронабивные
1613 | 3.5-42-3 | Способ | Методом непрерывного полого шнека
1613 | 3.5-42-3 | Группа | 3
1614 | 3.5-42-4 | Способ производства работ | Устройство
1614 | 3.5-42-4 | Элемент | Сваи буронабивные
1614 | 3.5-42-4 | Способ | Методом непрерывного полого шнека
1614 | 3.5-42-4 | Группа | 4
1615 | 3.5-42-5 | Способ производства работ | Устройство
1615 | 3.5-42-5 | Элемент | Сваи буронабивные
1615 | 3.5-42-5 | Способ | Методом непрерывного полого шнека
1615 | 3.5-42-5 | Группа | 5
1616 | 3.5-42-6 | Способ производства работ | Устройство
1616 | 3.5-42-6 | Элемент | Сваи буронабивные
1616 | 3.5-42-6 | Способ | Методом непрерывного полого шнека
1616 | 3.5-42-6 | Группа | 1
1617 | 3.5-42-7 | Способ производства работ | Устройство
1617 | 3.5-42-7 | Элемент | Сваи буронабивные
1617 | 3.5-42-7 | Способ | Методом непрерывного полого шнека
1617 | 3.5-42-7 | Группа | 2
1618 | 3.5-42-8 | Способ производства работ | Устройство
1618 | 3.5-42-8 | Элемент | Сваи буронабивные
1618 | 3.5-42-8 | Способ | Методом непрерывного полого шнека
1618 | 3.5-42-8 | Группа | 3
1619 | 3.5-42-9 | Способ производства работ | Устройство
1619 | 3.5-42-9 | Элемент | Сваи буронабивные
1619 | 3.5-42-9 | Способ | Методом непрерывного полого шнека
1619 | 3.5-42-9 | Группа | 4
1620 | 3.5-42-10 | Способ производства работ | Устройство
1620 | 3.5-42-10 | Элемент | Сваи буронабивные
1620 | 3.5-42-10 | Способ | Методом непрерывного полого шнека
1620 | 3.5-42-10 | Группа | 5
1645 | 3.5-45-1 | Способ производства работ | Разработка эскаватором
1645 | 3.5-45-1 | Элемент | Транцея
1645 | 3.5-45-1 | Группа | 1
1646 | 3.5-45-2 | Способ производства работ | Разработка эскаватором
1646 | 3.5-45-2 | Элемент | Транцея
1646 | 3.5-45-2 | Группа | 2
1647 | 3.5-45-3 | Способ производства работ | Разработка эскаватором
1647 | 3.5-45-3 | Элемент | Транцея
1647 | 3.5-45-3 | Группа | 3
1648 | 3.5-45-4 | Способ производства работ | Разработка эскаватором
1648 | 3.5-45-4 | Элемент | Транцея
1648 | 3.5-45-4 | Группа | 4
1649 | 3.5-45-5 | Способ производства работ | Разработка эскаватором
1649 | 3.5-45-5 | Элемент | Транцея
1649 | 3.5-45-5 | Группа | 1
1650 | 3.5-45-6 | Способ производства работ | Разработка эскаватором
1650 | 3.5-45-6 | Элемент | Транцея
1650 | 3.5-45-6 | Группа | 2
1651 | 3.5-45-7 | Способ производства работ | Разработка эскаватором
1651 | 3.5-45-7 | Элемент | Транцея
1651 | 3.5-45-7 | Группа | 3
1652 | 3.5-45-8 | Способ производства работ | Разработка эскаватором
1652 | 3.5-45-8 | Элемент | Транцея
1652 | 3.5-45-8 | Группа | 4
1653 | 3.5-45-9 | Способ производства работ | Разработка эскаватором
1653 | 3.5-45-9 | Элемент | Транцея
1653 | 3.5-45-9 | Группа | 1
1654 | 3.5-45-10 | Способ производства работ | Разработка эскаватором
1654 | 3.5-45-10 | Элемент | Транцея
1654 | 3.5-45-10 | Группа | 2
1655 | 3.5-45-11 | Способ производства работ | Разработка эскаватором
1655 | 3.5-45-11 | Элемент | Транцея
1655 | 3.5-45-11 | Группа | 3
1656 | 3.5-45-12 | Способ производства работ | Разработка эскаватором
1656 | 3.5-45-12 | Элемент | Транцея
1656 | 3.5-45-12 | Группа | 4
1665 | 3.5-47-1 | Способ производства работ | Укладка в траншею
1665 | 3.5-47-1 | Элемент | Противофильтрационные материалы
1665 | 3.5-47-1 | Материал | Бетон
1666 | 3.5-47-2 | Способ производства работ | Укладка в траншею
1666 | 3.5-47-2 | Элемент | Противофильтрационные материалы
1666 | 3.5-47-2 | Материал | Бетон
1667 | 3.5-47-3 | Способ производства работ | Укладка в траншею
1667 | 3.5-47-3 | Элемент | Противофильтрационные материалы
1667 | 3.5-47-3 | Материал | Бетон
1668 | 3.5-47-4 | Способ производства работ | Укладка в траншею
1668 | 3.5-47-4 | Элемент | Противофильтрационные материалы
1668 | 3.5-47-4 | Материал | Цементно-глинистый раствор
1669 | 3.5-47-5 | Способ производства работ | Укладка в траншею
1669 | 3.5-47-5 | Элемент | Противофильтрационные материалы
1669 | 3.5-47-5 | Материал | Цементно-глинистый раствор
1670 | 3.5-47-6 | Способ производства работ | Укладка в траншею
1670 | 3.5-47-6 | Элемент | Противофильтрационные материалы
1670 | 3.5-47-6 | Материал | Цементно-глинистый раствор
1671 | 3.5-47-7 | Способ производства работ | Укладка в траншею
1671 | 3.5-47-7 | Элемент | Противофильтрационные материалы
1671 | 3.5-47-7 | Материал | Комовая глина
1672 | 3.5-47-8 | Способ производства работ | Укладка в траншею
1672 | 3.5-47-8 | Элемент | Противофильтрационные материалы
1672 | 3.5-47-8 | Материал | Комовая глина
1673 | 3.5-47-9 | Способ производства работ | Укладка в траншею
1673 | 3.5-47-9 | Элемент | Противофильтрационные материалы
1673 | 3.5-47-9 | Материал | Комовая глина
1683 | 3.5-49-1 | Способ производства работ | Погружение и динамическое испытание
1683 | 3.5-49-1 | Элемент | Сваи
1683 | 3.5-49-1 | Материал | Железобетон
1684 | 3.5-49-2 | Способ производства работ | Погружение и динамическое испытание
1684 | 3.5-49-2 | Элемент | Сваи
1684 | 3.5-49-2 | Материал | Железобетон
1685 | 3.5-49-3 | Способ производства работ | Погружение и динамическое испытание
1685 | 3.5-49-3 | Элемент | Сваи
1685 | 3.5-49-3 | Материал | Железобетон
1686 | 3.5-49-4 | Способ производства работ | Погружение и динамическое испытание
1686 | 3.5-49-4 | Элемент | Сваи
1686 | 3.5-49-4 | Материал | Железобетон
1689 | 3.5-50-1 | Способ производства работ | Испытание погруженных свай статической нагрузкой в котловане
1706 | 3.5-68-1 | Способ производства работ | Погружение
1706 | 3.5-68-1 | Элемент | Свая бурозавинчивающаяся
1706 | 3.5-68-1 | Материал | Металл
1706 | 3.5-68-1 | Тип | Несвязный грунт
1707 | 3.5-68-2 | Способ производства работ | Погружение
1707 | 3.5-68-2 | Элемент | Свая бурозавинчивающаяся
1707 | 3.5-68-2 | Материал | Металл
1707 | 3.5-68-2 | Тип | Связный грунт
1708 | 3.5-68-3 | Способ производства работ | Погружение
1708 | 3.5-68-3 | Элемент | Свая бурозавинчивающаяся
1708 | 3.5-68-3 | Материал | Металл
1708 | 3.5-68-3 | Тип | Несвязный грунт
1709 | 3.5-68-4 | Способ производства работ | Погружение
1709 | 3.5-68-4 | Элемент | Свая бурозавинчивающаяся
1709 | 3.5-68-4 | Материал | Металл
1709 | 3.5-68-4 | Тип | Связный грунт
1710 | 3.5-68-5 | Способ производства работ | Погружение
1710 | 3.5-68-5 | Элемент | Свая бурозавинчивающаяся
1710 | 3.5-68-5 | Материал | Металл
1710 | 3.5-68-5 | Тип | Несвязный грунт
1711 | 3.5-68-6 | Способ производства работ | Погружение
1711 | 3.5-68-6 | Элемент | Свая бурозавинчивающаяся
1711 | 3.5-68-6 | Материал | Металл
1711 | 3.5-68-6 | Тип | Связный грунт
1712 | 3.5-68-7 | Способ производства работ | Погружение
1712 | 3.5-68-7 | Элемент | Свая бурозавинчивающаяся
1712 | 3.5-68-7 | Материал | Металл
1712 | 3.5-68-7 | Тип | Несвязный грунт
1713 | 3.5-68-8 | Способ производства работ | Погружение
1713 | 3.5-68-8 | Элемент | Свая бурозавинчивающаяся
1713 | 3.5-68-8 | Материал | Металл
1713 | 3.5-68-8 | Тип | Связный грунт
1714 | 3.5-68-9 | Способ производства работ | Погружение
1714 | 3.5-68-9 | Элемент | Свая бурозавинчивающаяся
1714 | 3.5-68-9 | Материал | Металл
1714 | 3.5-68-9 | Тип | Несвязный грунт
1715 | 3.5-68-10 | Способ производства работ | Погружение
1715 | 3.5-68-10 | Элемент | Свая бурозавинчивающаяся
1715 | 3.5-68-10 | Материал | Металл
1715 | 3.5-68-10 | Тип | Связный грунт
1716 | 3.5-68-11 | Способ производства работ | Погружение
1716 | 3.5-68-11 | Элемент | Свая бурозавинчивающаяся
1716 | 3.5-68-11 | Материал | Металл
1716 | 3.5-68-11 | Тип | Несвязный грунт
1717 | 3.5-68-12 | Способ производства работ | Погружение
1717 | 3.5-68-12 | Элемент | Свая бурозавинчивающаяся
1717 | 3.5-68-12 | Материал | Металл
1717 | 3.5-68-12 | Тип | Связный грунт
1720 | 3.5-72-1 | Способ производства работ | Изготовление
1720 | 3.5-72-1 | Элемент | Свая буроинъекционная
1720 | 3.5-72-1 | Способ | разрядно-импульстная технология
1720 | 3.5-72-1 | Тип | Готовые скважины
1721 | 3.5-72-2 | Способ производства работ | Изготовление
1721 | 3.5-72-2 | Элемент | Свая буроинъекционная
1721 | 3.5-72-2 | Способ | разрядно-импульстная технология
1721 | 3.5-72-2 | Тип | Готовые скважины
1722 | 3.5-72-3 | Способ производства работ | Изготовление
1722 | 3.5-72-3 | Элемент | Свая буроинъекционная
1722 | 3.5-72-3 | Способ | разрядно-импульстная технология
1722 | 3.5-72-3 | Тип | Готовые скважины
1723 | 3.5-72-4 | Способ производства работ | Изготовление
1723 | 3.5-72-4 | Элемент | Свая буроинъекционная
1723 | 3.5-72-4 | Способ | разрядно-импульстная технология
1723 | 3.5-72-4 | Тип | Готовые скважины
1726 | 3.5-73-1 | Способ производства работ | Объемное виброштампование при устройстве
1726 | 3.5-73-1 | Элемент | буронабивные сваи
1726 | 3.5-73-1 | Материал | Бетонная смесь
1726 | 3.5-73-1 | Тип | Буровые
1727 | 3.5-73-2 | Способ производства работ | Объемное виброштампование при устройстве
1727 | 3.5-73-2 | Элемент | буронабивные сваи
1727 | 3.5-73-2 | Материал | Бетонная смесь
1727 | 3.5-73-2 | Тип | Буровые
1728 | 3.5-73-3 | Способ производства работ | Объемное виброштампование при устройстве
1728 | 3.5-73-3 | Элемент | буронабивные сваи
1728 | 3.5-73-3 | Материал | Бетонная смесь
1728 | 3.5-73-3 | Тип | Буровые
1729 | 3.5-73-4 | Способ производства работ | Упрочнение грунта
1729 | 3.5-73-4 | Элемент | буронабивные сваи
1729 | 3.5-73-4 | Способ | Втрамбовывание щебня
1730 | 3.5-73-5 | Способ производства работ | Упрочнение грунта
1730 | 3.5-73-5 | Элемент | буронабивные сваи
1730 | 3.5-73-5 | Способ | Втрамбовывание щебня
1731 | 3.5-73-6 | Способ производства работ | Упрочнение грунта
1731 | 3.5-73-6 | Элемент | буронабивные сваи
1731 | 3.5-73-6 | Способ | Втрамбовывание щебня
1732 | 3.5-73-7 | Способ производства работ | Устройство
1732 | 3.5-73-7 | Элемент | Буровые сваи
1732 | 3.5-73-7 | Материал | Щебень
1735 | 3.5-75-1 | Способ производства работ | Устройство
1735 | 3.5-75-1 | Элемент | буронабивные сваи
1735 | 3.5-75-1 | Способ | Метод непрерывного пологи шнека с подачей под избыточным давлением
1735 | 3.5-75-1 | Материал | Бетон
1735 | 3.5-75-1 | Группа | 1
1736 | 3.5-75-2 | Способ производства работ | Устройство
1736 | 3.5-75-2 | Элемент | буронабивные сваи
1736 | 3.5-75-2 | Способ | Метод непрерывного пологи шнека с подачей под избыточным давлением
1736 | 3.5-75-2 | Материал | Бетон
1736 | 3.5-75-2 | Группа | 2
1737 | 3.5-75-3 | Способ производства работ | Устройство
1737 | 3.5-75-3 | Элемент | буронабивные сваи
1737 | 3.5-75-3 | Способ | Метод непрерывного пологи шнека с подачей под избыточным давлением
1737 | 3.5-75-3 | Материал | Бетон
1737 | 3.5-75-3 | Группа | 3
1738 | 3.5-75-4 | Способ производства работ | Устройство
1738 | 3.5-75-4 | Элемент | буронабивные сваи
1738 | 3.5-75-4 | Способ | Метод непрерывного пологи шнека с подачей под избыточным давлением
1738 | 3.5-75-4 | Материал | Бетон
1738 | 3.5-75-4 | Группа | 4
1739 | 3.5-75-5 | Способ производства работ | Устройство
1739 | 3.5-75-5 | Элемент | буронабивные сваи
1739 | 3.5-75-5 | Способ | Метод непрерывного пологи шнека с подачей под избыточным давлением
1739 | 3.5-75-5 | Материал | Бетон
1739 | 3.5-75-5 | Группа | 1
1740 | 3.5-75-6 | Способ производства работ | Устройство
1740 | 3.5-75-6 | Элемент | буронабивные сваи
1740 | 3.5-75-6 | Способ | Метод непрерывного пологи шнека с подачей под избыточным давлением
1740 | 3.5-75-6 | Материал | Бетон
1740 | 3.5-75-6 | Группа | 2
1741 | 3.5-75-7 | Способ производства работ | Устройство
1741 | 3.5-75-7 | Элемент | буронабивные сваи
1741 | 3.5-75-7 | Способ | Метод непрерывного пологи шнека с подачей под избыточным давлением
1741 | 3.5-75-7 | Материал | Бетон
1741 | 3.5-75-7 | Группа | 3
1742 | 3.5-75-8 | Способ производства работ | Устройство
1742 | 3.5-75-8 | Элемент | буронабивные сваи
1742 | 3.5-75-8 | Способ | Метод непрерывного пологи шнека с подачей под избыточным давлением
1742 | 3.5-75-8 | Материал | Бетон
1742 | 3.5-75-8 | Группа | 4
1743 | 3.5-75-9 | Способ производства работ | Устройство
1743 | 3.5-75-9 | Элемент | буронабивные сваи
1743 | 3.5-75-9 | Способ | Метод непрерывного пологи шнека с подачей под избыточным давлением
1743 | 3.5-75-9 | Материал | Бетон
1743 | 3.5-75-9 | Группа | 1
1744 | 3.5-75-10 | Способ производства работ | Устройство
1744 | 3.5-75-10 | Элемент | буронабивные сваи
1744 | 3.5-75-10 | Способ | Метод непрерывного пологи шнека с подачей под избыточным давлением
1744 | 3.5-75-10 | Материал | Бетон
1744 | 3.5-75-10 | Группа | 2
1745 | 3.5-75-11 | Способ производства работ | Устройство
1745 | 3.5-75-11 | Элемент | буронабивные сваи
1745 | 3.5-75-11 | Способ | Метод непрерывного пологи шнека с подачей под избыточным давлением
1745 | 3.5-75-11 | Материал | Бетон
1745 | 3.5-75-11 | Группа | 3
1746 | 3.5-75-12 | Способ производства работ | Устройство
1746 | 3.5-75-12 | Элемент | буронабивные сваи
1746 | 3.5-75-12 | Способ | Метод непрерывного пологи шнека с подачей под избыточным давлением
1746 | 3.5-75-12 | Материал | Бетон
1746 | 3.5-75-12 | Группа | 4
1752 | 3.5-96-1 | Способ производства работ | Устройство с применением инвентарных обсадных труб
1752 | 3.5-96-1 | Элемент | буронабивные сваи
1752 | 3.5-96-1 | Комплект | Импортное оборудование
1752 | 3.5-96-1 | Группа | 1
1753 | 3.5-96-2 | Способ производства работ | Устройство с применением инвентарных обсадных труб
1753 | 3.5-96-2 | Элемент | буронабивные сваи
1753 | 3.5-96-2 | Комплект | Импортное оборудование
1753 | 3.5-96-2 | Группа | 2
1754 | 3.5-96-3 | Способ производства работ | Устройство с применением инвентарных обсадных труб
1754 | 3.5-96-3 | Элемент | буронабивные сваи
1754 | 3.5-96-3 | Комплект | Импортное оборудование
1754 | 3.5-96-3 | Группа | 3
1755 | 3.5-96-4 | Способ производства работ | Устройство с применением инвентарных обсадных труб
1755 | 3.5-96-4 | Элемент | буронабивные сваи
1755 | 3.5-96-4 | Комплект | Импортное оборудование
1755 | 3.5-96-4 | Группа | 4
1756 | 3.5-96-5 | Способ производства работ | Устройство с применением инвентарных обсадных труб
1756 | 3.5-96-5 | Элемент | буронабивные сваи
1756 | 3.5-96-5 | Комплект | Импортное оборудование
1756 | 3.5-96-5 | Группа | 5
1757 | 3.5-96-6 | Способ производства работ | Устройство с применением инвентарных обсадных труб
1757 | 3.5-96-6 | Элемент | буронабивные сваи
1757 | 3.5-96-6 | Комплект | Импортное оборудование
1757 | 3.5-96-6 | Группа | 6
1758 | 3.5-96-7 | Способ производства работ | Устройство с применением инвентарных обсадных труб
1758 | 3.5-96-7 | Элемент | буронабивные сваи
1758 | 3.5-96-7 | Комплект | Импортное оборудование
1758 | 3.5-96-7 | Группа | 7
1761 | 3.5-97-1 | Способ производства работ | Устройство с применением инвентарных обсадных труб
1761 | 3.5-97-1 | Элемент | буронабивные сваи
1761 | 3.5-97-1 | Комплект | Импортное оборудование
1761 | 3.5-97-1 | Группа | 1
1762 | 3.5-97-2 | Способ производства работ | Устройство с применением инвентарных обсадных труб
1762 | 3.5-97-2 | Элемент | буронабивные сваи
1762 | 3.5-97-2 | Комплект | Импортное оборудование
1762 | 3.5-97-2 | Группа | 2
1763 | 3.5-97-3 | Способ производства работ | Устройство с применением инвентарных обсадных труб
1763 | 3.5-97-3 | Элемент | буронабивные сваи
1763 | 3.5-97-3 | Комплект | Импортное оборудование
1763 | 3.5-97-3 | Группа | 3
1764 | 3.5-97-4 | Способ производства работ | Устройство с применением инвентарных обсадных труб
1764 | 3.5-97-4 | Элемент | буронабивные сваи
1764 | 3.5-97-4 | Комплект | Импортное оборудование
1764 | 3.5-97-4 | Группа | 4
1765 | 3.5-97-5 | Способ производства работ | Устройство с применением инвентарных обсадных труб
1765 | 3.5-97-5 | Элемент | буронабивные сваи
1765 | 3.5-97-5 | Комплект | Импортное оборудование
1765 | 3.5-97-5 | Группа | 5
1766 | 3.5-97-6 | Способ производства работ | Устройство с применением инвентарных обсадных труб
1766 | 3.5-97-6 | Элемент | буронабивные сваи
1766 | 3.5-97-6 | Комплект | Импортное оборудование
1766 | 3.5-97-6 | Группа | 6
1767 | 3.5-97-7 | Способ производства работ | Устройство с применением инвентарных обсадных труб
1767 | 3.5-97-7 | Элемент | буронабивные сваи
1767 | 3.5-97-7 | Комплект | Импортное оборудование
1767 | 3.5-97-7 | Группа | 7
1770 | 3.5-98-1 | Способ производства работ | Устройство с применением инвентарных обсадных труб
1770 | 3.5-98-1 | Элемент | буронабивные сваи
1770 | 3.5-98-1 | Комплект | Импортное оборудование
1770 | 3.5-98-1 | Группа | 1
1771 | 3.5-98-2 | Способ производства работ | Устройство с применением инвентарных обсадных труб
1771 | 3.5-98-2 | Элемент | буронабивные сваи
1771 | 3.5-98-2 | Комплект | Импортное оборудование
1771 | 3.5-98-2 | Группа | 2
1772 | 3.5-98-3 | Способ производства работ | Устройство с применением инвентарных обсадных труб
1772 | 3.5-98-3 | Элемент | буронабивные сваи
1772 | 3.5-98-3 | Комплект | Импортное оборудование
1772 | 3.5-98-3 | Группа | 3
1773 | 3.5-98-4 | Способ производства работ | Устройство с применением инвентарных обсадных труб
1773 | 3.5-98-4 | Элемент | буронабивные сваи
1773 | 3.5-98-4 | Комплект | Импортное оборудование
1773 | 3.5-98-4 | Группа | 4
1774 | 3.5-98-5 | Способ производства работ | Устройство с применением инвентарных обсадных труб
1774 | 3.5-98-5 | Элемент | буронабивные сваи
1774 | 3.5-98-5 | Комплект | Импортное оборудование
1774 | 3.5-98-5 | Группа | 5
1775 | 3.5-98-6 | Способ производства работ | Устройство с применением инвентарных обсадных труб
1775 | 3.5-98-6 | Элемент | буронабивные сваи
1775 | 3.5-98-6 | Комплект | Импортное оборудование
1775 | 3.5-98-6 | Группа | 6
1776 | 3.5-98-7 | Способ производства работ | Устройство с применением инвентарных обсадных труб
1776 | 3.5-98-7 | Элемент | буронабивные сваи
1776 | 3.5-98-7 | Комплект | Импортное оборудование
1776 | 3.5-98-7 | Группа | 7
1779 | 3.5-99-1 | Способ производства работ | Устройство с применением инвентарных обсадных труб
1779 | 3.5-99-1 | Элемент | буронабивные сваи
1779 | 3.5-99-1 | Комплект | Импортное оборудование
1779 | 3.5-99-1 | Группа | 1
1780 | 3.5-99-2 | Способ производства работ | Устройство с применением инвентарных обсадных труб
1780 | 3.5-99-2 | Элемент | буронабивные сваи
1780 | 3.5-99-2 | Комплект | Импортное оборудование
1780 | 3.5-99-2 | Группа | 2
1781 | 3.5-99-3 | Способ производства работ | Устройство с применением инвентарных обсадных труб
1781 | 3.5-99-3 | Элемент | буронабивные сваи
1781 | 3.5-99-3 | Комплект | Импортное оборудование
1781 | 3.5-99-3 | Группа | 3
1782 | 3.5-99-4 | Способ производства работ | Устройство с применением инвентарных обсадных труб
1782 | 3.5-99-4 | Элемент | буронабивные сваи
1782 | 3.5-99-4 | Комплект | Импортное оборудование
1782 | 3.5-99-4 | Группа | 4
1783 | 3.5-99-5 | Способ производства работ | Устройство с применением инвентарных обсадных труб
1783 | 3.5-99-5 | Элемент | буронабивные сваи
1783 | 3.5-99-5 | Комплект | Импортное оборудование
1783 | 3.5-99-5 | Группа | 5
1784 | 3.5-99-6 | Способ производства работ | Устройство с применением инвентарных обсадных труб
1784 | 3.5-99-6 | Элемент | буронабивные сваи
1784 | 3.5-99-6 | Комплект | Импортное оборудование
1784 | 3.5-99-6 | Группа | 6
1785 | 3.5-99-7 | Способ производства работ | Устройство с применением инвентарных обсадных труб
1785 | 3.5-99-7 | Элемент | буронабивные сваи
1785 | 3.5-99-7 | Комплект | Импортное оборудование
1785 | 3.5-99-7 | Группа | 7
1796 | 3.5-105-1 | Способ производства работ | Бурение роторным способом
1796 | 3.5-105-1 | Элемент | Сваи
1796 | 3.5-105-1 | Группа | 1
1797 | 3.5-105-2 | Способ производства работ | Бурение роторным способом
1797 | 3.5-105-2 | Элемент | Сваи
1797 | 3.5-105-2 | Группа | 2
1798 | 3.5-105-3 | Способ производства работ | Бурение роторным способом
1798 | 3.5-105-3 | Элемент | Сваи
1798 | 3.5-105-3 | Группа | 3
1799 | 3.5-105-4 | Способ производства работ | Бурение роторным способом
1799 | 3.5-105-4 | Элемент | Сваи
1799 | 3.5-105-4 | Группа | 4
1800 | 3.5-105-5 | Способ производства работ | Бурение роторным способом
1800 | 3.5-105-5 | Элемент | Сваи
1800 | 3.5-105-5 | Группа | 5
1801 | 3.5-105-6 | Способ производства работ | Бурение роторным способом
1801 | 3.5-105-6 | Элемент | Сваи
1801 | 3.5-105-6 | Группа | 6
1802 | 3.5-105-7 | Способ производства работ | Бурение роторным способом
1802 | 3.5-105-7 | Элемент | Сваи
1802 | 3.5-105-7 | Группа | 7
1803 | 3.5-105-8 | Способ производства работ | Бурение роторным способом
1803 | 3.5-105-8 | Элемент | Сваи
1803 | 3.5-105-8 | Группа | 1
1804 | 3.5-105-9 | Способ производства работ | Бурение роторным способом
1804 | 3.5-105-9 | Элемент | Сваи
1804 | 3.5-105-9 | Группа | 2
1805 | 3.5-105-10 | Способ производства работ | Бурение роторным способом
1805 | 3.5-105-10 | Элемент | Сваи
1805 | 3.5-105-10 | Группа | 3
1806 | 3.5-105-11 | Способ производства работ | Бурение роторным способом
1806 | 3.5-105-11 | Элемент | Сваи
1806 | 3.5-105-11 | Группа | 4
1807 | 3.5-105-12 | Способ производства работ | Бурение роторным способом
1807 | 3.5-105-12 | Элемент | Сваи
1807 | 3.5-105-12 | Группа | 5
1808 | 3.5-105-13 | Способ производства работ | Бурение роторным способом
1808 | 3.5-105-13 | Элемент | Сваи
1808 | 3.5-105-13 | Группа | 6
1809 | 3.5-105-14 | Способ производства работ | Бурение роторным способом
1809 | 3.5-105-14 | Элемент | Сваи
1809 | 3.5-105-14 | Группа | 7
1810 | 3.5-105-15 | Способ производства работ | Бурение роторным способом
1810 | 3.5-105-15 | Элемент | Сваи
1810 | 3.5-105-15 | Группа | 1
1811 | 3.5-105-16 | Способ производства работ | Бурение роторным способом
1811 | 3.5-105-16 | Элемент | Сваи
1811 | 3.5-105-16 | Группа | 2
1812 | 3.5-105-17 | Способ производства работ | Бурение роторным способом
1812 | 3.5-105-17 | Элемент | Сваи
1812 | 3.5-105-17 | Группа | 3
1813 | 3.5-105-18 | Способ производства работ | Бурение роторным способом
1813 | 3.5-105-18 | Элемент | Сваи
1813 | 3.5-105-18 | Группа | 4
1814 | 3.5-105-19 | Способ производства работ | Бурение роторным способом
1814 | 3.5-105-19 | Элемент | Сваи
1814 | 3.5-105-19 | Группа | 5
1815 | 3.5-105-20 | Способ производства работ | Бурение роторным способом
1815 | 3.5-105-20 | Элемент | Сваи
1815 | 3.5-105-20 | Группа | 6
1816 | 3.5-105-21 | Способ производства работ | Бурение роторным способом
1816 | 3.5-105-21 | Элемент | Сваи
1816 | 3.5-105-21 | Группа | 7
1817 | 3.5-105-22 | Способ производства работ | Бурение роторным способом
1817 | 3.5-105-22 | Элемент | Сваи
1817 | 3.5-105-22 | Группа | 1
1818 | 3.5-105-23 | Способ производства работ | Бурение роторным способом
1818 | 3.5-105-23 | Элемент | Сваи
1818 | 3.5-105-23 | Группа | 2
1819 | 3.5-105-24 | Способ производства работ | Бурение роторным способом
1819 | 3.5-105-24 | Элемент | Сваи
1819 | 3.5-105-24 | Группа | 3
1820 | 3.5-105-25 | Способ производства работ | Бурение роторным способом
1820 | 3.5-105-25 | Элемент | Сваи
1820 | 3.5-105-25 | Группа | 4
1821 | 3.5-105-26 | Способ производства работ | Бурение роторным способом
1821 | 3.5-105-26 | Элемент | Сваи
1821 | 3.5-105-26 | Группа | 5
1822 | 3.5-105-27 | Способ производства работ | Бурение роторным способом
1822 | 3.5-105-27 | Элемент | Сваи
1822 | 3.5-105-27 | Группа | 6
1823 | 3.5-105-28 | Способ производства работ | Бурение роторным способом
1823 | 3.5-105-28 | Элемент | Сваи
1823 | 3.5-105-28 | Группа | 7
1824 | 3.5-105-29 | Способ производства работ | Бурение роторным способом
1824 | 3.5-105-29 | Элемент | Сваи
1824 | 3.5-105-29 | Группа | 1
1825 | 3.5-105-30 | Способ производства работ | Бурение роторным способом
1825 | 3.5-105-30 | Элемент | Сваи
1825 | 3.5-105-30 | Группа | 2
1826 | 3.5-105-31 | Способ производства работ | Бурение роторным способом
1826 | 3.5-105-31 | Элемент | Сваи
1826 | 3.5-105-31 | Группа | 3
1827 | 3.5-105-32 | Способ производства работ | Бурение роторным способом
1827 | 3.5-105-32 | Элемент | Сваи
1827 | 3.5-105-32 | Группа | 4
1828 | 3.5-105-33 | Способ производства работ | Бурение роторным способом
1828 | 3.5-105-33 | Элемент | Сваи
1828 | 3.5-105-33 | Группа | 5
1829 | 3.5-105-34 | Способ производства работ | Бурение роторным способом
1829 | 3.5-105-34 | Элемент | Сваи
1829 | 3.5-105-34 | Группа | 6
1830 | 3.5-105-35 | Способ производства работ | Бурение роторным способом
1830 | 3.5-105-35 | Элемент | Сваи
1830 | 3.5-105-35 | Группа | 7
1831 | 3.5-105-36 | Способ производства работ | Бурение роторным способом
1831 | 3.5-105-36 | Элемент | Сваи
1831 | 3.5-105-36 | Группа | 1
1832 | 3.5-105-37 | Способ производства работ | Бурение роторным способом
1832 | 3.5-105-37 | Элемент | Сваи
1832 | 3.5-105-37 | Группа | 2
1833 | 3.5-105-38 | Способ производства работ | Бурение роторным способом
1833 | 3.5-105-38 | Элемент | Сваи
1833 | 3.5-105-38 | Группа | 3
1834 | 3.5-105-39 | Способ производства работ | Бурение роторным способом
1834 | 3.5-105-39 | Элемент | Сваи
1834 | 3.5-105-39 | Группа | 4
1835 | 3.5-105-40 | Способ производства работ | Бурение роторным способом
1835 | 3.5-105-40 | Элемент | Сваи
1835 | 3.5-105-40 | Группа | 5
1836 | 3.5-105-41 | Способ производства работ | Бурение роторным способом
1836 | 3.5-105-41 | Элемент | Сваи
1836 | 3.5-105-41 | Группа | 6
1837 | 3.5-105-42 | Способ производства работ | Бурение роторным способом
1837 | 3.5-105-42 | Элемент | Сваи
1837 | 3.5-105-42 | Группа | 7
1838 | 3.5-105-43 | Способ производства работ | Бурение роторным способом
1838 | 3.5-105-43 | Элемент | Сваи
1838 | 3.5-105-43 | Группа | 1
1839 | 3.5-105-44 | Способ производства работ | Бурение роторным способом
1839 | 3.5-105-44 | Элемент | Сваи
1839 | 3.5-105-44 | Группа | 2
1840 | 3.5-105-45 | Способ производства работ | Бурение роторным способом
1840 | 3.5-105-45 | Элемент | Сваи
1840 | 3.5-105-45 | Группа | 3
1841 | 3.5-105-46 | Способ производства работ | Бурение роторным способом
1841 | 3.5-105-46 | Элемент | Сваи
1841 | 3.5-105-46 | Группа | 4
1842 | 3.5-105-47 | Способ производства работ | Бурение роторным способом
1842 | 3.5-105-47 | Элемент | Сваи
1842 | 3.5-105-47 | Группа | 5
1843 | 3.5-105-48 | Способ производства работ | Бурение роторным способом
1843 | 3.5-105-48 | Элемент | Сваи
1843 | 3.5-105-48 | Группа | 6
1844 | 3.5-105-49 | Способ производства работ | Бурение роторным способом
1844 | 3.5-105-49 | Элемент | Сваи
1844 | 3.5-105-49 | Группа | 7
1847 | 3.5-110-1 | Способ производства работ | Погружение
1847 | 3.5-110-1 | Элемент | бурозавинчивающиеся сваи
1847 | 3.5-110-1 | Материал | Металл
1847 | 3.5-110-1 | Тип | Несвязный грунт
1848 | 3.5-110-2 | Способ производства работ | Погружение
1848 | 3.5-110-2 | Элемент | бурозавинчивающиеся сваи
1848 | 3.5-110-2 | Материал | Металл
1848 | 3.5-110-2 | Тип | Связный грунт
1849 | 3.5-110-3 | Способ производства работ | Погружение
1849 | 3.5-110-3 | Элемент | бурозавинчивающиеся сваи
1849 | 3.5-110-3 | Материал | Металл
1849 | 3.5-110-3 | Тип | Несвязный грунт
1850 | 3.5-110-4 | Способ производства работ | Погружение
1850 | 3.5-110-4 | Элемент | бурозавинчивающиеся сваи
1850 | 3.5-110-4 | Материал | Металл
1850 | 3.5-110-4 | Тип | Связный грунт
1874 | 3.5-122-1 | Способ производства работ | Устройство
1874 | 3.5-122-1 | Элемент | Ограждение
1874 | 3.5-122-1 | Материал | Шпунт трубчатый сварной
1874 | 3.5-122-1 | Группа | 1-3
1874 | 3.5-122-1 | Способ | Сваебойной машиной с суши
1875 | 3.5-122-2 | Способ производства работ | Устройство
1875 | 3.5-122-2 | Элемент | Ограждение
1875 | 3.5-122-2 | Материал | Шпунт трубчатый сварной
1875 | 3.5-122-2 | Группа | 1-3
1875 | 3.5-122-2 | Способ | Сваебойной машиной с суши
1876 | 3.5-122-3 | Способ производства работ | Устройство
1876 | 3.5-122-3 | Элемент | Ограждение
1876 | 3.5-122-3 | Материал | Шпунт трубчатый сварной
1876 | 3.5-122-3 | Группа | 1-3
1876 | 3.5-122-3 | Способ | Сваебойной машиной с суши
1877 | 3.5-122-4 | Способ производства работ | Устройство
1877 | 3.5-122-4 | Элемент | Ограждение
1877 | 3.5-122-4 | Материал | Шпунт трубчатый сварной
1877 | 3.5-122-4 | Группа | 1-3
1877 | 3.5-122-4 | Способ | Сваебойной машиной с суши
1878 | 3.5-122-5 | Способ производства работ | Устройство
1878 | 3.5-122-5 | Элемент | Ограждение
1878 | 3.5-122-5 | Материал | Шпунт трубчатый сварной
1878 | 3.5-122-5 | Группа | 1-3
1878 | 3.5-122-5 | Способ | Сваебойной машиной с суши
1879 | 3.5-122-6 | Способ производства работ | Устройство
1879 | 3.5-122-6 | Элемент | Ограждение
1879 | 3.5-122-6 | Материал | Шпунт трубчатый сварной
1879 | 3.5-122-6 | Группа | 1-3
1879 | 3.5-122-6 | Способ | Сваебойной машиной с суши
1880 | 3.5-122-7 | Способ производства работ | Устройство
1880 | 3.5-122-7 | Элемент | Ограждение
1880 | 3.5-122-7 | Материал | Шпунт трубчатый сварной
1880 | 3.5-122-7 | Группа | 1-3
1880 | 3.5-122-7 | Способ | Сваебойной машиной с суши
1881 | 3.5-122-8 | Способ производства работ | Устройство
1881 | 3.5-122-8 | Элемент | Ограждение
1881 | 3.5-122-8 | Материал | Шпунт трубчатый сварной
1881 | 3.5-122-8 | Группа | 1-3
1881 | 3.5-122-8 | Способ | Сваебойной машиной с суши
1952 | 3.5-138-1 | Способ производства работ | Погружение вдавливанием статической нагрузкой
1952 | 3.5-138-1 | Элемент | Свая
1952 | 3.5-138-1 | Материал | Железобетон
1953 | 3.5-138-2 | Способ производства работ | Погружение вдавливанием статической нагрузкой
1953 | 3.5-138-2 | Элемент | Свая
1953 | 3.5-138-2 | Материал | Железобетон
1954 | 3.5-138-3 | Способ производства работ | Погружение вдавливанием статической нагрузкой
1954 | 3.5-138-3 | Элемент | Свая
1954 | 3.5-138-3 | Материал | Железобетон
2005 | 3.5-84-1 | Способ производства работ | Вырубка бетона из арматурного каркаса железобетонных свай
2006 | 3.5-84-2 | Способ производства работ | Вырубка бетона из арматурного каркаса железобетонных свай
2007 | 3.5-84-3 | Способ производства работ | Вырубка бетона из арматурного каркаса железобетонных свай полых
2008 | 3.5-84-4 | Способ производства работ | Вырубка бетона из арматурного каркаса железобетонных свай полых
2009 | 3.5-84-5 | Способ производства работ | Вырубка бетона из арматурного каркаса железобетонных свай-оболочек
2010 | 3.5-84-6 | Способ производства работ | Вырубка бетона из арматурного каркаса железобетонных свай полых
2021 | 3.5-86-1 | Спопоб производства работ | Извлечение
2021 | 3.5-86-1 | Элемент | Сваи
2021 | 3.5-86-1 | Материал | Стальные шпунтовые
2022 | 3.5-86-2 | Спопоб производства работ | Извлечение
2022 | 3.5-86-2 | Элемент | Сваи
2022 | 3.5-86-2 | Материал | Стальные шпунтовые
2023 | 3.5-86-3 | Спопоб производства работ | Извлечение
2023 | 3.5-86-3 | Элемент | Сваи
2023 | 3.5-86-3 | Материал | Стальные шпунтовые
2024 | 3.5-86-4 | Спопоб производства работ | Извлечение
2024 | 3.5-86-4 | Элемент | Сваи
2024 | 3.5-86-4 | Материал | Стальные шпунтовые
2025 | 3.5-86-5 | Спопоб производства работ | Извлечение
2025 | 3.5-86-5 | Элемент | Сваи
2025 | 3.5-86-5 | Материал | Стальные шпунтовые
2026 | 3.5-86-6 | Спопоб производства работ | Извлечение
2026 | 3.5-86-6 | Элемент | Сваи
2026 | 3.5-86-6 | Материал | Стальные шпунтовые
2127 | 3.5-59-1 | Спопоб производства работ | Цементация нисходящим способом при поглощении цемента и песка
2127 | 3.5-59-1 | Элемент | Грунт
2128 | 3.5-59-2 | Спопоб производства работ | Цементация нисходящим способом при поглощении цемента и песка
2128 | 3.5-59-2 | Элемент | Грунт
2129 | 3.5-59-3 | Спопоб производства работ | Цементация нисходящим способом при поглощении цемента и песка
2129 | 3.5-59-3 | Элемент | Грунт
2130 | 3.5-59-4 | Спопоб производства работ | Цементация нисходящим способом при поглощении цемента и песка
2130 | 3.5-59-4 | Элемент | Грунт
2131 | 3.5-59-5 | Спопоб производства работ | Цементация нисходящим способом при поглощении цемента и песка
2131 | 3.5-59-5 | Элемент | Грунт
2133 | 3.5-59-7 | Спопоб производства работ | Цементация восходящим способом при поглощении цемента и песка
2133 | 3.5-59-7 | Элемент | Грунт
2134 | 3.5-59-8 | Спопоб производства работ | Цементация восходящим способом при поглощении цемента и песка
2134 | 3.5-59-8 | Элемент | Грунт
2137 | 3.5-60-1 | Спопоб производства работ | Забивка и извлечение
2137 | 3.5-60-1 | Элемент | Иньектор
2137 | 3.5-60-1 | Группа | 1
2138 | 3.5-60-2 | Спопоб производства работ | Забивка и извлечение
2138 | 3.5-60-2 | Элемент | Иньектор
2138 | 3.5-60-2 | Группа | 1
2139 | 3.5-60-3 | Спопоб производства работ | Забивка и извлечение
2139 | 3.5-60-3 | Элемент | Иньектор
2139 | 3.5-60-3 | Группа | 1
2140 | 3.5-60-4 | Спопоб производства работ | Забивка и извлечение
2140 | 3.5-60-4 | Элемент | Иньектор
2140 | 3.5-60-4 | Группа | 1
2141 | 3.5-60-5 | Спопоб производства работ | Забивка и извлечение
2141 | 3.5-60-5 | Элемент | Иньектор
2141 | 3.5-60-5 | Группа | 1
2142 | 3.5-60-6 | Спопоб производства работ | Забивка и извлечение
2142 | 3.5-60-6 | Элемент | Иньектор
2142 | 3.5-60-6 | Группа | 1
2143 | 3.5-60-7 | Спопоб производства работ | Забивка и извлечение
2143 | 3.5-60-7 | Элемент | Иньектор
2143 | 3.5-60-7 | Группа | 1
2144 | 3.5-60-8 | Спопоб производства работ | Забивка и извлечение
2144 | 3.5-60-8 | Элемент | Иньектор
2144 | 3.5-60-8 | Группа | 2
2145 | 3.5-60-9 | Спопоб производства работ | Забивка и извлечение
2145 | 3.5-60-9 | Элемент | Иньектор
2145 | 3.5-60-9 | Группа | 2
2146 | 3.5-60-10 | Спопоб производства работ | Забивка и извлечение
2146 | 3.5-60-10 | Элемент | Иньектор
2146 | 3.5-60-10 | Группа | 2
2147 | 3.5-60-11 | Спопоб производства работ | Забивка и извлечение
2147 | 3.5-60-11 | Элемент | Иньектор
2147 | 3.5-60-11 | Группа | 2
2148 | 3.5-60-12 | Спопоб производства работ | Забивка и извлечение
2148 | 3.5-60-12 | Элемент | Иньектор
2148 | 3.5-60-12 | Группа | 2
2149 | 3.5-60-13 | Спопоб производства работ | Забивка и извлечение
2149 | 3.5-60-13 | Элемент | Иньектор
2149 | 3.5-60-13 | Группа | 2
2150 | 3.5-60-14 | Спопоб производства работ | Забивка и извлечение
2150 | 3.5-60-14 | Элемент | Иньектор
2150 | 3.5-60-14 | Группа | 2
2151 | 3.5-60-15 | Спопоб производства работ | Забивка и извлечение
2151 | 3.5-60-15 | Элемент | Иньектор
2151 | 3.5-60-15 | Группа | 3
2152 | 3.5-60-16 | Спопоб производства работ | Забивка и извлечение
2152 | 3.5-60-16 | Элемент | Иньектор
2152 | 3.5-60-16 | Группа | 3
2153 | 3.5-60-17 | Спопоб производства работ | Забивка и извлечение
2153 | 3.5-60-17 | Элемент | Иньектор
2153 | 3.5-60-17 | Группа | 3
2154 | 3.5-60-18 | Спопоб производства работ | Забивка и извлечение
2154 | 3.5-60-18 | Элемент | Иньектор
2154 | 3.5-60-18 | Группа | 3
2155 | 3.5-60-19 | Спопоб производства работ | Забивка и извлечение
2155 | 3.5-60-19 | Элемент | Иньектор
2155 | 3.5-60-19 | Группа | 3
2156 | 3.5-60-20 | Спопоб производства работ | Забивка и извлечение
2156 | 3.5-60-20 | Элемент | Иньектор
2156 | 3.5-60-20 | Группа | 3
2157 | 3.5-60-21 | Спопоб производства работ | Забивка и извлечение
2157 | 3.5-60-21 | Элемент | Иньектор
2157 | 3.5-60-21 | Группа | 3
2170 | 3.5-74-1 | Спопоб производства работ | Устройство крепления грунтовыми стержневыми инъекционными анкерами
2170 | 3.5-74-1 | Элемент | Стены котлована
2170 | 3.5-74-1 | Группа | 1
2171 | 3.5-74-2 | Спопоб производства работ | Устройство крепления грунтовыми стержневыми инъекционными анкерами
2171 | 3.5-74-2 | Элемент | Стены котлована
2171 | 3.5-74-2 | Группа | 2
2172 | 3.5-74-3 | Спопоб производства работ | Устройство крепления грунтовыми стержневыми инъекционными анкерами
2172 | 3.5-74-3 | Элемент | Стены котлована
2172 | 3.5-74-3 | Группа | 3
2173 | 3.5-74-4 | Спопоб производства работ | Устройство крепления грунтовыми стержневыми инъекционными анкерами
2173 | 3.5-74-4 | Элемент | Стены котлована
2173 | 3.5-74-4 | Группа | 4
2176 | 3.5-93-1 | Спопоб производства работ | Устройство крепления грунтовыми четырехпрядевыми анкерами
2176 | 3.5-93-1 | Элемент | Стены котлована
2176 | 3.5-93-1 | Группа | 1
2177 | 3.5-93-2 | Спопоб производства работ | Устройство крепления грунтовыми четырехпрядевыми анкерами
2177 | 3.5-93-2 | Элемент | Стены котлована
2177 | 3.5-93-2 | Группа | 2
2178 | 3.5-93-3 | Спопоб производства работ | Устройство крепления грунтовыми четырехпрядевыми анкерами
2178 | 3.5-93-3 | Элемент | Стены котлована
2178 | 3.5-93-3 | Группа | 3
2179 | 3.5-93-4 | Спопоб производства работ | Устройство крепления грунтовыми четырехпрядевыми анкерами
2179 | 3.5-93-4 | Элемент | Стены котлована
2179 | 3.5-93-4 | Группа | 4
2186 | 3.5-106-1 | Спопоб производства работ | Устройство с расчетной несущей способностью
2186 | 3.5-106-1 | Элемент | Сваи анкерные буроинъекционные
2186 | 3.5-106-1 | Группа | 1
2187 | 3.5-106-2 | Спопоб производства работ | Устройство с расчетной несущей способностью
2187 | 3.5-106-2 | Элемент | Сваи анкерные буроинъекционные
2187 | 3.5-106-2 | Группа | 2
2188 | 3.5-106-3 | Спопоб производства работ | Устройство с расчетной несущей способностью
2188 | 3.5-106-3 | Элемент | Сваи анкерные буроинъекционные
2188 | 3.5-106-3 | Группа | 3
2189 | 3.5-106-4 | Спопоб производства работ | Устройство с расчетной несущей способностью
2189 | 3.5-106-4 | Элемент | Сваи анкерные буроинъекционные
2189 | 3.5-106-4 | Группа | 4
2190 | 3.5-106-5 | Спопоб производства работ | Устройство с расчетной несущей способностью
2190 | 3.5-106-5 | Элемент | Сваи анкерные буроинъекционные
2190 | 3.5-106-5 | Группа | 1
2191 | 3.5-106-6 | Спопоб производства работ | Устройство с расчетной несущей способностью
2191 | 3.5-106-6 | Элемент | Сваи анкерные буроинъекционные
2191 | 3.5-106-6 | Группа | 2
2192 | 3.5-106-7 | Спопоб производства работ | Устройство с расчетной несущей способностью
2192 | 3.5-106-7 | Элемент | Сваи анкерные буроинъекционные
2192 | 3.5-106-7 | Группа | 3
2193 | 3.5-106-8 | Спопоб производства работ | Устройство с расчетной несущей способностью
2193 | 3.5-106-8 | Элемент | Сваи анкерные буроинъекционные
2193 | 3.5-106-8 | Группа | 4
2194 | 3.5-106-9 | Спопоб производства работ | Устройство с расчетной несущей способностью
2194 | 3.5-106-9 | Элемент | Сваи анкерные буроинъекционные
2194 | 3.5-106-9 | Группа | 1
2195 | 3.5-106-10 | Спопоб производства работ | Устройство с расчетной несущей способностью
2195 | 3.5-106-10 | Элемент | Сваи анкерные буроинъекционные
2195 | 3.5-106-10 | Группа | 2
2196 | 3.5-106-11 | Спопоб производства работ | Устройство с расчетной несущей способностью
2196 | 3.5-106-11 | Элемент | Сваи анкерные буроинъекционные
2196 | 3.5-106-11 | Группа | 3
2197 | 3.5-106-12 | Спопоб производства работ | Устройство с расчетной несущей способностью
2197 | 3.5-106-12 | Элемент | Сваи анкерные буроинъекционные
2197 | 3.5-106-12 | Группа | 4
2198 | 3.5-106-13 | Спопоб производства работ | Устройство с расчетной несущей способностью
2198 | 3.5-106-13 | Элемент | Сваи анкерные буроинъекционные
2198 | 3.5-106-13 | Группа | 1
2199 | 3.5-106-14 | Спопоб производства работ | Устройство с расчетной несущей способностью
2199 | 3.5-106-14 | Элемент | Сваи анкерные буроинъекционные
2199 | 3.5-106-14 | Группа | 2
2200 | 3.5-106-15 | Спопоб производства работ | Устройство с расчетной несущей способностью
2200 | 3.5-106-15 | Элемент | Сваи анкерные буроинъекционные
2200 | 3.5-106-15 | Группа | 3
2201 | 3.5-106-16 | Спопоб производства работ | Устройство с расчетной несущей способностью
2201 | 3.5-106-16 | Элемент | Сваи анкерные буроинъекционные
2201 | 3.5-106-16 | Группа | 4
2204 | 3.5-107-1 | Спопоб производства работ | Ликвидация
2204 | 3.5-107-1 | Элемент | Скважина
2207 | 3.5-108-1 | Спопоб производства работ | Крепление методом струйной цементации ввертикальными грунтоцементными сваями
2207 | 3.5-108-1 | Элемент | Грунт
2208 | 3.5-108-2 | Спопоб производства работ | Крепление методом струйной цементации ввертикальными грунтоцементными сваями
2208 | 3.5-108-2 | Элемент | Грунт
2209 | 3.5-108-3 | Спопоб производства работ | Крепление методом струйной цементации ввертикальными грунтоцементными сваями
2209 | 3.5-108-3 | Элемент | Грунт
2210 | 3.5-108-4 | Спопоб производства работ | Крепление методом струйной цементации ввертикальными грунтоцементными сваями
2210 | 3.5-108-4 | Элемент | Грунт
2213 | 3.5-109-1 | Спопоб производства работ | Крепление методом струйной цементации ввертикальными грунтоцементными сваями
2213 | 3.5-109-1 | Элемент | Грунт
2214 | 3.5-109-2 | Спопоб производства работ | Крепление методом струйной цементации ввертикальными грунтоцементными сваями
2214 | 3.5-109-2 | Элемент | Грунт
2215 | 3.5-109-3 | Спопоб производства работ | Крепление методом струйной цементации ввертикальными грунтоцементными сваями
2215 | 3.5-109-3 | Элемент | Грунт
2216 | 3.5-109-4 | Спопоб производства работ | Крепление методом струйной цементации ввертикальными грунтоцементными сваями
2216 | 3.5-109-4 | Элемент | Грунт
2220 | 3.5-94-1 | Спопоб производства работ | Устройство гидрофрезой для сооружения методом "Стена в грунте"
2220 | 3.5-94-1 | Элемент | Траншея
2220 | 3.5-94-1 | Группа | 1
2221 | 3.5-94-2 | Спопоб производства работ | Устройство гидрофрезой для сооружения методом "Стена в грунте"
2221 | 3.5-94-2 | Элемент | Траншея
2221 | 3.5-94-2 | Группа | 2
2222 | 3.5-94-3 | Спопоб производства работ | Устройство гидрофрезой для сооружения методом "Стена в грунте"
2222 | 3.5-94-3 | Элемент | Траншея
2222 | 3.5-94-3 | Группа | 3
2223 | 3.5-94-4 | Спопоб производства работ | Устройство гидрофрезой для сооружения методом "Стена в грунте"
2223 | 3.5-94-4 | Элемент | Траншея
2223 | 3.5-94-4 | Группа | 4
2224 | 3.5-94-5 | Спопоб производства работ | Устройство гидрофрезой для сооружения методом "Стена в грунте"
2224 | 3.5-94-5 | Элемент | Траншея
2224 | 3.5-94-5 | Группа | 5
2225 | 3.5-94-6 | Спопоб производства работ | Устройство гидрофрезой для сооружения методом "Стена в грунте"
2225 | 3.5-94-6 | Элемент | Траншея
2225 | 3.5-94-6 | Группа | 6
2226 | 3.5-94-7 | Спопоб производства работ | Устройство гидрофрезой для сооружения методом "Стена в грунте"
2226 | 3.5-94-7 | Элемент | Траншея
2226 | 3.5-94-7 | Группа | 7
2229 | 3.5-100-1 | Спопоб производства работ | Устройство под глинистым раствором, широкозахватным грейфером
2229 | 3.5-100-1 | Элемент | Траншея
2229 | 3.5-100-1 | Группа | 1
2230 | 3.5-100-2 | Спопоб производства работ | Устройство под глинистым раствором, широкозахватным грейфером
2230 | 3.5-100-2 | Элемент | Траншея
2230 | 3.5-100-2 | Группа | 2
2231 | 3.5-100-3 | Спопоб производства работ | Устройство под глинистым раствором, широкозахватным грейфером
2231 | 3.5-100-3 | Элемент | Траншея
2231 | 3.5-100-3 | Группа | 3
2232 | 3.5-100-4 | Спопоб производства работ | Устройство под глинистым раствором, широкозахватным грейфером
2232 | 3.5-100-4 | Элемент | Траншея
2232 | 3.5-100-4 | Группа | 4
2235 | 3.5-111-1 | Спопоб производства работ | Устройство под глинистым раствором, широкозахватным грейфером на базе испортного экскаватора
2235 | 3.5-111-1 | Элемент | Траншея
2235 | 3.5-111-1 | Группа | 1-3
2236 | 3.5-111-2 | Спопоб производства работ | Устройство под глинистым раствором, широкозахватным грейфером на базе испортного экскаватора
2236 | 3.5-111-2 | Элемент | Траншея
2236 | 3.5-111-2 | Группа | 4
2237 | 3.5-111-3 | Спопоб производства работ | Устройство под глинистым раствором, широкозахватным грейфером на базе испортного экскаватора
2237 | 3.5-111-3 | Элемент | Траншея
2237 | 3.5-111-3 | Группа | 5
2254 | 3.5-115-1 | Спопоб производства работ | Установка в траншею, сооружаемую по глинистым раствором
2254 | 3.5-115-1 | Элемент | Каркасс
2254 | 3.5-115-1 | Материал | Металлическая арматура
2255 | 3.5-115-2 | Спопоб производства работ | Установка в траншею, сооружаемую по глинистым раствором
2255 | 3.5-115-2 | Элемент | Каркасс
2255 | 3.5-115-2 | Материал | Металлическая арматура
2256 | 3.5-115-3 | Спопоб производства работ | Установка в траншею, сооружаемую по глинистым раствором
2256 | 3.5-115-3 | Элемент | Каркасс
2256 | 3.5-115-3 | Материал | Композитная арматура
2265 | 3.6-1-1 | Элемент | Бетонная подготовка
2265 | 3.6-1-1 | Материал | Бетон
2265 | 3.6-1-1 | Способ производства работ | Устройство
2266 | 3.6-1-2 | Элемент | Фундамент под колонны
2266 | 3.6-1-2 | Материал | Бетон
2266 | 3.6-1-2 | Способ производства работ | Устройство
2267 | 3.6-1-3 | Элемент | Фундамент под колонны
2267 | 3.6-1-3 | Материал | Бетон
2267 | 3.6-1-3 | Способ производства работ | Устройство
2268 | 3.6-1-4 | Элемент | Фундамент под колонны
2268 | 3.6-1-4 | Материал | Бетон
2268 | 3.6-1-4 | Способ производства работ | Устройство
2269 | 3.6-1-5 | Элемент | Фундамент под колонны
2269 | 3.6-1-5 | Материал | Железобетон
2269 | 3.6-1-5 | Способ производства работ | Устройство
2270 | 3.6-1-6 | Элемент | Фундамент под колонны
2270 | 3.6-1-6 | Материал | Железобетон
2270 | 3.6-1-6 | Способ производства работ | Устройство
2271 | 3.6-1-7 | Элемент | Фундамент под колонны
2271 | 3.6-1-7 | Материал | Железобетон
2271 | 3.6-1-7 | Способ производства работ | Устройство
2272 | 3.6-1-8 | Элемент | Фундамент под колонны
2272 | 3.6-1-8 | Материал | Железобетон
2272 | 3.6-1-8 | Способ производства работ | Устройство
2273 | 3.6-1-9 | Элемент | Фундамент под колонны
2273 | 3.6-1-9 | Материал | Железобетон
2273 | 3.6-1-9 | Способ производства работ | Устройство
2274 | 3.6-1-10 | Элемент | Фундамент под колонны
2274 | 3.6-1-10 | Материал | Железобетон
2274 | 3.6-1-10 | Способ производства работ | Устройство
2275 | 3.6-1-11 | Элемент | Фундамент под колонны
2275 | 3.6-1-11 | Материал | Железобетон
2275 | 3.6-1-11 | Способ производства работ | Устройство
2276 | 3.6-1-12 | Элемент | Фундамент под колонны
2276 | 3.6-1-12 | Материал | Железобетон
2276 | 3.6-1-12 | Способ производства работ | Устройство
2277 | 3.6-1-13 | Элемент | Фундаментный столб
2277 | 3.6-1-13 | Материал | Бетон
2277 | 3.6-1-13 | Способ производства работ | Устройство
2278 | 3.6-1-14 | Элемент | Фундаментная плита
2278 | 3.6-1-14 | Материал | Бетон
2278 | 3.6-1-14 | Способ производства работ | Устройство
2279 | 3.6-1-15 | Элемент | Фундаментная плита
2279 | 3.6-1-15 | Материал | Железобетон
2279 | 3.6-1-15 | Способ производства работ | Устройство
2280 | 3.6-1-16 | Элемент | Фундамент плин
2280 | 3.6-1-16 | Материал | Железобетон
2280 | 3.6-1-16 | Способ производства работ | Устройство
2281 | 3.6-1-17 | Элемент | Фундамент плин
2281 | 3.6-1-17 | Материал | Железобетон
2281 | 3.6-1-17 | Способ производства работ | Устройство
2282 | 3.6-1-18 | Способ производства работ | Устройство
2283 | 3.6-1-19 | Способ производства работ | Устройство
2284 | 3.6-1-20 | Элемент | Фундамент ленточный
2284 | 3.6-1-20 | Материал | Железобетон
2284 | 3.6-1-20 | Способ производства работ | Устройство
2285 | 3.6-1-21 | Элемент | Фундамент ленточный
2285 | 3.6-1-21 | Материал | Железобетон
2285 | 3.6-1-21 | Способ производства работ | Устройство
2288 | 3.6-2-1 | Элемент | Фундамент под оборудование
2288 | 3.6-2-1 | Материал | Бетон
2289 | 3.6-2-2 | Элемент | Фундамент под оборудование
2289 | 3.6-2-2 | Материал | Бетон
2290 | 3.6-2-3 | Элемент | Фундамент под оборудование
2290 | 3.6-2-3 | Материал | Бетон
2291 | 3.6-2-4 | Элемент | Фундамент под оборудование
2291 | 3.6-2-4 | Материал | Железобетон
2292 | 3.6-2-5 | Элемент | Фундамент под оборудование
2292 | 3.6-2-5 | Материал | Железобетон
2293 | 3.6-2-6 | Элемент | Фундамент под оборудование
2293 | 3.6-2-6 | Материал | Железобетон
2306 | 3.6-4-1 | Элемент | Утройство подливки
2313 | 3.6-6-1 | Элемент | Установка анкерных болтов
2314 | 3.6-6-2 | Элемент | Установка анкерных болтов
2315 | 3.6-6-3 | Элемент | Установка анкерных болтов
2315 | 3.6-6-3 | Расположение | при бетонировании со связями из арматуры
2316 | 3.6-6-4 | Элемент | Установка анкерных болтов
2316 | 3.6-6-4 | Расположение | при бетонировании на поддерживающие конструкции
2317 | 3.6-6-5 | Элемент | Установка анкерных болтов
2317 | 3.6-6-5 | Расположение | при бетонировании в виде сваренных каркасов
2318 | 3.6-6-6 | Элемент | Установка стальных конструкций
2318 | 3.6-6-6 | Расположение | остающихся в теле бетона
2319 | 3.6-6-7 | Элемент | Установка закладных деталей
2320 | 3.6-6-8 | Элемент | Установка закладных деталей
2321 | 3.6-6-9 | Элемент | Установка закладных деталей
2325 | 3.6-7-1 | Элемент | Сварка арматуры
2326 | 3.6-7-2 | Элемент | Сварка арматуры
2327 | 3.6-7-3 | Элемент | Сварка арматуры
2330 | 3.6-40-1 | Элемент | Арматура
2330 | 3.6-40-1 | Материал | Железобетон
2330 | 3.6-40-1 | Способ производства работ | Установка
2331 | 3.6-40-2 | Элемент | Арматура
2331 | 3.6-40-2 | Материал | Железобетон
2331 | 3.6-40-2 | Способ производства работ | Установка
2332 | 3.6-40-3 | Элемент | Арматура
2332 | 3.6-40-3 | Материал | Железобетон
2332 | 3.6-40-3 | Способ производства работ | Установка
2333 | 3.6-40-4 | Элемент | Арматура
2333 | 3.6-40-4 | Материал | Стеклокомпозит
2333 | 3.6-40-4 | Способ производства работ | Установка
2334 | 3.6-40-5 | Элемент | Арматура
2334 | 3.6-40-5 | Материал | Стеклокомпозит
2334 | 3.6-40-5 | Способ производства работ | Установка
2335 | 3.6-40-6 | Элемент | Арматура
2335 | 3.6-40-6 | Материал | Стеклокомпозит
2335 | 3.6-40-6 | Способ производства работ | Установка
2336 | 3.6-40-7 | Элемент | Каркас
2336 | 3.6-40-7 | Материал | Стеклокомпозит
2336 | 3.6-40-7 | Способ производства работ | Изготовление
2344 | 3.6-8-2 | Элемент | Стены
2344 | 3.6-8-2 | Материал | Железобетон
2344 | 3.6-8-2 | Способ производства работ | Устройство
2345 | 3.6-8-3 | Элемент | Стены
2345 | 3.6-8-3 | Материал | Железобетон
2345 | 3.6-8-3 | Способ производства работ | Устройство
2346 | 3.6-8-4 | Элемент | Стены
2346 | 3.6-8-4 | Материал | Железобетон
2346 | 3.6-8-4 | Способ производства работ | Устройство
2347 | 3.6-8-5 | Элемент | Стены
2347 | 3.6-8-5 | Материал | Железобетон
2347 | 3.6-8-5 | Способ производства работ | Устройство
2348 | 3.6-8-6 | Элемент | Стены
2348 | 3.6-8-6 | Материал | Железобетон
2348 | 3.6-8-6 | Способ производства работ | Устройство
2349 | 3.6-8-7 | Элемент | Стены
2349 | 3.6-8-7 | Материал | Железобетон
2349 | 3.6-8-7 | Способ производства работ | Устройство
2350 | 3.6-8-8 | Элемент | Стены
2350 | 3.6-8-8 | Материал | Железобетон
2350 | 3.6-8-8 | Способ производства работ | Устройство
2351 | 3.6-8-9 | Элемент | Стены
2351 | 3.6-8-9 | Материал | Железобетон
2351 | 3.6-8-9 | Способ производства работ | Устройство
2352 | 3.6-8-10 | Элемент | Стены
2352 | 3.6-8-10 | Материал | Железобетон
2352 | 3.6-8-10 | Способ производства работ | Устройство
2353 | 3.6-8-11 | Элемент | Стены
2353 | 3.6-8-11 | Материал | Железобетон
2353 | 3.6-8-11 | Способ производства работ | Устройство
2354 | 3.6-8-12 | Элемент | Стены
2354 | 3.6-8-12 | Материал | Железобетон
2354 | 3.6-8-12 | Способ производства работ | Устройство
2358 | 3.6-9-1 | Элемент | Колонны
2358 | 3.6-9-1 | Материал | Бетон
2358 | 3.6-9-1 | Способ производства работ | Устройство
2359 | 3.6-9-2 | Элемент | Колонны
2359 | 3.6-9-2 | Материал | Бетон
2359 | 3.6-9-2 | Способ производства работ | Устройство
2360 | 3.6-9-3 | Элемент | Колонны
2360 | 3.6-9-3 | Материал | Бетон
2360 | 3.6-9-3 | Способ производства работ | Устройство
2361 | 3.6-9-4 | Элемент | Колонны
2361 | 3.6-9-4 | Материал | Железобетон
2361 | 3.6-9-4 | Способ производства работ | Устройство
2362 | 3.6-9-5 | Элемент | Колонны
2362 | 3.6-9-5 | Материал | Железобетон
2362 | 3.6-9-5 | Способ производства работ | Устройство
2363 | 3.6-9-6 | Элемент | Колонны
2363 | 3.6-9-6 | Материал | Железобетон
2363 | 3.6-9-6 | Способ производства работ | Устройство
2364 | 3.6-9-7 | Элемент | Колонны
2364 | 3.6-9-7 | Материал | Железобетон
2364 | 3.6-9-7 | Способ производства работ | Устройство
2365 | 3.6-9-8 | Элемент | Колонны
2365 | 3.6-9-8 | Материал | Железобетон
2365 | 3.6-9-8 | Способ производства работ | Устройство
2366 | 3.6-9-9 | Элемент | Колонны
2366 | 3.6-9-9 | Материал | Железобетон
2366 | 3.6-9-9 | Способ производства работ | Устройство
2367 | 3.6-9-10 | Элемент | Колонны
2367 | 3.6-9-10 | Материал | Железобетон
2367 | 3.6-9-10 | Способ производства работ | Устройство
2368 | 3.6-9-11 | Элемент | Колонны
2368 | 3.6-9-11 | Материал | Железобетон
2368 | 3.6-9-11 | Способ производства работ | Устройство
2369 | 3.6-9-12 | Элемент | Колонны
2369 | 3.6-9-12 | Материал | Железобетон
2369 | 3.6-9-12 | Способ производства работ | Устройство
2370 | 3.6-9-13 | Элемент | Колонны
2370 | 3.6-9-13 | Материал | Железобетон
2370 | 3.6-9-13 | Способ производства работ | Устройство
2371 | 3.6-9-14 | Элемент | Колонны
2371 | 3.6-9-14 | Материал | Железобетон
2371 | 3.6-9-14 | Способ производства работ | Устройство
2372 | 3.6-9-15 | Элемент | Колонны со стальным сердечником
2372 | 3.6-9-15 | Способ производства работ | Устройство
2373 | 3.6-9-16 | Элемент | Колонны со стальным сердечником
2373 | 3.6-9-16 | Способ производства работ | Устройство
2374 | 3.6-9-17 | Элемент | Колонны со стальным сердечником
2374 | 3.6-9-17 | Способ производства работ | Устройство
2375 | 3.6-9-18 | Элемент | Колонны со стальным сердечником
2375 | 3.6-9-18 | Способ производства работ | Устройство
2376 | 3.6-9-19 | Элемент | Колонны со стальным сердечником
2376 | 3.6-9-19 | Способ производства работ | Устройство
2377 | 3.6-9-20 | Элемент | Колонны со стальным сердечником
2377 | 3.6-9-20 | Способ производства работ | Устройство
2378 | 3.6-9-21 | Элемент | Колонны со стальным сердечником
2378 | 3.6-9-21 | Способ производства работ | Устройство
2379 | 3.6-9-22 | Элемент | Колонны со стальным сердечником
2379 | 3.6-9-22 | Способ производства работ | Устройство
2383 | 3.6-10-1 | Элемент | Стены и перегородки
2383 | 3.6-10-1 | Материал | Бетон
2383 | 3.6-10-1 | Способ производства работ | Устройство
2384 | 3.6-10-2 | Элемент | Стены и перегородки
2384 | 3.6-10-2 | Материал | Бетон
2384 | 3.6-10-2 | Способ производства работ | Устройство
2385 | 3.6-10-3 | Элемент | Стены и перегородки
2385 | 3.6-10-3 | Материал | Бетон
2385 | 3.6-10-3 | Способ производства работ | Устройство
2386 | 3.6-10-4 | Элемент | Стены и перегородки
2386 | 3.6-10-4 | Материал | Бетон
2386 | 3.6-10-4 | Способ производства работ | Устройство
2387 | 3.6-10-5 | Элемент | Стены и перегородки
2387 | 3.6-10-5 | Материал | Бетон
2387 | 3.6-10-5 | Способ производства работ | Устройство
2388 | 3.6-10-6 | Элемент | Стены и перегородки
2388 | 3.6-10-6 | Материал | Бетон
2388 | 3.6-10-6 | Способ производства работ | Устройство
2389 | 3.6-10-7 | Элемент | Стены и перегородки
2389 | 3.6-10-7 | Материал | Бетон
2389 | 3.6-10-7 | Способ производства работ | Устройство
2390 | 3.6-10-8 | Элемент | Стены и перегородки
2390 | 3.6-10-8 | Материал | Бетон
2390 | 3.6-10-8 | Способ производства работ | Устройство
2391 | 3.6-10-9 | Элемент | Стены и перегородки
2391 | 3.6-10-9 | Материал | Бетон
2391 | 3.6-10-9 | Способ производства работ | Устройство
2392 | 3.6-10-10 | Элемент | Стены и перегородки
2392 | 3.6-10-10 | Материал | Бетон
2392 | 3.6-10-10 | Способ производства работ | Устройство
2393 | 3.6-10-11 | Элемент | Стены и перегородки
2393 | 3.6-10-11 | Материал | Бетон
2393 | 3.6-10-11 | Способ производства работ | Устройство
2394 | 3.6-10-12 | Элемент | Стены и перегородки
2394 | 3.6-10-12 | Материал | Бетон
2394 | 3.6-10-12 | Способ производства работ | Устройство
2395 | 3.6-10-13 | Элемент | Стены и перегородки
2395 | 3.6-10-13 | Материал | Бетон
2395 | 3.6-10-13 | Способ производства работ | Устройство
2396 | 3.6-10-14 | Элемент | Стены и перегородки
2396 | 3.6-10-14 | Материал | Бетон
2396 | 3.6-10-14 | Способ производства работ | Устройство
2397 | 3.6-10-15 | Элемент | Стены и перегородки
2397 | 3.6-10-15 | Материал | Бетон
2397 | 3.6-10-15 | Способ производства работ | Устройство
2398 | 3.6-10-16 | Элемент | Стены и перегородки
2398 | 3.6-10-16 | Материал | Бетон
2398 | 3.6-10-16 | Способ производства работ | Устройство
2399 | 3.6-10-17 | Элемент | Стены и перегородки
2399 | 3.6-10-17 | Материал | Бетон
2399 | 3.6-10-17 | Способ производства работ | Устройство
2400 | 3.6-10-18 | Элемент | Стены и перегородки
2400 | 3.6-10-18 | Материал | Бетон
2400 | 3.6-10-18 | Способ производства работ | Устройство
2403 | 3.6-11-1 | Элемент | Стены и перегородки
2403 | 3.6-11-1 | Материал | Железобетон
2403 | 3.6-11-1 | Способ производства работ | Устройство
2404 | 3.6-11-2 | Элемент | Стены и перегородки
2404 | 3.6-11-2 | Материал | Железобетон
2404 | 3.6-11-2 | Способ производства работ | Устройство
2405 | 3.6-11-3 | Элемент | Стены и перегородки
2405 | 3.6-11-3 | Материал | Железобетон
2405 | 3.6-11-3 | Способ производства работ | Устройство
2406 | 3.6-11-4 | Элемент | Стены и перегородки
2406 | 3.6-11-4 | Материал | Железобетон
2406 | 3.6-11-4 | Способ производства работ | Устройство
2407 | 3.6-11-5 | Элемент | Стены и перегородки
2407 | 3.6-11-5 | Материал | Железобетон
2407 | 3.6-11-5 | Способ производства работ | Устройство
2408 | 3.6-11-6 | Элемент | Стены и перегородки
2408 | 3.6-11-6 | Материал | Железобетон
2408 | 3.6-11-6 | Способ производства работ | Устройство
2409 | 3.6-11-7 | Элемент | Стены и перегородки
2409 | 3.6-11-7 | Материал | Железобетон
2409 | 3.6-11-7 | Способ производства работ | Устройство
2410 | 3.6-11-8 | Элемент | Стены и перегородки
2410 | 3.6-11-8 | Материал | Железобетон
2410 | 3.6-11-8 | Способ производства работ | Устройство
2411 | 3.6-11-9 | Элемент | Стены и перегородки
2411 | 3.6-11-9 | Материал | Железобетон
2411 | 3.6-11-9 | Способ производства работ | Устройство
2412 | 3.6-11-10 | Элемент | Стены и перегородки
2412 | 3.6-11-10 | Материал | Железобетон
2412 | 3.6-11-10 | Способ производства работ | Устройство
2413 | 3.6-11-11 | Элемент | Стены и перегородки
2413 | 3.6-11-11 | Материал | Железобетон
2413 | 3.6-11-11 | Способ производства работ | Устройство
2414 | 3.6-11-12 | Элемент | Стены и перегородки
2414 | 3.6-11-12 | Материал | Железобетон
2414 | 3.6-11-12 | Способ производства работ | Устройство
2415 | 3.6-11-13 | Элемент | Стены и перегородки
2415 | 3.6-11-13 | Материал | Железобетон
2415 | 3.6-11-13 | Способ производства работ | Устройство
2416 | 3.6-11-14 | Элемент | Стены и перегородки
2416 | 3.6-11-14 | Материал | Железобетон
2416 | 3.6-11-14 | Способ производства работ | Устройство
2417 | 3.6-11-15 | Элемент | Стены и перегородки
2417 | 3.6-11-15 | Материал | Железобетон
2417 | 3.6-11-15 | Способ производства работ | Устройство
2418 | 3.6-11-16 | Элемент | Стены и перегородки
2418 | 3.6-11-16 | Материал | Железобетон
2418 | 3.6-11-16 | Способ производства работ | Устройство
2419 | 3.6-11-17 | Элемент | Стены и перегородки
2419 | 3.6-11-17 | Материал | Железобетон
2419 | 3.6-11-17 | Способ производства работ | Устройство
2422 | 3.6-103-1 | Элемент | Торкретирование
2422 | 3.6-103-1 | Материал | Бетон
2423 | 3.6-103-2 | Элемент | Торкретирование
2423 | 3.6-103-2 | Материал | Бетон
2424 | 3.6-103-3 | Элемент | Торкретирование
2424 | 3.6-103-3 | Материал | Бетон
2427 | 3.6-105-1 | Элемент | Устройство
2427 | 3.6-105-1 | Материал | Бетон
2428 | 3.6-105-2 | Элемент | Устройство
2428 | 3.6-105-2 | Материал | Бетон
2429 | 3.6-105-3 | Элемент | Устройство
2429 | 3.6-105-3 | Материал | Бетон
2433 | 3.6-12-1 | Элемент | Устройство
2433 | 3.6-12-1 | Материал | Железобетон
2434 | 3.6-12-2 | Элемент | Устройство
2434 | 3.6-12-2 | Материал | Железобетон
2435 | 3.6-12-3 | Элемент | Устройство
2435 | 3.6-12-3 | Материал | Железобетон
2436 | 3.6-12-4 | Элемент | Устройство
2436 | 3.6-12-4 | Материал | Железобетон
2437 | 3.6-12-5 | Элемент | Устройство
2437 | 3.6-12-5 | Материал | Железобетон
2438 | 3.6-12-6 | Элемент | Устройство
2438 | 3.6-12-6 | Материал | Железобетон
2439 | 3.6-12-7 | Элемент | Устройство
2439 | 3.6-12-7 | Материал | Железобетон
2440 | 3.6-12-8 | Элемент | Устройство
2440 | 3.6-12-8 | Материал | Железобетон
2451 | 3.6-15-1 | Элемент | Перекрытия
2452 | 3.6-15-2 | Элемент | Перекрытия
2453 | 3.6-15-3 | Элемент | Перекрытия
2454 | 3.6-15-4 | Элемент | Перекрытия
2455 | 3.6-15-5 | Элемент | Перекрытия
2456 | 3.6-15-6 | Элемент | Перекрытия
2457 | 3.6-15-7 | Элемент | Перекрытия
2457 | 3.6-15-7 | Материал | Железобетон
2458 | 3.6-15-8 | Элемент | Перекрытия
2458 | 3.6-15-8 | Материал | Железобетон
2459 | 3.6-15-9 | Элемент | Перекрытия
2459 | 3.6-15-9 | Материал | Железобетон
2460 | 3.6-15-10 | Элемент | Перекрытия
2460 | 3.6-15-10 | Материал | Железобетон
2461 | 3.6-15-11 | Элемент | Перекрытия
2461 | 3.6-15-11 | Материал | Железобетон
2462 | 3.6-15-12 | Элемент | Перекрытия
2462 | 3.6-15-12 | Материал | Железобетон
2467 | 3.6-16-1 | Элемент | Стены/днища/перекрытия
2467 | 3.6-16-1 | Расположение | тоннель/ проходной канал
2468 | 3.6-16-2 | Элемент | Стены/днища/перекрытия
2468 | 3.6-16-2 | Расположение | тоннель/ проходной канал
2469 | 3.6-16-3 | Элемент | Стены/днища/перекрытия
2469 | 3.6-16-3 | Расположение | тоннель/ проходной канал
2470 | 3.6-16-4 | Элемент | Стены/днища/перекрытия
2470 | 3.6-16-4 | Расположение | тоннель/ проходной канал
2471 | 3.6-16-5 | Элемент | Стены/днища/перекрытия
2471 | 3.6-16-5 | Расположение | тоннель/ проходной канал
2472 | 3.6-16-6 | Элемент | Стены/днища/перекрытия
2472 | 3.6-16-6 | Расположение | тоннель/ проходной канал
2473 | 3.6-16-7 | Элемент | Стены/днища/перекрытия
2473 | 3.6-16-7 | Расположение | тоннель/ проходной канал
2474 | 3.6-16-8 | Элемент | Стены/днища/перекрытия
2474 | 3.6-16-8 | Расположение | тоннель/ проходной канал
2475 | 3.6-16-9 | Элемент | Стены/днища/перекрытия
2475 | 3.6-16-9 | Расположение | тоннель/ проходной канал
2476 | 3.6-16-10 | Элемент | Стены/днища/перекрытия
2476 | 3.6-16-10 | Расположение | тоннель/ проходной канал
2477 | 3.6-16-11 | Элемент | Стены/днища/перекрытия
2477 | 3.6-16-11 | Расположение | тоннель/ проходной канал
2478 | 3.6-16-12 | Элемент | Стены/днища/перекрытия
2478 | 3.6-16-12 | Расположение | тоннель/ проходной канал
2482 | 3.6-17-1 | Элемент | Бункер
2483 | 3.6-17-2 | Элемент | Бункер
2484 | 3.6-17-3 | Элемент | Бункер
2488 | 3.6-18-1 | Элемент | Стены
2489 | 3.6-18-2 | Элемент | Стены
2490 | 3.6-18-3 | Элемент | Стены
2491 | 3.6-18-4 | Элемент | Стены
2499 | 3.6-19-1 | Элемент | Насосные станции
2499 | 3.6-19-1 | Расположение | Подземное
2500 | 3.6-19-2 | Элемент | Насосные станции
2500 | 3.6-19-2 | Расположение | Подземное
2502 | 3.6-19-4 | Элемент | Стены
2502 | 3.6-19-4 | Расположение | Подземное
2503 | 3.6-19-5 | Элемент | Стены
2503 | 3.6-19-5 | Расположение | Подземное
2507 | 3.6-20-2 | Элемент | Лоток
2508 | 3.6-20-3 | Элемент | Лоток
2521 | 3.6-21-2 | Элемент | Торкретирование поверхности емкостных сооружени
2561 | 3.6-27-1 | Элемент | Приготовление легкого бетона конструкционно-теплоизоляционного класса
2561 | 3.6-27-1 | Материал | Бетон
2562 | 3.6-27-2 | Элемент | Приготовление легкого бетона конструкционно-теплоизоляционного класса
2562 | 3.6-27-2 | Материал | Бетон
2563 | 3.6-27-3 | Элемент | Приготовление легкого бетона конструкционно-теплоизоляционного класса
2563 | 3.6-27-3 | Материал | Бетон
2564 | 3.6-27-4 | Элемент | Приготовление легкого бетона конструкционно-теплоизоляционного класса
2564 | 3.6-27-4 | Материал | Бетон
2565 | 3.6-27-5 | Элемент | Приготовление легкого бетона конструкционно-теплоизоляционного класса
2565 | 3.6-27-5 | Материал | Бетон
2566 | 3.6-27-6 | Элемент | Приготовление легкого бетона конструкционного класс
2566 | 3.6-27-6 | Материал | Бетон
2567 | 3.6-27-7 | Элемент | Приготовление легкого бетона конструкционного класс
2567 | 3.6-27-7 | Материал | Бетон
2568 | 3.6-27-8 | Элемент | Приготовление легкого бетона конструкционного класс
2568 | 3.6-27-8 | Материал | Бетон
2569 | 3.6-27-9 | Элемент | Приготовление легкого бетона конструкционного класс
2569 | 3.6-27-9 | Материал | Бетон
2570 | 3.6-27-10 | Элемент | Приготовление легкого бетона конструкционного класс
2570 | 3.6-27-10 | Материал | Бетон
2571 | 3.6-27-11 | Элемент | Приготовление легкого бетона конструкционного класс
2571 | 3.6-27-11 | Материал | Бетон
2574 | 3.6-28-1 | Элемент | Приготовление тяжелых кладочных растворов цементно-известковых марки
2574 | 3.6-28-1 | Материал | цемент
2575 | 3.6-28-2 | Элемент | Приготовление тяжелых кладочных растворов цементно-известковых марки
2575 | 3.6-28-2 | Материал | цемент
2576 | 3.6-28-3 | Элемент | Приготовление тяжелых кладочных растворов цементно-известковых марки
2576 | 3.6-28-3 | Материал | цемент
2577 | 3.6-28-4 | Элемент | Приготовление тяжелых кладочных растворов цементно-известковых марки
2577 | 3.6-28-4 | Материал | цемент
2578 | 3.6-28-5 | Элемент | Приготовление тяжелых кладочных растворов цементно-известковых марки
2578 | 3.6-28-5 | Материал | цемент
2579 | 3.6-28-6 | Элемент | Приготовление тяжелых кладочных растворов цементно-известковых марки
2579 | 3.6-28-6 | Материал | цемент
2580 | 3.6-28-7 | Элемент | Приготовление тяжелых кладочных растворов цементно-известковых марки
2580 | 3.6-28-7 | Материал | цемент
2581 | 3.6-28-8 | Элемент | Приготовление тяжелых кладочных растворов цементных марки
2581 | 3.6-28-8 | Материал | цемент
2582 | 3.6-28-9 | Элемент | Приготовление тяжелых кладочных растворов цементных марки
2582 | 3.6-28-9 | Материал | цемент
2583 | 3.6-28-10 | Элемент | Приготовление тяжелых кладочных растворов цементных марки
2583 | 3.6-28-10 | Материал | цемент
2584 | 3.6-28-11 | Элемент | Приготовление тяжелых кладочных растворов цементных марки
2584 | 3.6-28-11 | Материал | цемент
2585 | 3.6-28-12 | Элемент | Приготовление тяжелых кладочных растворов цементных марки
2585 | 3.6-28-12 | Материал | цемент
2586 | 3.6-28-13 | Элемент | Приготовление тяжелых кладочных растворов цементных марки
2586 | 3.6-28-13 | Материал | цемент
2587 | 3.6-28-14 | Элемент | Приготовление раствора, используемого при монтаже сборных Железобетонных конструкций из сухой смеси
2587 | 3.6-28-14 | Материал | Железобетон
2590 | 3.6-29-1 | Материал | Известь
2591 | 3.6-29-2 | Материал | Известь
2592 | 3.6-29-3 | Материал | Известь
2593 | 3.6-29-4 | Материал | цемент
2594 | 3.6-29-5 | Материал | цемент
2595 | 3.6-29-6 | Материал | цемент
2596 | 3.6-29-7 | Материал | цемент
2597 | 3.6-29-8 | Материал | цемент
2598 | 3.6-29-9 | Материал | цемент
2599 | 3.6-29-10 | Материал | цемент
2643 | 3.6-69-1 | Элемент | Стены
2643 | 3.6-69-1 | Материал | Железобетон
2643 | 3.6-69-1 | Способ производства работ | Бетонирование по схеме "кран-бадья"
2644 | 3.6-69-2 | Элемент | Стены
2644 | 3.6-69-2 | Материал | Железобетон
2644 | 3.6-69-2 | Способ производства работ | Бетонирование по схеме "кран-бадья"
2645 | 3.6-69-3 | Элемент | Стены
2645 | 3.6-69-3 | Материал | Железобетон
2645 | 3.6-69-3 | Способ производства работ | Бетонирование по схеме "кран-бадья"
2646 | 3.6-69-4 | Элемент | Стены
2646 | 3.6-69-4 | Материал | Железобетон
2646 | 3.6-69-4 | Способ производства работ | Бетонирование по схеме "кран-бадья"
2647 | 3.6-69-5 | Элемент | Стены
2647 | 3.6-69-5 | Материал | Железобетон
2647 | 3.6-69-5 | Способ производства работ | Бетонирование по схеме "кран-бадья"
2648 | 3.6-69-6 | Элемент | Колонны
2648 | 3.6-69-6 | Материал | Железобетон
2648 | 3.6-69-6 | Способ производства работ | Бетонирование по схеме "кран-бадья"
2649 | 3.6-69-7 | Элемент | Колонны
2649 | 3.6-69-7 | Материал | Железобетон
2649 | 3.6-69-7 | Способ производства работ | Бетонирование по схеме "кран-бадья"
2650 | 3.6-69-8 | Элемент | Колонны
2650 | 3.6-69-8 | Материал | Железобетон
2650 | 3.6-69-8 | Способ производства работ | Бетонирование по схеме "кран-бадья"
2651 | 3.6-69-9 | Элемент | Перекрытия
2651 | 3.6-69-9 | Материал | Железобетон
2651 | 3.6-69-9 | Способ производства работ | Бетонирование по схеме "кран-бадья"
2672 | 3.6-73-1 | Элемент | Фундамент
2672 | 3.6-73-1 | Материал | Железобетон
2672 | 3.6-73-1 | Способ производства работ | Бетонирование по схеме "кран-бадья"
2673 | 3.6-73-2 | Элемент | Фундамент
2673 | 3.6-73-2 | Материал | Железобетон
2673 | 3.6-73-2 | Способ производства работ | Бетонирование по схеме "кран-бадья"
2675 | 3.6-73-4 | Элемент | Фундамент
2675 | 3.6-73-4 | Материал | Железобетон
2675 | 3.6-73-4 | Способ производства работ | Бетонирование по схеме "кран-бадья"
2676 | 3.6-73-5 | Элемент | Фундамент
2676 | 3.6-73-5 | Материал | Железобетон
2676 | 3.6-73-5 | Способ производства работ | Бетонирование по схеме "кран-бадья"
2702 | 3.6-77-1 | Элемент | Стены
2702 | 3.6-77-1 | Материал | Железобетон
2702 | 3.6-77-1 | Способ производства работ | Бетонирование по схеме "кран-бадья"
2702 | 3.6-77-1 | Расположение | поздемное
2703 | 3.6-77-2 | Элемент | Стены
2703 | 3.6-77-2 | Материал | Железобетон
2703 | 3.6-77-2 | Способ производства работ | Бетонирование по схеме "кран-бадья"
2703 | 3.6-77-2 | Расположение | поздемное
2704 | 3.6-77-3 | Элемент | Стены
2704 | 3.6-77-3 | Материал | Железобетон
2704 | 3.6-77-3 | Способ производства работ | Бетонирование по схеме "кран-бадья"
2704 | 3.6-77-3 | Расположение | поздемное
2705 | 3.6-77-4 | Элемент | Стены
2705 | 3.6-77-4 | Материал | Железобетон
2705 | 3.6-77-4 | Способ производства работ | Бетонирование по схеме "кран-бадья"
2705 | 3.6-77-4 | Расположение | поздемное
2706 | 3.6-77-5 | Элемент | Стены
2706 | 3.6-77-5 | Материал | Железобетон
2706 | 3.6-77-5 | Способ производства работ | Бетонирование по схеме "кран-бадья"
2706 | 3.6-77-5 | Расположение | поздемное
2707 | 3.6-77-6 | Элемент | колонны
2707 | 3.6-77-6 | Материал | Железобетон
2707 | 3.6-77-6 | Способ производства работ | Бетонирование по схеме "кран-бадья"
2707 | 3.6-77-6 | Расположение | подземное
2708 | 3.6-77-7 | Элемент | колонны
2708 | 3.6-77-7 | Материал | Железобетон
2708 | 3.6-77-7 | Способ производства работ | Бетонирование по схеме "кран-бадья"
2708 | 3.6-77-7 | Расположение | подземное
2709 | 3.6-77-8 | Элемент | колонны
2709 | 3.6-77-8 | Материал | Железобетон
2709 | 3.6-77-8 | Способ производства работ | Бетонирование по схеме "кран-бадья"
2709 | 3.6-77-8 | Расположение | подземное
2710 | 3.6-77-9 | Элемент | Перекрытия
2710 | 3.6-77-9 | Материал | Железобетон
2710 | 3.6-77-9 | Способ производства работ | Бетонирование по схеме "кран-бадья"
2710 | 3.6-77-9 | Расположение | подземное
2711 | 3.6-77-10 | Элемент | Перекрытия
2711 | 3.6-77-10 | Материал | Железобетон
2711 | 3.6-77-10 | Способ производства работ | Бетонирование по схеме "кран-бадья"
2711 | 3.6-77-10 | Расположение | подземное
2712 | 3.6-77-11 | Элемент | Перекрытия
2712 | 3.6-77-11 | Материал | Железобетон
2712 | 3.6-77-11 | Способ производства работ | Бетонирование по схеме "кран-бадья"
2712 | 3.6-77-11 | Расположение | подземное
2718 | 3.6-78-1 | Элемент | Стены
2718 | 3.6-78-1 | Материал | Железобетон
2718 | 3.6-78-1 | Способ производства работ | Монтаж опалубки
2718 | 3.6-78-1 | Расположение | Надземное
2719 | 3.6-78-2 | Элемент | колонны
2719 | 3.6-78-2 | Материал | Железобетон
2719 | 3.6-78-2 | Способ производства работ | Монтаж опалубки
2719 | 3.6-78-2 | Расположение | Надземное
2720 | 3.6-78-3 | Элемент | колонны
2720 | 3.6-78-3 | Материал | Железобетон
2720 | 3.6-78-3 | Способ производства работ | Монтаж опалубки
2720 | 3.6-78-3 | Расположение | Надземное
2721 | 3.6-78-4 | Элемент | Перекрытия
2721 | 3.6-78-4 | Материал | Железобетон
2721 | 3.6-78-4 | Способ производства работ | Монтаж опалубки
2721 | 3.6-78-4 | Расположение | Надземное
2722 | 3.6-78-5 | Элемент | Лестничные марши
2722 | 3.6-78-5 | Материал | Железобетон
2722 | 3.6-78-5 | Способ производства работ | Монтаж опалубки
2722 | 3.6-78-5 | Расположение | Надземное
2725 | 3.6-79-1 | Элемент | Стены
2725 | 3.6-79-1 | Материал | Железобетон
2725 | 3.6-79-1 | Способ производства работ | Демонтаж опалубки
2725 | 3.6-79-1 | Расположение | Надземное
2726 | 3.6-79-2 | Элемент | колонны
2726 | 3.6-79-2 | Материал | Железобетон
2726 | 3.6-79-2 | Способ производства работ | Демонтаж опалубки
2726 | 3.6-79-2 | Расположение | Надземное
2727 | 3.6-79-3 | Элемент | колонны
2727 | 3.6-79-3 | Материал | Железобетон
2727 | 3.6-79-3 | Способ производства работ | Демонтаж опалубки
2727 | 3.6-79-3 | Расположение | Надземное
2728 | 3.6-79-4 | Элемент | Перекрытия
2728 | 3.6-79-4 | Материал | Железобетон
2728 | 3.6-79-4 | Способ производства работ | Демонтаж опалубки
2728 | 3.6-79-4 | Расположение | Надземное
2729 | 3.6-79-5 | Элемент | Лестничные марши
2729 | 3.6-79-5 | Материал | Железобетон
2729 | 3.6-79-5 | Способ производства работ | Демонтаж опалубки
2729 | 3.6-79-5 | Расположение | Надземное
2732 | 3.6-80-1 | Элемент | Стены
2732 | 3.6-80-1 | Материал | Железобетон
2732 | 3.6-80-1 | Способ производства работ | Установка арматурных изделий
2732 | 3.6-80-1 | Расположение | Надземное
2733 | 3.6-80-2 | Элемент | Перекрытия
2733 | 3.6-80-2 | Материал | Железобетон
2733 | 3.6-80-2 | Способ производства работ | Установка арматурных изделий
2733 | 3.6-80-2 | Расположение | Надземное
2734 | 3.6-80-3 | Элемент | Стены
2734 | 3.6-80-3 | Материал | Железобетон
2734 | 3.6-80-3 | Способ производства работ | Установка арматурных изделий
2734 | 3.6-80-3 | Расположение | Надземное
2735 | 3.6-80-4 | Элемент | Колонны
2735 | 3.6-80-4 | Материал | Железобетон
2735 | 3.6-80-4 | Способ производства работ | Установка арматурных изделий
2735 | 3.6-80-4 | Расположение | Надземное
2736 | 3.6-80-5 | Элемент | Перекрытия
2736 | 3.6-80-5 | Материал | Железобетон
2736 | 3.6-80-5 | Способ производства работ | Установка арматурных изделий
2736 | 3.6-80-5 | Расположение | Надземное
2737 | 3.6-80-6 | Элемент | Лестничные марши
2737 | 3.6-80-6 | Материал | Железобетон
2737 | 3.6-80-6 | Способ производства работ | Установка арматурных изделий
2737 | 3.6-80-6 | Расположение | Надземное
2738 | 3.6-80-7 | Материал | Железобетон
2738 | 3.6-80-7 | Способ производства работ | Установка закладных деталей
2738 | 3.6-80-7 | Расположение | Надземное
2741 | 3.6-81-1 | Элемент | стены
2741 | 3.6-81-1 | Материал | Железобетон
2741 | 3.6-81-1 | Способ производства работ | Бетонирование по схеме "кран-бадья"
2741 | 3.6-81-1 | Расположение | Надземное
2742 | 3.6-81-2 | Элемент | Стены
2742 | 3.6-81-2 | Материал | Железобетон
2742 | 3.6-81-2 | Способ производства работ | Бетонирование по схеме "кран-бадья"
2742 | 3.6-81-2 | Расположение | Надземное
2743 | 3.6-81-3 | Элемент | Стены
2743 | 3.6-81-3 | Материал | Железобетон
2743 | 3.6-81-3 | Способ производства работ | Бетонирование по схеме "кран-бадья"
2743 | 3.6-81-3 | Расположение | Надземное
2744 | 3.6-81-4 | Элемент | Стены
2744 | 3.6-81-4 | Материал | Железобетон
2744 | 3.6-81-4 | Способ производства работ | Бетонирование по схеме "кран-бадья"
2744 | 3.6-81-4 | Расположение | Надземное
2745 | 3.6-81-5 | Элемент | Стены
2745 | 3.6-81-5 | Материал | Железобетон
2745 | 3.6-81-5 | Способ производства работ | Бетонирование по схеме "кран-бадья"
2745 | 3.6-81-5 | Расположение | Надземное
2746 | 3.6-81-6 | Элемент | колонны
2746 | 3.6-81-6 | Материал | Железобетон
2746 | 3.6-81-6 | Способ производства работ | Бетонирование по схеме "кран-бадья"
2746 | 3.6-81-6 | Расположение | Надземное
2747 | 3.6-81-7 | Элемент | колонны
2747 | 3.6-81-7 | Материал | Железобетон
2747 | 3.6-81-7 | Способ производства работ | Бетонирование по схеме "кран-бадья"
2747 | 3.6-81-7 | Расположение | Надземное
2748 | 3.6-81-8 | Элемент | колонны
2748 | 3.6-81-8 | Материал | Железобетон
2748 | 3.6-81-8 | Способ производства работ | Бетонирование по схеме "кран-бадья"
2748 | 3.6-81-8 | Расположение | Надземное
2749 | 3.6-81-9 | Элемент | колонны
2749 | 3.6-81-9 | Материал | Железобетон
2749 | 3.6-81-9 | Способ производства работ | Бетонирование по схеме "кран-бадья"
2749 | 3.6-81-9 | Расположение | Надземное
2750 | 3.6-81-10 | Элемент | колонны
2750 | 3.6-81-10 | Материал | Железобетон
2750 | 3.6-81-10 | Способ производства работ | Бетонирование по схеме "кран-бадья"
2750 | 3.6-81-10 | Расположение | Надземное
2751 | 3.6-81-11 | Элемент | колонны
2751 | 3.6-81-11 | Материал | Железобетон
2751 | 3.6-81-11 | Способ производства работ | Бетонирование по схеме "кран-бадья"
2751 | 3.6-81-11 | Расположение | Надземное
2752 | 3.6-81-12 | Элемент | Лестничные марши
2752 | 3.6-81-12 | Материал | Железобетон
2752 | 3.6-81-12 | Способ производства работ | Бетонирование по схеме "кран-бадья"
2752 | 3.6-81-12 | Расположение | Надземное
2753 | 3.6-81-13 | Элемент | Лестничные марши
2753 | 3.6-81-13 | Материал | Железобетон
2753 | 3.6-81-13 | Способ производства работ | Бетонирование по схеме "кран-бадья"
2753 | 3.6-81-13 | Расположение | Надземное
2756 | 3.6-104-1 | Элемент | Перекрытия
2756 | 3.6-104-1 | Материал | Сталебетон
2756 | 3.6-104-1 | Способ производства работ | Монтаж несъемной опалубки
2757 | 3.6-104-2 | Элемент | Перекрытия
2757 | 3.6-104-2 | Материал | Сталебетон
2757 | 3.6-104-2 | Способ производства работ | Монтаж несъемной опалубки
2763 | 3.6-82-1 | Элемент | Стены
2763 | 3.6-82-1 | Материал | Железобетон
2763 | 3.6-82-1 | Способ производства работ | Монтаж опалубки
2763 | 3.6-82-1 | Расположение | Надземное
2764 | 3.6-82-2 | Элемент | колонны
2764 | 3.6-82-2 | Материал | Железобетон
2764 | 3.6-82-2 | Способ производства работ | Монтаж опалубки
2764 | 3.6-82-2 | Расположение | Надземное
2765 | 3.6-82-3 | Элемент | колонны
2765 | 3.6-82-3 | Материал | Железобетон
2765 | 3.6-82-3 | Способ производства работ | Монтаж опалубки
2765 | 3.6-82-3 | Расположение | Надземное
2766 | 3.6-82-4 | Элемент | Перекрытия
2766 | 3.6-82-4 | Материал | Железобетон
2766 | 3.6-82-4 | Способ производства работ | Монтаж опалубки
2766 | 3.6-82-4 | Расположение | Надземное
2767 | 3.6-82-5 | Элемент | Лестничные марши
2767 | 3.6-82-5 | Материал | Железобетон
2767 | 3.6-82-5 | Способ производства работ | Монтаж опалубки
2767 | 3.6-82-5 | Расположение | Надземное
2770 | 3.6-83-1 | Элемент | Стены
2770 | 3.6-83-1 | Материал | Железобетон
2770 | 3.6-83-1 | Способ производства работ | Демонтаж опалубки
2770 | 3.6-83-1 | Расположение | Надземное
2771 | 3.6-83-2 | Элемент | колонны
2771 | 3.6-83-2 | Материал | Железобетон
2771 | 3.6-83-2 | Способ производства работ | Демонтаж опалубки
2771 | 3.6-83-2 | Расположение | Надземное
2772 | 3.6-83-3 | Элемент | колонны
2772 | 3.6-83-3 | Материал | Железобетон
2772 | 3.6-83-3 | Способ производства работ | Демонтаж опалубки
2772 | 3.6-83-3 | Расположение | Надземное
2773 | 3.6-83-4 | Элемент | Перекрытия
2773 | 3.6-83-4 | Материал | Железобетон
2773 | 3.6-83-4 | Способ производства работ | Демонтаж опалубки
2773 | 3.6-83-4 | Расположение | Надземное
2774 | 3.6-83-5 | Элемент | Лестничные марши
2774 | 3.6-83-5 | Материал | Железобетон
2774 | 3.6-83-5 | Способ производства работ | Демонтаж опалубки
2774 | 3.6-83-5 | Расположение | Надземное
2777 | 3.6-84-1 | Элемент | Стены
2777 | 3.6-84-1 | Материал | Железобетон
2777 | 3.6-84-1 | Способ производства работ | Установка арматурных изделий
2777 | 3.6-84-1 | Расположение | Надземное
2778 | 3.6-84-2 | Элемент | Перекрытия
2778 | 3.6-84-2 | Материал | Железобетон
2778 | 3.6-84-2 | Способ производства работ | Установка арматурных изделий
2778 | 3.6-84-2 | Расположение | Надземное
2779 | 3.6-84-3 | Элемент | Стены
2779 | 3.6-84-3 | Материал | Железобетон
2779 | 3.6-84-3 | Способ производства работ | Установка арматурных изделий
2779 | 3.6-84-3 | Расположение | Надземное
2780 | 3.6-84-4 | Элемент | Колонны
2780 | 3.6-84-4 | Материал | Железобетон
2780 | 3.6-84-4 | Способ производства работ | Установка арматурных изделий
2780 | 3.6-84-4 | Расположение | Надземное
2781 | 3.6-84-5 | Элемент | Перекрытия
2781 | 3.6-84-5 | Материал | Железобетон
2781 | 3.6-84-5 | Способ производства работ | Установка арматурных изделий
2781 | 3.6-84-5 | Расположение | Надземное
2782 | 3.6-84-6 | Элемент | Лестничные марши
2782 | 3.6-84-6 | Материал | Железобетон
2782 | 3.6-84-6 | Способ производства работ | Установка арматурных изделий
2782 | 3.6-84-6 | Расположение | Надземное
2783 | 3.6-84-7 | Материал | Железобетон
2783 | 3.6-84-7 | Способ производства работ | Установка закладных деталей
2783 | 3.6-84-7 | Расположение | Надземное
2786 | 3.6-85-1 | Элемент | стены
2786 | 3.6-85-1 | Материал | Железобетон
2786 | 3.6-85-1 | Способ производства работ | Бетонирование по схеме "кран-бадья"
2786 | 3.6-85-1 | Расположение | Надземное
2787 | 3.6-85-2 | Элемент | стены
2787 | 3.6-85-2 | Материал | Железобетон
2787 | 3.6-85-2 | Способ производства работ | Бетонирование по схеме "кран-бадья"
2787 | 3.6-85-2 | Расположение | Надземное
2788 | 3.6-85-3 | Элемент | стены
2788 | 3.6-85-3 | Материал | Железобетон
2788 | 3.6-85-3 | Способ производства работ | Бетонирование по схеме "кран-бадья"
2788 | 3.6-85-3 | Расположение | Надземное
2789 | 3.6-85-4 | Элемент | стены
2789 | 3.6-85-4 | Материал | Железобетон
2789 | 3.6-85-4 | Способ производства работ | Бетонирование по схеме "кран-бадья"
2789 | 3.6-85-4 | Расположение | Надземное
2790 | 3.6-85-5 | Элемент | стены
2790 | 3.6-85-5 | Материал | Железобетон
2790 | 3.6-85-5 | Способ производства работ | Бетонирование по схеме "кран-бадья"
2790 | 3.6-85-5 | Расположение | Надземное
2791 | 3.6-85-6 | Элемент | колонны
2791 | 3.6-85-6 | Материал | Железобетон
2791 | 3.6-85-6 | Способ производства работ | Бетонирование по схеме "кран-бадья"
2791 | 3.6-85-6 | Расположение | Надземное
2792 | 3.6-85-7 | Элемент | колонны
2792 | 3.6-85-7 | Материал | Железобетон
2792 | 3.6-85-7 | Способ производства работ | Бетонирование по схеме "кран-бадья"
2792 | 3.6-85-7 | Расположение | Надземное
2793 | 3.6-85-8 | Элемент | колонны
2793 | 3.6-85-8 | Материал | Железобетон
2793 | 3.6-85-8 | Способ производства работ | Бетонирование по схеме "кран-бадья"
2793 | 3.6-85-8 | Расположение | Надземное
2794 | 3.6-85-9 | Элемент | Перекрытия
2794 | 3.6-85-9 | Материал | Железобетон
2794 | 3.6-85-9 | Способ производства работ | Бетонирование по схеме "кран-бадья"
2794 | 3.6-85-9 | Расположение | Надземное
2795 | 3.6-85-10 | Элемент | Перекрытия
2795 | 3.6-85-10 | Материал | Железобетон
2795 | 3.6-85-10 | Способ производства работ | Бетонирование по схеме "кран-бадья"
2795 | 3.6-85-10 | Расположение | Надземное
2796 | 3.6-85-11 | Элемент | Перекрытия
2796 | 3.6-85-11 | Материал | Железобетон
2796 | 3.6-85-11 | Способ производства работ | Бетонирование по схеме "кран-бадья"
2796 | 3.6-85-11 | Расположение | Надземное
2797 | 3.6-85-12 | Элемент | Лестничные марши
2797 | 3.6-85-12 | Материал | Железобетон
2797 | 3.6-85-12 | Способ производства работ | Бетонирование по схеме "кран-бадья"
2797 | 3.6-85-12 | Расположение | Надземное
2798 | 3.6-85-13 | Элемент | Лестничные марши
2798 | 3.6-85-13 | Материал | Железобетон
2798 | 3.6-85-13 | Способ производства работ | Бетонирование по схеме "кран-бадья"
2798 | 3.6-85-13 | Расположение | Надземное
2801 | 3.6-86-1 | Элемент | Стены
2801 | 3.6-86-1 | Материал | Железобетон
2801 | 3.6-86-1 | Способ производства работ | Монтаж опалубки
2801 | 3.6-86-1 | Расположение | Надземное
2802 | 3.6-86-2 | Элемент | колонны
2802 | 3.6-86-2 | Материал | Железобетон
2802 | 3.6-86-2 | Способ производства работ | Монтаж опалубки
2802 | 3.6-86-2 | Расположение | Надземное
2803 | 3.6-86-3 | Элемент | колонны
2803 | 3.6-86-3 | Материал | Железобетон
2803 | 3.6-86-3 | Способ производства работ | Монтаж опалубки
2803 | 3.6-86-3 | Расположение | Надземное
2804 | 3.6-86-4 | Элемент | Перекрытия
2804 | 3.6-86-4 | Материал | Железобетон
2804 | 3.6-86-4 | Способ производства работ | Монтаж опалубки
2804 | 3.6-86-4 | Расположение | Надземное
2805 | 3.6-86-5 | Элемент | Лестничные марши
2805 | 3.6-86-5 | Материал | Железобетон
2805 | 3.6-86-5 | Способ производства работ | Монтаж опалубки
2805 | 3.6-86-5 | Расположение | Надземное
2808 | 3.6-87-1 | Элемент | колонны
2808 | 3.6-87-1 | Материал | Железобетон
2808 | 3.6-87-1 | Способ производства работ | Демонтаж опалубки
2808 | 3.6-87-1 | Расположение | Надземное
2809 | 3.6-87-2 | Элемент | колонны
2809 | 3.6-87-2 | Материал | Железобетон
2809 | 3.6-87-2 | Способ производства работ | Демонтаж опалубки
2809 | 3.6-87-2 | Расположение | Надземное
2810 | 3.6-87-3 | Элемент | колонны
2810 | 3.6-87-3 | Материал | Железобетон
2810 | 3.6-87-3 | Способ производства работ | Демонтаж опалубки
2810 | 3.6-87-3 | Расположение | Надземное
2811 | 3.6-87-4 | Элемент | Перекрытия
2811 | 3.6-87-4 | Материал | Железобетон
2811 | 3.6-87-4 | Способ производства работ | Демонтаж опалубки
2811 | 3.6-87-4 | Расположение | Надземное
2812 | 3.6-87-5 | Элемент | Лестничные марши
2812 | 3.6-87-5 | Материал | Железобетон
2812 | 3.6-87-5 | Способ производства работ | Демонтаж опалубки
2812 | 3.6-87-5 | Расположение | Надземное
2815 | 3.6-88-1 | Элемент | Стены
2815 | 3.6-88-1 | Материал | Железобетон
2815 | 3.6-88-1 | Способ производства работ | Установка арматурных изделий
2815 | 3.6-88-1 | Расположение | Надземное
2816 | 3.6-88-2 | Элемент | Перекрытия
2816 | 3.6-88-2 | Материал | Железобетон
2816 | 3.6-88-2 | Способ производства работ | Установка арматурных изделий
2816 | 3.6-88-2 | Расположение | Надземное
2817 | 3.6-88-3 | Элемент | Стены
2817 | 3.6-88-3 | Материал | Железобетон
2817 | 3.6-88-3 | Способ производства работ | Установка арматурных изделий
2817 | 3.6-88-3 | Расположение | Надземное
2818 | 3.6-88-4 | Элемент | колонны
2818 | 3.6-88-4 | Материал | Железобетон
2818 | 3.6-88-4 | Способ производства работ | Установка арматурных изделий
2818 | 3.6-88-4 | Расположение | Надземное
2819 | 3.6-88-5 | Элемент | Перекрытия
2819 | 3.6-88-5 | Материал | Железобетон
2819 | 3.6-88-5 | Способ производства работ | Установка арматурных изделий
2819 | 3.6-88-5 | Расположение | Надземное
2820 | 3.6-88-6 | Элемент | Лестничные марши
2820 | 3.6-88-6 | Материал | Железобетон
2820 | 3.6-88-6 | Способ производства работ | Установка арматурных изделий
2820 | 3.6-88-6 | Расположение | Надземное
2821 | 3.6-88-7 | Материал | Железобетон
2821 | 3.6-88-7 | Способ производства работ | Установка закладных деталей
2821 | 3.6-88-7 | Расположение | Надземное
2824 | 3.6-89-1 | Элемент | Стены
2824 | 3.6-89-1 | Материал | Железобетон
2824 | 3.6-89-1 | Способ производства работ | Бетонирование по схеме "кран-бадья"
2824 | 3.6-89-1 | Расположение | Надземное
2825 | 3.6-89-2 | Элемент | Стены
2825 | 3.6-89-2 | Материал | Железобетон
2825 | 3.6-89-2 | Способ производства работ | Бетонирование по схеме "кран-бадья"
2825 | 3.6-89-2 | Расположение | Надземное
2826 | 3.6-89-3 | Элемент | Стены
2826 | 3.6-89-3 | Материал | Железобетон
2826 | 3.6-89-3 | Способ производства работ | Бетонирование по схеме "кран-бадья"
2826 | 3.6-89-3 | Расположение | Надземное
2827 | 3.6-89-4 | Элемент | Стены
2827 | 3.6-89-4 | Материал | Железобетон
2827 | 3.6-89-4 | Способ производства работ | Бетонирование по схеме "кран-бадья"
2827 | 3.6-89-4 | Расположение | Надземное
2828 | 3.6-89-5 | Элемент | Стены
2828 | 3.6-89-5 | Материал | Железобетон
2828 | 3.6-89-5 | Способ производства работ | Бетонирование по схеме "кран-бадья"
2828 | 3.6-89-5 | Расположение | Надземное
2829 | 3.6-89-6 | Элемент | Колонны
2829 | 3.6-89-6 | Материал | Железобетон
2829 | 3.6-89-6 | Способ производства работ | Бетонирование по схеме "кран-бадья"
2829 | 3.6-89-6 | Расположение | Надземное
2830 | 3.6-89-7 | Элемент | Колонны
2830 | 3.6-89-7 | Материал | Железобетон
2830 | 3.6-89-7 | Способ производства работ | Бетонирование по схеме "кран-бадья"
2830 | 3.6-89-7 | Расположение | Надземное
2831 | 3.6-89-8 | Элемент | колонны
2831 | 3.6-89-8 | Материал | Железобетон
2831 | 3.6-89-8 | Способ производства работ | Бетонирование по схеме "кран-бадья"
2831 | 3.6-89-8 | Расположение | Надземное
2832 | 3.6-89-9 | Элемент | Перекрытия
2832 | 3.6-89-9 | Материал | Железобетон
2832 | 3.6-89-9 | Способ производства работ | Бетонирование по схеме "кран-бадья"
2832 | 3.6-89-9 | Расположение | Надземное
2833 | 3.6-89-10 | Элемент | Перекрытия
2833 | 3.6-89-10 | Материал | Железобетон
2833 | 3.6-89-10 | Способ производства работ | Бетонирование по схеме "кран-бадья"
2833 | 3.6-89-10 | Расположение | Надземное
2834 | 3.6-89-11 | Элемент | Перекрытия
2834 | 3.6-89-11 | Материал | Железобетон
2834 | 3.6-89-11 | Способ производства работ | Бетонирование по схеме "кран-бадья"
2834 | 3.6-89-11 | Расположение | Надземное
2835 | 3.6-89-12 | Элемент | Лестничные марши
2835 | 3.6-89-12 | Материал | Железобетон
2835 | 3.6-89-12 | Способ производства работ | Бетонирование по схеме "кран-бадья"
2835 | 3.6-89-12 | Расположение | Надземное
2836 | 3.6-89-13 | Элемент | Лестничные площадки
2836 | 3.6-89-13 | Материал | Железобетон
2836 | 3.6-89-13 | Способ производства работ | Бетонирование по схеме "кран-бадья"
2836 | 3.6-89-13 | Расположение | Надземное
2839 | 3.6-90-1 | Элемент | Стены
2839 | 3.6-90-1 | Материал | Железобетон
2839 | 3.6-90-1 | Способ производства работ | Монтаж опалубки
2839 | 3.6-90-1 | Расположение | Надземное
2840 | 3.6-90-2 | Элемент | Колонны
2840 | 3.6-90-2 | Материал | Железобетон
2840 | 3.6-90-2 | Способ производства работ | Монтаж опалубки
2840 | 3.6-90-2 | Расположение | Надземное
2841 | 3.6-90-3 | Элемент | Колонны
2841 | 3.6-90-3 | Материал | Железобетон
2841 | 3.6-90-3 | Способ производства работ | Монтаж опалубки
2841 | 3.6-90-3 | Расположение | Надземное
2842 | 3.6-90-4 | Элемент | Перекрытия
2842 | 3.6-90-4 | Материал | Железобетон
2842 | 3.6-90-4 | Способ производства работ | Монтаж опалубки
2842 | 3.6-90-4 | Расположение | Надземное
2843 | 3.6-90-5 | Элемент | Лестничные маршы
2843 | 3.6-90-5 | Материал | Железобетон
2843 | 3.6-90-5 | Способ производства работ | Монтаж опалубки
2843 | 3.6-90-5 | Расположение | Надземное
2846 | 3.6-91-1 | Элемент | Стены
2846 | 3.6-91-1 | Материал | Железобетон
2846 | 3.6-91-1 | Способ производства работ | Демонтаж опалубки
2846 | 3.6-91-1 | Расположение | Надземное
2847 | 3.6-91-2 | Элемент | Колонны
2847 | 3.6-91-2 | Материал | Железобетон
2847 | 3.6-91-2 | Способ производства работ | Демонтаж опалубки
2847 | 3.6-91-2 | Расположение | Надземное
2848 | 3.6-91-3 | Элемент | Колонны
2848 | 3.6-91-3 | Материал | Железобетон
2848 | 3.6-91-3 | Способ производства работ | Демонтаж опалубки
2848 | 3.6-91-3 | Расположение | Надземное
2849 | 3.6-91-4 | Элемент | Перекрытия
2849 | 3.6-91-4 | Материал | Железобетон
2849 | 3.6-91-4 | Способ производства работ | Демонтаж опалубки
2849 | 3.6-91-4 | Расположение | Надземное
2850 | 3.6-91-5 | Элемент | Лестничные маршы
2850 | 3.6-91-5 | Материал | Железобетон
2850 | 3.6-91-5 | Способ производства работ | Демонтаж опалубки
2850 | 3.6-91-5 | Расположение | Надземное
2853 | 3.6-92-1 | Элемент | Стены
2853 | 3.6-92-1 | Материал | Железобетон
2853 | 3.6-92-1 | Способ производства работ | Установка арматурных изделий
2853 | 3.6-92-1 | Расположение | Надземное
2854 | 3.6-92-2 | Элемент | Перекрытия
2854 | 3.6-92-2 | Материал | Железобетон
2854 | 3.6-92-2 | Способ производства работ | Установка арматурных изделий
2854 | 3.6-92-2 | Расположение | Надземное
2855 | 3.6-92-3 | Элемент | Стены
2855 | 3.6-92-3 | Материал | Железобетон
2855 | 3.6-92-3 | Способ производства работ | Установка арматурных изделий
2855 | 3.6-92-3 | Расположение | Надземное
2856 | 3.6-92-4 | Элемент | Колонны
2856 | 3.6-92-4 | Материал | Железобетон
2856 | 3.6-92-4 | Способ производства работ | Установка арматурных изделий
2856 | 3.6-92-4 | Расположение | Надземное
2857 | 3.6-92-5 | Элемент | Перекрытия
2857 | 3.6-92-5 | Материал | Железобетон
2857 | 3.6-92-5 | Способ производства работ | Установка арматурных изделий
2857 | 3.6-92-5 | Расположение | Надземное
2858 | 3.6-92-6 | Элемент | Лестничные маршы
2858 | 3.6-92-6 | Материал | Железобетон
2858 | 3.6-92-6 | Способ производства работ | Установка арматурных изделий
2858 | 3.6-92-6 | Расположение | Надземное
2859 | 3.6-92-7 | Материал | Железобетон
2859 | 3.6-92-7 | Способ производства работ | Установка закладных деталей
2859 | 3.6-92-7 | Расположение | Надземное
2862 | 3.6-93-1 | Элемент | Стены
2862 | 3.6-93-1 | Материал | Железобетон
2862 | 3.6-93-1 | Способ производства работ | Бетонирование по схеме "кран-бадья"
2862 | 3.6-93-1 | Расположение | Надземное
2863 | 3.6-93-2 | Элемент | Стены
2863 | 3.6-93-2 | Материал | Железобетон
2863 | 3.6-93-2 | Способ производства работ | Бетонирование по схеме "кран-бадья"
2863 | 3.6-93-2 | Расположение | Надземное
2864 | 3.6-93-3 | Элемент | Стены
2864 | 3.6-93-3 | Материал | Железобетон
2864 | 3.6-93-3 | Способ производства работ | Бетонирование по схеме "кран-бадья"
2864 | 3.6-93-3 | Расположение | Надземное
2865 | 3.6-93-4 | Элемент | Стены
2865 | 3.6-93-4 | Материал | Железобетон
2865 | 3.6-93-4 | Способ производства работ | Бетонирование по схеме "кран-бадья"
2865 | 3.6-93-4 | Расположение | Надземное
2866 | 3.6-93-5 | Элемент | Стены
2866 | 3.6-93-5 | Материал | Железобетон
2866 | 3.6-93-5 | Способ производства работ | Бетонирование по схеме "кран-бадья"
2866 | 3.6-93-5 | Расположение | Надземное
2867 | 3.6-93-6 | Элемент | Колонны
2867 | 3.6-93-6 | Материал | Железобетон
2867 | 3.6-93-6 | Способ производства работ | Бетонирование по схеме "кран-бадья"
2867 | 3.6-93-6 | Расположение | Надземное
2868 | 3.6-93-7 | Элемент | Колонны
2868 | 3.6-93-7 | Материал | Железобетон
2868 | 3.6-93-7 | Способ производства работ | Бетонирование по схеме "кран-бадья"
2868 | 3.6-93-7 | Расположение | Надземное
2869 | 3.6-93-8 | Элемент | Колонны
2869 | 3.6-93-8 | Материал | Железобетон
2869 | 3.6-93-8 | Способ производства работ | Бетонирование по схеме "кран-бадья"
2869 | 3.6-93-8 | Расположение | Надземное
2870 | 3.6-93-9 | Элемент | Перекрытия
2870 | 3.6-93-9 | Материал | Железобетон
2870 | 3.6-93-9 | Способ производства работ | Бетонирование по схеме "кран-бадья"
2870 | 3.6-93-9 | Расположение | Надземное
2871 | 3.6-93-10 | Элемент | Перекрытия
2871 | 3.6-93-10 | Материал | Железобетон
2871 | 3.6-93-10 | Способ производства работ | Бетонирование по схеме "кран-бадья"
2871 | 3.6-93-10 | Расположение | Надземное
2872 | 3.6-93-11 | Элемент | Перекрытия
2872 | 3.6-93-11 | Материал | Железобетон
2872 | 3.6-93-11 | Способ производства работ | Бетонирование по схеме "кран-бадья"
2872 | 3.6-93-11 | Расположение | Надземное
2873 | 3.6-93-12 | Элемент | Лестничные маршы
2873 | 3.6-93-12 | Материал | Железобетон
2873 | 3.6-93-12 | Способ производства работ | Бетонирование по схеме "кран-бадья"
2873 | 3.6-93-12 | Расположение | Надземное
2874 | 3.6-93-13 | Элемент | Лестничные маршы
2874 | 3.6-93-13 | Материал | Железобетон
2874 | 3.6-93-13 | Способ производства работ | Бетонирование по схеме "кран-бадья"
2874 | 3.6-93-13 | Расположение | Надземное
2880 | 3.6-102-1 | Элемент | Стены
2880 | 3.6-102-1 | Материал | Железобетон
2880 | 3.6-102-1 | Способ производства работ | Бетонирование по схеме "кран-бадья"
2881 | 3.6-102-2 | Элемент | Стены
2881 | 3.6-102-2 | Материал | Железобетон
2881 | 3.6-102-2 | Способ производства работ | Бетонирование по схеме "кран-бадья"
2882 | 3.6-102-3 | Элемент | Стены
2882 | 3.6-102-3 | Материал | Железобетон
2882 | 3.6-102-3 | Способ производства работ | Бетонирование по схеме "кран-бадья"
2886 | 3.6-94-1 | Элемент | Стены
2886 | 3.6-94-1 | Материал | Железобетон
2886 | 3.6-94-1 | Способ производства работ | Монтаж опалубки
2886 | 3.6-94-1 | Расположение | Надземное
2887 | 3.6-94-2 | Элемент | Колонны
2887 | 3.6-94-2 | Материал | Железобетон
2887 | 3.6-94-2 | Способ производства работ | Монтаж опалубки
2887 | 3.6-94-2 | Расположение | Надземное
2888 | 3.6-94-3 | Элемент | Колонны
2888 | 3.6-94-3 | Материал | Железобетон
2888 | 3.6-94-3 | Способ производства работ | Монтаж опалубки
2888 | 3.6-94-3 | Расположение | Надземное
2889 | 3.6-94-4 | Элемент | Перекрытия
2889 | 3.6-94-4 | Материал | Железобетон
2889 | 3.6-94-4 | Способ производства работ | Монтаж опалубки
2889 | 3.6-94-4 | Расположение | Надземное
2890 | 3.6-94-5 | Элемент | Лестничные маршы
2890 | 3.6-94-5 | Материал | Железобетон
2890 | 3.6-94-5 | Способ производства работ | Монтаж опалубки
2890 | 3.6-94-5 | Расположение | Надземное
2893 | 3.6-95-1 | Элемент | Стены
2893 | 3.6-95-1 | Материал | Железобетон
2893 | 3.6-95-1 | Способ производства работ | Демонтаж опалубки
2893 | 3.6-95-1 | Расположение | Надземное
2894 | 3.6-95-2 | Элемент | Колонны
2894 | 3.6-95-2 | Материал | Железобетон
2894 | 3.6-95-2 | Способ производства работ | Демонтаж опалубки
2894 | 3.6-95-2 | Расположение | Надземное
2895 | 3.6-95-3 | Элемент | Колонны
2895 | 3.6-95-3 | Материал | Железобетон
2895 | 3.6-95-3 | Способ производства работ | Демонтаж опалубки
2895 | 3.6-95-3 | Расположение | Надземное
2896 | 3.6-95-4 | Элемент | Перекрытия
2896 | 3.6-95-4 | Материал | Железобетон
2896 | 3.6-95-4 | Способ производства работ | Демонтаж опалубки
2896 | 3.6-95-4 | Расположение | Надземное
2897 | 3.6-95-5 | Элемент | Лестничные маршы
2897 | 3.6-95-5 | Материал | Железобетон
2897 | 3.6-95-5 | Способ производства работ | Демонтаж опалубки
2897 | 3.6-95-5 | Расположение | Надземное
2900 | 3.6-96-1 | Элемент | Стены
2900 | 3.6-96-1 | Материал | Железобетон
2900 | 3.6-96-1 | Способ производства работ | Установка арматурных изделий
2900 | 3.6-96-1 | Расположение | Надземное
2901 | 3.6-96-2 | Элемент | Перекрытия
2901 | 3.6-96-2 | Материал | Железобетон
2901 | 3.6-96-2 | Способ производства работ | Установка арматурных изделий
2901 | 3.6-96-2 | Расположение | Надземное
2902 | 3.6-96-3 | Элемент | Стены
2902 | 3.6-96-3 | Материал | Железобетон
2902 | 3.6-96-3 | Способ производства работ | Установка арматурных изделий
2902 | 3.6-96-3 | Расположение | Надземное
2903 | 3.6-96-4 | Элемент | Колонны
2903 | 3.6-96-4 | Материал | Железобетон
2903 | 3.6-96-4 | Способ производства работ | Установка арматурных изделий
2903 | 3.6-96-4 | Расположение | Надземное
2904 | 3.6-96-5 | Элемент | Перекрытия
2904 | 3.6-96-5 | Материал | Железобетон
2904 | 3.6-96-5 | Способ производства работ | Установка арматурных изделий
2904 | 3.6-96-5 | Расположение | Надземное
2905 | 3.6-96-6 | Элемент | Лестничные маршы
2905 | 3.6-96-6 | Материал | Железобетон
2905 | 3.6-96-6 | Способ производства работ | Установка арматурных изделий
2905 | 3.6-96-6 | Расположение | Надземное
2906 | 3.6-96-7 | Материал | Железобетон
2906 | 3.6-96-7 | Способ производства работ | Установка арматурных изделий
2906 | 3.6-96-7 | Расположение | Надземное
2909 | 3.6-97-1 | Элемент | Стены
2909 | 3.6-97-1 | Материал | Железобетон
2909 | 3.6-97-1 | Способ производства работ | Бетонирование по схеме "кран-бадья
2909 | 3.6-97-1 | Расположение | Надземное
2910 | 3.6-97-2 | Элемент | Стены
2910 | 3.6-97-2 | Материал | Железобетон
2910 | 3.6-97-2 | Способ производства работ | Бетонирование по схеме "кран-бадья
2910 | 3.6-97-2 | Расположение | Надземное
2911 | 3.6-97-3 | Элемент | Стены
2911 | 3.6-97-3 | Материал | Железобетон
2911 | 3.6-97-3 | Способ производства работ | Бетонирование по схеме "кран-бадья
2911 | 3.6-97-3 | Расположение | Надземное
2912 | 3.6-97-4 | Элемент | Стены
2912 | 3.6-97-4 | Материал | Железобетон
2912 | 3.6-97-4 | Способ производства работ | Бетонирование по схеме "кран-бадья
2912 | 3.6-97-4 | Расположение | Надземное
2913 | 3.6-97-5 | Элемент | Стены
2913 | 3.6-97-5 | Материал | Железобетон
2913 | 3.6-97-5 | Способ производства работ | Бетонирование по схеме "кран-бадья
2913 | 3.6-97-5 | Расположение | Надземное
2914 | 3.6-97-6 | Элемент | Колонны
2914 | 3.6-97-6 | Материал | Железобетон
2914 | 3.6-97-6 | Способ производства работ | Бетонирование по схеме "кран-бадья
2914 | 3.6-97-6 | Расположение | Надземное
2915 | 3.6-97-7 | Элемент | Колонны
2915 | 3.6-97-7 | Материал | Железобетон
2915 | 3.6-97-7 | Способ производства работ | Бетонирование по схеме "кран-бадья
2915 | 3.6-97-7 | Расположение | Надземное
2916 | 3.6-97-8 | Элемент | Колонны
2916 | 3.6-97-8 | Материал | Железобетон
2916 | 3.6-97-8 | Способ производства работ | Бетонирование по схеме "кран-бадья
2916 | 3.6-97-8 | Расположение | Надземное
2917 | 3.6-97-9 | Элемент | Перекрытия
2917 | 3.6-97-9 | Материал | Железобетон
2917 | 3.6-97-9 | Способ производства работ | Бетонирование по схеме "кран-бадья
2917 | 3.6-97-9 | Расположение | Надземное
2918 | 3.6-97-10 | Элемент | Перекрытия
2918 | 3.6-97-10 | Материал | Железобетон
2918 | 3.6-97-10 | Способ производства работ | Бетонирование по схеме "кран-бадья
2918 | 3.6-97-10 | Расположение | Надземное
2919 | 3.6-97-11 | Элемент | Перекрытия
2919 | 3.6-97-11 | Материал | Железобетон
2919 | 3.6-97-11 | Способ производства работ | Бетонирование по схеме "кран-бадья
2919 | 3.6-97-11 | Расположение | Надземное
2920 | 3.6-97-12 | Элемент | Лестничные маршы
2920 | 3.6-97-12 | Материал | Железобетон
2920 | 3.6-97-12 | Способ производства работ | Бетонирование по схеме "кран-бадья
2920 | 3.6-97-12 | Расположение | Надземное
2921 | 3.6-97-13 | Элемент | Лестничные маршы
2921 | 3.6-97-13 | Материал | Железобетон
2921 | 3.6-97-13 | Способ производства работ | Бетонирование по схеме "кран-бадья
2921 | 3.6-97-13 | Расположение | Надземное
2932 | 3.6-107-1 | Элемент | стены
2932 | 3.6-107-1 | Способ производства работ | Устройство балочно-ригельной крупнощитовой опалубки
2933 | 3.6-107-2 | Элемент | колонны
2933 | 3.6-107-2 | Способ производства работ | Устройство балочно-ригельной крупнощитовой опалубки
2934 | 3.6-107-3 | Элемент | колонны
2934 | 3.6-107-3 | Способ производства работ | Устройство балочно-ригельной крупнощитовой опалубки
2937 | 3.6-108-1 | Элемент | стены
2937 | 3.6-108-1 | Способ производства работ | Демонтаж балочно-ригельной крупнощитовой опалубки
2938 | 3.6-108-2 | Элемент | колонны
2938 | 3.6-108-2 | Способ производства работ | Демонтаж балочно-ригельной крупнощитовой опалубки
2939 | 3.6-108-3 | Элемент | колонны
2939 | 3.6-108-3 | Способ производства работ | Демонтаж балочно-ригельной крупнощитовой опалубки
2947 | 3.6-110-1 | Элемент | Лестничные площадки
2947 | 3.6-110-1 | Материал | Железобетон
2947 | 3.6-110-1 | Способ производства работ | Бетонирование стационарным бетононасосом
2947 | 3.6-110-1 | Расположение | Надземное
2948 | 3.6-110-2 | Элемент | Стены
2948 | 3.6-110-2 | Материал | Железобетон
2948 | 3.6-110-2 | Способ производства работ | Бетонирование стационарным бетононасосом
2948 | 3.6-110-2 | Расположение | Надземное
2949 | 3.6-110-3 | Элемент | Колонны
2949 | 3.6-110-3 | Материал | Железобетон
2949 | 3.6-110-3 | Способ производства работ | Бетонирование стационарным бетононасосом
2949 | 3.6-110-3 | Расположение | Надземное
2952 | 3.6-111-1 | Элемент | Стены
2952 | 3.6-111-1 | Материал | Железобетон
2952 | 3.6-111-1 | Способ производства работ | Армирование отдельными стержнями
2953 | 3.6-111-2 | Элемент | Перекрытия
2953 | 3.6-111-2 | Материал | Железобетон
2953 | 3.6-111-2 | Способ производства работ | Армирование отдельными стержнями
2954 | 3.6-111-3 | Элемент | Колонны
2954 | 3.6-111-3 | Материал | Железобетон
2954 | 3.6-111-3 | Способ производства работ | Армирование отдельными стержнями
2957 | 3.6-116-1 | Элемент | Перекрытия
2958 | 3.6-116-2 | Элемент | Стены
2959 | 3.6-116-3 | Элемент | Колонны
2962 | 3.6-117-1 | Элемент | Перекрытия
2963 | 3.6-117-2 | Элемент | Стены
2964 | 3.6-117-3 | Элемент | Колонны
2973 | 3.6-112-1 | Элемент | Элемент
2973 | 3.6-112-1 | Материал | Материал
3049 | 3.7-1-1 | Элемент | блоки и плиты ленточных фундаментов
3050 | 3.7-1-2 | Элемент | блоки и плиты ленточных фундаментов
3051 | 3.7-1-3 | Элемент | блоки и плиты ленточных фундаментов
3052 | 3.7-1-4 | Элемент | блоки и плиты ленточных фундаментов
3053 | 3.7-1-5 | Элемент | фундаменты под колонны
3054 | 3.7-1-6 | Элемент | фундаменты под колонны
3055 | 3.7-1-7 | Элемент | фундаменты под колонны
3056 | 3.7-1-8 | Элемент | блоки и плиты ленточных фундаментов
3057 | 3.7-1-9 | Элемент | блоки и плиты ленточных фундаментов
3058 | 3.7-1-10 | Элемент | блоки и плиты ленточных фундаментов
3059 | 3.7-1-11 | Элемент | блоки и плиты ленточных фундаментов
3060 | 3.7-1-12 | Элемент | фундаменты под колонны
3061 | 3.7-1-13 | Элемент | фундаменты под колонны
3062 | 3.7-1-14 | Элемент | балки фундаментные
3063 | 3.7-1-15 | Элемент | балки фундаментные
3064 | 3.7-1-16 | Элемент | балки фундаментные
3067 | 3.7-2-1 | Способ производства работ | Устройство прослойки из раствора под подошвы фундаментов
3070 | 3.7-90-1 | Способ производства работ | Установка поручней из коррозионностойкой стали на лестничных маршах
3074 | 3.7-3-1 | Способ производства работ | Укладка
3074 | 3.7-3-1 | Элемент | Ригель
3075 | 3.7-3-2 | Способ производства работ | Укладка
3075 | 3.7-3-2 | Элемент | Ригель
3076 | 3.7-3-3 | Способ производства работ | Укладка
3076 | 3.7-3-3 | Элемент | Ригель
3077 | 3.7-3-4 | Способ производства работ | Укладка
3077 | 3.7-3-4 | Элемент | Плита перекрытия
3078 | 3.7-3-5 | Способ производства работ | Укладка
3078 | 3.7-3-5 | Элемент | Плита перекрытия
3079 | 3.7-3-6 | Способ производства работ | Укладка
3079 | 3.7-3-6 | Элемент | Плита перекрытия
3080 | 3.7-3-7 | Способ производства работ | Укладка
3080 | 3.7-3-7 | Элемент | Плита перекрытия
3081 | 3.7-3-8 | Способ производства работ | Установка
3081 | 3.7-3-8 | Элемент | Стеновая панель
3082 | 3.7-3-9 | Способ производства работ | Установка
3082 | 3.7-3-9 | Элемент | Стеновая панель
3083 | 3.7-3-10 | Способ производства работ | Установка
3083 | 3.7-3-10 | Элемент | Стеновая панель
3084 | 3.7-3-11 | Способ производства работ | Установка
3084 | 3.7-3-11 | Элемент | Стеновая панель
3087 | 3.7-4-1 | Материал | Бетон
3087 | 3.7-4-1 | Расположение | Перекрытия
3092 | 3.7-5-1 | Элемент | колонны
3092 | 3.7-5-1 | Тип | Прямоугольное сечение
3092 | 3.7-5-1 | Расположение | Стаканы фундаментов
3093 | 3.7-5-2 | Элемент | колонны
3093 | 3.7-5-2 | Тип | Прямоугольное сечение
3093 | 3.7-5-2 | Расположение | Стаканы фундаментов
3094 | 3.7-5-3 | Элемент | колонны
3094 | 3.7-5-3 | Тип | Прямоугольное сечение
3094 | 3.7-5-3 | Расположение | Стаканы фундаментов
3095 | 3.7-5-4 | Элемент | колонны
3095 | 3.7-5-4 | Тип | Прямоугольное сечение
3095 | 3.7-5-4 | Расположение | Стаканы фундаментов
3096 | 3.7-5-5 | Элемент | колонны
3096 | 3.7-5-5 | Тип | Прямоугольное сечение
3096 | 3.7-5-5 | Расположение | Стаканы фундаментов
3097 | 3.7-5-6 | Элемент | колонны
3097 | 3.7-5-6 | Тип | Прямоугольное сечение
3097 | 3.7-5-6 | Расположение | Стаканы фундаментов
3098 | 3.7-5-7 | Элемент | колонны
3098 | 3.7-5-7 | Тип | Прямоугольное сечение
3098 | 3.7-5-7 | Расположение | Стаканы фундаментов
3099 | 3.7-5-8 | Элемент | колонны
3099 | 3.7-5-8 | Тип | Прямоугольное сечение
3099 | 3.7-5-8 | Расположение | Стаканы фундаментов
3100 | 3.7-5-9 | Элемент | колонны
3100 | 3.7-5-9 | Тип | Прямоугольное сечение
3100 | 3.7-5-9 | Расположение | Стаканы фундаментов
3101 | 3.7-5-10 | Элемент | колонны
3101 | 3.7-5-10 | Тип | Прямоугольное сечение
3101 | 3.7-5-10 | Расположение | Стаканы фундаментов
3102 | 3.7-5-11 | Элемент | колонны
3102 | 3.7-5-11 | Тип | Прямоугольное сечение
3102 | 3.7-5-11 | Расположение | Стаканы фундаментов
3103 | 3.7-5-12 | Элемент | колонны
3103 | 3.7-5-12 | Тип | Прямоугольное сечение
3103 | 3.7-5-12 | Расположение | Стаканы фундаментов
3104 | 3.7-5-13 | Элемент | колонны
3104 | 3.7-5-13 | Тип | Прямоугольное сечение
3104 | 3.7-5-13 | Расположение | Стаканы фундаментов
3105 | 3.7-5-14 | Элемент | колонны
3105 | 3.7-5-14 | Тип | Прямоугольное сечение
3105 | 3.7-5-14 | Расположение | Стаканы фундаментов
3106 | 3.7-5-15 | Элемент | колонны
3106 | 3.7-5-15 | Тип | Прямоугольное сечение
3106 | 3.7-5-15 | Расположение | Стаканы фундаментов
3107 | 3.7-5-16 | Элемент | колонны
3107 | 3.7-5-16 | Тип | Прямоугольное сечение
3107 | 3.7-5-16 | Расположение | Стаканы фундаментов
3108 | 3.7-5-17 | Элемент | колонны
3108 | 3.7-5-17 | Тип | Прямоугольное сечение
3108 | 3.7-5-17 | Расположение | Стаканы фундаментов
3109 | 3.7-5-18 | Элемент | колонны
3109 | 3.7-5-18 | Тип | Прямоугольное сечение
3109 | 3.7-5-18 | Расположение | Стаканы фундаментов
3110 | 3.7-5-19 | Элемент | колонны
3110 | 3.7-5-19 | Тип | Прямоугольное сечение
3110 | 3.7-5-19 | Расположение | Стаканы фундаментов
3111 | 3.7-5-20 | Элемент | колонны
3111 | 3.7-5-20 | Тип | Прямоугольное сечение
3111 | 3.7-5-20 | Расположение | Стаканы фундаментов
3112 | 3.7-5-21 | Элемент | колонны
3112 | 3.7-5-21 | Тип | Прямоугольное сечение
3112 | 3.7-5-21 | Расположение | Стаканы фундаментов
3113 | 3.7-5-22 | Элемент | колонны
3113 | 3.7-5-22 | Тип | Прямоугольное сечение
3113 | 3.7-5-22 | Расположение | Стаканы фундаментов
3114 | 3.7-5-23 | Элемент | колонны
3114 | 3.7-5-23 | Тип | Прямоугольное сечение
3114 | 3.7-5-23 | Расположение | Стаканы фундаментов
3115 | 3.7-5-24 | Элемент | колонны
3115 | 3.7-5-24 | Тип | Прямоугольное сечение
3115 | 3.7-5-24 | Расположение | Стаканы фундаментов
3135 | 3.7-8-1 | Элемент | Колонны
3136 | 3.7-8-2 | Элемент | Колонны
3137 | 3.7-8-3 | Элемент | Колонны
3138 | 3.7-8-4 | Элемент | Капитель
3139 | 3.7-8-5 | Элемент | Капитель
3140 | 3.7-8-6 | Элемент | Колонны
3141 | 3.7-8-7 | Элемент | Колонны
3142 | 3.7-8-8 | Элемент | Колонны
3143 | 3.7-8-9 | Элемент | Колонны
3144 | 3.7-8-10 | Элемент | Капитель
3145 | 3.7-8-11 | Элемент | Капитель
3146 | 3.7-8-12 | Элемент | Колонны
3147 | 3.7-8-13 | Элемент | Колонны
3148 | 3.7-8-14 | Элемент | Колонны
3149 | 3.7-8-15 | Элемент | Колонны
3150 | 3.7-8-16 | Элемент | Капитель
3151 | 3.7-8-17 | Элемент | Капитель
3155 | 3.7-9-1 | Элемент | Балка
3155 | 3.7-9-1 | Назначение | перекрытия
3156 | 3.7-9-2 | Элемент | Балка
3156 | 3.7-9-2 | Назначение | перекрытия
3157 | 3.7-9-3 | Элемент | Балка
3157 | 3.7-9-3 | Назначение | перекрытия
3158 | 3.7-9-4 | Элемент | Балка
3158 | 3.7-9-4 | Назначение | перекрытия
3159 | 3.7-9-5 | Элемент | Балка
3159 | 3.7-9-5 | Назначение | перекрытия
3160 | 3.7-9-6 | Элемент | Балка
3160 | 3.7-9-6 | Назначение | перекрытия
3161 | 3.7-9-7 | Элемент | Балка
3161 | 3.7-9-7 | Назначение | перекрытия
3162 | 3.7-9-8 | Элемент | Балка
3162 | 3.7-9-8 | Назначение | перекрытия
3163 | 3.7-9-9 | Элемент | Балка
3163 | 3.7-9-9 | Назначение | перекрытия
3164 | 3.7-9-10 | Элемент | Балка
3164 | 3.7-9-10 | Назначение | Подкрановая
3165 | 3.7-9-11 | Элемент | Балка
3165 | 3.7-9-11 | Назначение | Подкрановая
3166 | 3.7-9-12 | Элемент | Балка
3166 | 3.7-9-12 | Назначение | Подкрановая
3167 | 3.7-9-13 | Элемент | Балка
3167 | 3.7-9-13 | Назначение | Обвязочная
3168 | 3.7-9-14 | Элемент | Балка
3168 | 3.7-9-14 | Назначение | Обвязочная
3169 | 3.7-9-15 | Элемент | Балка
3169 | 3.7-9-15 | Назначение | Обвязочная
3172 | 3.7-10-1 | Элемент | Ригель
3173 | 3.7-10-2 | Элемент | Ригель
3174 | 3.7-10-3 | Элемент | Ригель
3175 | 3.7-10-4 | Элемент | Ригель
3176 | 3.7-10-5 | Элемент | Балка
3177 | 3.7-10-6 | Элемент | Балка
3178 | 3.7-10-7 | Элемент | Стропольная конструкция
3179 | 3.7-10-8 | Элемент | Ригель
3180 | 3.7-10-9 | Элемент | Ригель
3181 | 3.7-10-10 | Элемент | Ригель
3182 | 3.7-10-11 | Элемент | Ригель
3183 | 3.7-10-12 | Элемент | Балка
3184 | 3.7-10-13 | Элемент | Балка
3185 | 3.7-10-14 | Элемент | Стропольная конструкция
3186 | 3.7-10-15 | Элемент | Ригель
3187 | 3.7-10-16 | Элемент | Ригель
3188 | 3.7-10-17 | Элемент | Ригель
3189 | 3.7-10-18 | Элемент | Ригель
3190 | 3.7-10-19 | Элемент | Балка
3191 | 3.7-10-20 | Элемент | Балка
3192 | 3.7-10-21 | Элемент | Стропольная конструкция
3195 | 3.7-11-1 | Элемент | Перемычки
3196 | 3.7-11-2 | Элемент | Перемычки
3197 | 3.7-11-3 | Элемент | Перемычки
3198 | 3.7-11-4 | Элемент | Перемычки
3199 | 3.7-11-5 | Элемент | Перемычки
3200 | 3.7-11-6 | Элемент | Перемычки
3201 | 3.7-11-7 | Элемент | Перемычки
3202 | 3.7-11-8 | Элемент | Перемычки
3203 | 3.7-11-9 | Элемент | Перемычки
3204 | 3.7-11-10 | Элемент | Перемычки
3205 | 3.7-11-11 | Элемент | Перемычки
3206 | 3.7-11-12 | Элемент | Перемычки
3209 | 3.7-12-1 | Элемент | Балка
3209 | 3.7-12-1 | Тип | Стропольная
3210 | 3.7-12-2 | Элемент | Балка
3210 | 3.7-12-2 | Тип | Стропольная
3211 | 3.7-12-3 | Элемент | Балка
3211 | 3.7-12-3 | Тип | Стропольная
3212 | 3.7-12-4 | Элемент | Балка
3212 | 3.7-12-4 | Тип | Стропольная
3213 | 3.7-12-5 | Элемент | Балка
3213 | 3.7-12-5 | Тип | Стропольная
3214 | 3.7-12-6 | Элемент | Балка
3214 | 3.7-12-6 | Тип | Стропольная
3215 | 3.7-12-7 | Элемент | Балка
3215 | 3.7-12-7 | Тип | Стропольная
3216 | 3.7-12-8 | Элемент | Балка
3216 | 3.7-12-8 | Тип | Стропольная
3217 | 3.7-12-9 | Элемент | Балка
3217 | 3.7-12-9 | Тип | Стропольная
3218 | 3.7-12-10 | Элемент | Балка
3218 | 3.7-12-10 | Тип | Стропольная
3219 | 3.7-12-11 | Элемент | Балка
3219 | 3.7-12-11 | Тип | Стропольная
3220 | 3.7-12-12 | Элемент | Балка
3220 | 3.7-12-12 | Тип | Стропольная
3221 | 3.7-12-13 | Элемент | Балка
3221 | 3.7-12-13 | Тип | Стропольная
3222 | 3.7-12-14 | Элемент | Балка
3222 | 3.7-12-14 | Тип | Стропольная
3223 | 3.7-12-15 | Элемент | Балка
3223 | 3.7-12-15 | Тип | Стропольная
3224 | 3.7-12-16 | Элемент | Ферма
3224 | 3.7-12-16 | Тип | Стропольная
3225 | 3.7-12-17 | Элемент | Ферма
3225 | 3.7-12-17 | Тип | Стропольная
3226 | 3.7-12-18 | Элемент | Ферма
3226 | 3.7-12-18 | Тип | Стропольная
3227 | 3.7-12-19 | Элемент | Ферма
3227 | 3.7-12-19 | Тип | Стропольная
3228 | 3.7-12-20 | Элемент | Ферма
3228 | 3.7-12-20 | Тип | Стропольная
3229 | 3.7-12-21 | Элемент | Ферма
3229 | 3.7-12-21 | Тип | Стропольная
3230 | 3.7-12-22 | Элемент | Ферма
3230 | 3.7-12-22 | Тип | Стропольная
3231 | 3.7-12-23 | Элемент | Ферма
3231 | 3.7-12-23 | Тип | Стропольная
3232 | 3.7-12-24 | Элемент | Ферма
3232 | 3.7-12-24 | Тип | Стропольная
3233 | 3.7-12-25 | Элемент | Ферма
3233 | 3.7-12-25 | Тип | Стропольная
3234 | 3.7-12-26 | Элемент | Ферма
3234 | 3.7-12-26 | Тип | Стропольная
3235 | 3.7-12-27 | Элемент | Ферма
3235 | 3.7-12-27 | Тип | Стропольная
3236 | 3.7-12-28 | Элемент | Ферма
3236 | 3.7-12-28 | Тип | Стропольная
3237 | 3.7-12-29 | Элемент | Ферма
3237 | 3.7-12-29 | Тип | Стропольная
3238 | 3.7-12-30 | Элемент | Ферма
3238 | 3.7-12-30 | Тип | Стропольная
3239 | 3.7-12-31 | Элемент | Ферма
3239 | 3.7-12-31 | Тип | Стропольная
3240 | 3.7-12-32 | Элемент | Ферма
3240 | 3.7-12-32 | Тип | Стропольная
3241 | 3.7-12-33 | Элемент | Балка и ферма
3241 | 3.7-12-33 | Тип | Подстропольная
3242 | 3.7-12-34 | Элемент | Балка и ферма
3242 | 3.7-12-34 | Тип | Подстропольная
3243 | 3.7-12-35 | Элемент | Балка и ферма
3243 | 3.7-12-35 | Тип | Подстропольная
3244 | 3.7-12-36 | Элемент | Балка и ферма
3244 | 3.7-12-36 | Тип | Подстропольная
3245 | 3.7-12-37 | Элемент | Балка и ферма
3245 | 3.7-12-37 | Тип | Подстропольная
3246 | 3.7-12-38 | Элемент | Балка и ферма
3246 | 3.7-12-38 | Тип | Подстропольная
3250 | 3.7-13-1 | Элемент | Плита
3251 | 3.7-13-2 | Элемент | Плита
3252 | 3.7-13-3 | Элемент | Плита
3253 | 3.7-13-4 | Элемент | Плита
3254 | 3.7-13-5 | Элемент | Плита
3255 | 3.7-13-6 | Элемент | Плита
3256 | 3.7-13-7 | Элемент | Плита
3257 | 3.7-13-8 | Элемент | Плита
3258 | 3.7-13-9 | Элемент | Плита
3259 | 3.7-13-10 | Элемент | Плита
3260 | 3.7-13-11 | Элемент | Плита
3261 | 3.7-13-12 | Элемент | Плита
3262 | 3.7-13-13 | Элемент | Плита
3263 | 3.7-13-14 | Элемент | Плита
3264 | 3.7-13-15 | Элемент | Плита
3265 | 3.7-13-16 | Элемент | Плита
3266 | 3.7-13-17 | Элемент | Плита
3267 | 3.7-13-18 | Элемент | Плита
3268 | 3.7-13-19 | Элемент | Плита
3269 | 3.7-13-20 | Элемент | Плита
3272 | 3.7-14-1 | Элемент | Плита
3272 | 3.7-14-1 | Тип | Покрытие
3273 | 3.7-14-2 | Элемент | Плита
3273 | 3.7-14-2 | Тип | Покрытие
3274 | 3.7-14-3 | Элемент | Плита
3274 | 3.7-14-3 | Тип | Покрытие
3275 | 3.7-14-4 | Элемент | Плита
3275 | 3.7-14-4 | Тип | Покрытие
3276 | 3.7-14-5 | Элемент | Плита
3276 | 3.7-14-5 | Тип | Покрытие
3277 | 3.7-14-6 | Элемент | Плита
3277 | 3.7-14-6 | Тип | Покрытие
3278 | 3.7-14-7 | Элемент | Плита
3278 | 3.7-14-7 | Тип | Покрытие
3279 | 3.7-14-8 | Элемент | Плита
3279 | 3.7-14-8 | Тип | Покрытие
3280 | 3.7-14-9 | Элемент | Плита
3280 | 3.7-14-9 | Тип | Покрытие
3281 | 3.7-14-10 | Элемент | Плита
3281 | 3.7-14-10 | Тип | Покрытие
3282 | 3.7-14-11 | Элемент | Стакан
3282 | 3.7-14-11 | Тип | Вентиляционные устройства
3283 | 3.7-14-12 | Элемент | Стакан
3283 | 3.7-14-12 | Тип | Вентиляционные устройства
3286 | 3.7-15-1 | Элемент | Плита
3286 | 3.7-15-1 | Тип | Безбалочное перекрытие
3287 | 3.7-15-2 | Элемент | Плита
3287 | 3.7-15-2 | Тип | Безбалочное перекрытие
3288 | 3.7-15-3 | Элемент | Плита
3288 | 3.7-15-3 | Тип | перекрытия и покрытия
3289 | 3.7-15-4 | Элемент | Плита
3289 | 3.7-15-4 | Тип | перекрытия и покрытия
3290 | 3.7-15-5 | Элемент | Плита
3290 | 3.7-15-5 | Тип | перекрытия и покрытия
3291 | 3.7-15-6 | Элемент | Плита
3291 | 3.7-15-6 | Тип | перекрытия и покрытия
3292 | 3.7-15-7 | Элемент | Плита
3292 | 3.7-15-7 | Тип | перекрытия и покрытия
3293 | 3.7-15-8 | Элемент | Плита
3293 | 3.7-15-8 | Тип | Безбалочное перекрытие
3294 | 3.7-15-9 | Элемент | Плита
3294 | 3.7-15-9 | Тип | Безбалочное перекрытие
3295 | 3.7-15-10 | Элемент | Плита
3295 | 3.7-15-10 | Тип | перекрытия и покрытия
3296 | 3.7-15-11 | Элемент | Плита
3296 | 3.7-15-11 | Тип | перекрытия и покрытия
3297 | 3.7-15-12 | Элемент | Плита
3297 | 3.7-15-12 | Тип | перекрытия и покрытия
3298 | 3.7-15-13 | Элемент | Плита
3298 | 3.7-15-13 | Тип | перекрытия и покрытия
3299 | 3.7-15-14 | Элемент | Плита
3299 | 3.7-15-14 | Тип | перекрытия и покрытия
3300 | 3.7-15-15 | Элемент | Плита
3300 | 3.7-15-15 | Тип | Безбалочное перекрытие
3301 | 3.7-15-16 | Элемент | Плита
3301 | 3.7-15-16 | Тип | Безбалочное перекрытие
3302 | 3.7-15-17 | Элемент | Плита
3302 | 3.7-15-17 | Тип | перекрытия и покрытия
3303 | 3.7-15-18 | Элемент | Плита
3303 | 3.7-15-18 | Тип | перекрытия и покрытия
3304 | 3.7-15-19 | Элемент | Плита
3304 | 3.7-15-19 | Тип | перекрытия и покрытия
3305 | 3.7-15-20 | Элемент | Плита
3305 | 3.7-15-20 | Тип | перекрытия и покрытия
3306 | 3.7-15-21 | Элемент | Плита
3306 | 3.7-15-21 | Тип | перекрытия и покрытия
3307 | 3.7-15-22 | Элемент | Плита
3307 | 3.7-15-22 | Тип | перекрытия и покрытия
3308 | 3.7-15-23 | Элемент | Плита
3308 | 3.7-15-23 | Тип | перекрытия и покрытия
3309 | 3.7-15-24 | Элемент | Плита
3309 | 3.7-15-24 | Тип | перекрытия и покрытия
3310 | 3.7-15-25 | Элемент | Плита
3310 | 3.7-15-25 | Тип | Покрытия
3311 | 3.7-15-26 | Элемент | Плита
3311 | 3.7-15-26 | Тип | Покрытия
3312 | 3.7-15-27 | Элемент | Плита
3312 | 3.7-15-27 | Тип | перекрытия и покрытия
3313 | 3.7-15-28 | Элемент | Плита
3313 | 3.7-15-28 | Тип | перекрытия и покрытия
3314 | 3.7-15-29 | Элемент | Плита
3314 | 3.7-15-29 | Тип | перекрытия и покрытия
3315 | 3.7-15-30 | Элемент | Плита
3315 | 3.7-15-30 | Тип | перекрытия и покрытия
3316 | 3.7-15-31 | Элемент | Плита
3316 | 3.7-15-31 | Тип | Покрытия
3317 | 3.7-15-32 | Элемент | Плита
3317 | 3.7-15-32 | Тип | перекрытия и покрытия
3318 | 3.7-15-33 | Элемент | Плита
3318 | 3.7-15-33 | Тип | перекрытия и покрытия
3319 | 3.7-15-34 | Элемент | Плита
3319 | 3.7-15-34 | Тип | перекрытия и покрытия
3320 | 3.7-15-35 | Элемент | Плита
3320 | 3.7-15-35 | Тип | Покрытия
3321 | 3.7-15-36 | Элемент | Плита
3321 | 3.7-15-36 | Тип | Покрытия
3325 | 3.7-16-1 | Элемент | Панель стен
3325 | 3.7-16-1 | Расположение | Наружнее
3326 | 3.7-16-2 | Элемент | Панель стен
3326 | 3.7-16-2 | Расположение | Наружнее
3327 | 3.7-16-3 | Элемент | Панель стен
3327 | 3.7-16-3 | Расположение | Наружнее
3328 | 3.7-16-4 | Элемент | Панель стен
3328 | 3.7-16-4 | Расположение | Наружнее
3329 | 3.7-16-5 | Элемент | Панель стен
3329 | 3.7-16-5 | Расположение | Наружнее
3330 | 3.7-16-6 | Элемент | Панель стен
3330 | 3.7-16-6 | Расположение | Наружнее
3331 | 3.7-16-7 | Элемент | Панель стен
3331 | 3.7-16-7 | Расположение | Наружнее
3332 | 3.7-16-8 | Элемент | Панель стен
3332 | 3.7-16-8 | Расположение | Наружнее
3333 | 3.7-16-9 | Элемент | Панель стен
3333 | 3.7-16-9 | Расположение | Наружнее
3334 | 3.7-16-10 | Элемент | Панель стен
3334 | 3.7-16-10 | Расположение | Наружнее
3335 | 3.7-16-11 | Элемент | Панель стен
3335 | 3.7-16-11 | Расположение | Наружнее
3336 | 3.7-16-12 | Элемент | Панель стен
3336 | 3.7-16-12 | Расположение | Наружнее
3337 | 3.7-16-13 | Элемент | Панель стен
3337 | 3.7-16-13 | Расположение | Наружнее
3338 | 3.7-16-14 | Элемент | Простеночная панель
3338 | 3.7-16-14 | Расположение | Наружнее
3339 | 3.7-16-15 | Элемент | Простеночная панель
3339 | 3.7-16-15 | Расположение | Наружнее
3340 | 3.7-16-16 | Элемент | Простеночная панель
3340 | 3.7-16-16 | Расположение | Наружнее
3341 | 3.7-16-17 | Элемент | Простеночная панель
3341 | 3.7-16-17 | Расположение | Наружнее
3342 | 3.7-16-18 | Элемент | Простеночная панель
3342 | 3.7-16-18 | Расположение | Наружнее
3343 | 3.7-16-19 | Элемент | Блок
3343 | 3.7-16-19 | Расположение | Угловой
3344 | 3.7-16-20 | Элемент | Блок
3344 | 3.7-16-20 | Расположение | Угловой
3385 | 3.7-20-1 | Элемент | Лестничная площадка
3386 | 3.7-20-2 | Элемент | Лестничная площадка
3387 | 3.7-20-3 | Элемент | Лестничный марш
3388 | 3.7-20-4 | Элемент | Балка
3389 | 3.7-20-5 | Элемент | Лестничная площадка
3390 | 3.7-20-6 | Элемент | Лестничная площадка
3391 | 3.7-20-7 | Элемент | Лестничный марш
3392 | 3.7-20-8 | Элемент | Балка
3393 | 3.7-20-9 | Элемент | Лестничная площадка
3394 | 3.7-20-10 | Элемент | Лестничная площадка
3395 | 3.7-20-11 | Элемент | Лестничный марш
3396 | 3.7-20-12 | Элемент | Балка
3401 | 3.7-21-1 | Элемент | Стена
3401 | 3.7-21-1 | Расположение | Подвал
3402 | 3.7-21-2 | Элемент | Стена
3402 | 3.7-21-2 | Расположение | Подвал
3403 | 3.7-21-3 | Элемент | Стена
3403 | 3.7-21-3 | Расположение | Подвал
3404 | 3.7-21-4 | Элемент | Стена
3404 | 3.7-21-4 | Расположение | Подвал
3407 | 3.7-64-1 | Элемент | Стена
3407 | 3.7-64-1 | Расположение | Подвал
3407 | 3.7-64-1 | Материал | Раствор из сухой смеси
3408 | 3.7-64-2 | Элемент | Стена
3408 | 3.7-64-2 | Расположение | Подвал
3408 | 3.7-64-2 | Материал | Раствор из сухой смеси
3409 | 3.7-64-3 | Элемент | Стена
3409 | 3.7-64-3 | Расположение | Подвал
3409 | 3.7-64-3 | Материал | Раствор из сухой смеси
3410 | 3.7-64-4 | Элемент | Стена
3410 | 3.7-64-4 | Расположение | Подвал
3410 | 3.7-64-4 | Материал | Раствор из сухой смеси
3414 | 3.7-22-1 | Элемент | Колонны
3414 | 3.7-22-1 | Расположение | Стакан фундаментов
3415 | 3.7-22-2 | Элемент | Колонны
3415 | 3.7-22-2 | Расположение | Стакан фундаментов
3416 | 3.7-22-3 | Элемент | Колонны
3416 | 3.7-22-3 | Расположение | Стакан фундаментов
3417 | 3.7-22-4 | Элемент | Колонны
3417 | 3.7-22-4 | Расположение | Нижестоящие колонны
3418 | 3.7-22-5 | Элемент | Колонны
3418 | 3.7-22-5 | Расположение | Нижестоящие колонны
3419 | 3.7-22-6 | Элемент | Колонны
3419 | 3.7-22-6 | Расположение | Нижестоящие колонны
3420 | 3.7-22-7 | Элемент | Колонны
3420 | 3.7-22-7 | Расположение | Фундаменты и нижестоящие колонны
3420 | 3.7-22-7 | Материал | Сталь
3421 | 3.7-22-8 | Элемент | Колонны
3421 | 3.7-22-8 | Расположение | Фундаменты и нижестоящие колонны
3421 | 3.7-22-8 | Материал | Сталь
3429 | 3.7-23-1 | Элемент | Балка
3429 | 3.7-23-1 | Тип | Ростверк
3430 | 3.7-23-2 | Элемент | Балка
3430 | 3.7-23-2 | Тип | Ростверк
3431 | 3.7-23-3 | Элемент | Балка
3431 | 3.7-23-3 | Тип | Перекрытие
3432 | 3.7-23-4 | Элемент | Балка
3432 | 3.7-23-4 | Тип | Перекрытие
3433 | 3.7-23-5 | Элемент | Ригель
3434 | 3.7-23-6 | Элемент | Ригель
3435 | 3.7-23-7 | Элемент | Ригель
3436 | 3.7-23-8 | Элемент | Ригель
3437 | 3.7-23-9 | Элемент | Ригель
3438 | 3.7-23-10 | Элемент | Перемычка
3441 | 3.7-65-1 | Элемент | Балка
3442 | 3.7-65-2 | Элемент | Балка
3443 | 3.7-65-3 | Элемент | Балка
3444 | 3.7-65-4 | Элемент | Балка
3445 | 3.7-65-5 | Элемент | Ригель
3446 | 3.7-65-6 | Элемент | Ригель
3447 | 3.7-65-7 | Элемент | Ригель
3448 | 3.7-65-8 | Элемент | Ригель
3449 | 3.7-65-9 | Элемент | Ригель
3450 | 3.7-65-10 | Элемент | Перемычка
3454 | 3.7-24-1 | Элемент | Панель
3454 | 3.7-24-1 | Тип | Перекрытие
3455 | 3.7-24-2 | Элемент | Панель
3455 | 3.7-24-2 | Тип | Перекрытие
3456 | 3.7-24-3 | Элемент | Панель
3456 | 3.7-24-3 | Тип | Перекрытие
3457 | 3.7-24-4 | Элемент | Панель
3457 | 3.7-24-4 | Тип | Перекрытие
3458 | 3.7-24-5 | Элемент | Панель
3458 | 3.7-24-5 | Тип | Перекрытие
3459 | 3.7-24-6 | Элемент | Панель
3459 | 3.7-24-6 | Тип | Перекрытие
3460 | 3.7-24-7 | Элемент | Панель
3460 | 3.7-24-7 | Тип | Ребристое покрытие
3461 | 3.7-24-8 | Элемент | Панель
3461 | 3.7-24-8 | Тип | Ребристое покрытие
3462 | 3.7-24-9 | Элемент | Панель
3462 | 3.7-24-9 | Тип | Ребристое покрытие
3463 | 3.7-24-10 | Элемент | Панель
3463 | 3.7-24-10 | Тип | Покрытие типа ТТ
3464 | 3.7-24-11 | Элемент | Панель
3464 | 3.7-24-11 | Тип | Покрытие типа ТТ
3465 | 3.7-24-12 | Элемент | Панель
3465 | 3.7-24-12 | Тип | Покрытие типа ТТ
3468 | 3.7-66-1 | Элемент | Панель
3468 | 3.7-66-1 | Тип | Перекрытие
3469 | 3.7-66-2 | Элемент | Панель
3469 | 3.7-66-2 | Тип | Перекрытие
3470 | 3.7-66-3 | Элемент | Панель
3470 | 3.7-66-3 | Тип | Перекрытие
3471 | 3.7-66-4 | Элемент | Панель
3471 | 3.7-66-4 | Тип | Перекрытие
3472 | 3.7-66-5 | Элемент | Панель
3472 | 3.7-66-5 | Тип | Перекрытие
3473 | 3.7-66-6 | Элемент | Панель
3473 | 3.7-66-6 | Тип | Перекрытие
3474 | 3.7-66-7 | Элемент | Панель
3474 | 3.7-66-7 | Тип | Ребристое покрытие
3475 | 3.7-66-8 | Элемент | Панель
3475 | 3.7-66-8 | Тип | Ребристое покрытие
3476 | 3.7-66-9 | Элемент | Панель
3476 | 3.7-66-9 | Тип | Ребристое покрытие
3477 | 3.7-66-10 | Элемент | Панель
3477 | 3.7-66-10 | Тип | Покрытие типа ТТ
3478 | 3.7-66-11 | Элемент | Панель
3478 | 3.7-66-11 | Тип | Покрытие типа ТТ
3479 | 3.7-66-12 | Элемент | Панель
3479 | 3.7-66-12 | Тип | Покрытие типа ТТ
3483 | 3.7-25-1 | Элемент | Лестничная площадка
3484 | 3.7-25-2 | Элемент | Лестничная площадка
3485 | 3.7-25-3 | Элемент | Лестничный марш
3485 | 3.7-25-3 | Способ производства работ | Без сварки
3486 | 3.7-25-4 | Элемент | Лестничный марш
3486 | 3.7-25-4 | Способ производства работ | Без сварки
3487 | 3.7-25-5 | Элемент | Лестничный марш
3487 | 3.7-25-5 | Способ производства работ | Со сваркой
3488 | 3.7-25-6 | Элемент | Лестничный марш
3491 | 3.7-67-1 | Элемент | Лестничная площадка
3492 | 3.7-67-2 | Элемент | Лестничная площадка
3493 | 3.7-67-3 | Элемент | Лестничный марш
3493 | 3.7-67-3 | Способ производства работ | Без сварки
3494 | 3.7-67-4 | Элемент | Лестничный марш
3494 | 3.7-67-4 | Способ производства работ | Без сварки
3495 | 3.7-67-5 | Элемент | Лестничный марш
3495 | 3.7-67-5 | Способ производства работ | Со сваркой
3496 | 3.7-67-6 | Элемент | Лестничный марш
3500 | 3.7-26-1 | Элемент | Блок
3500 | 3.7-26-1 | Тип | Цокольный
3501 | 3.7-26-2 | Элемент | Блок
3501 | 3.7-26-2 | Тип | Цокольный
3502 | 3.7-26-3 | Элемент | Блок
3502 | 3.7-26-3 | Тип | Цокольный
3503 | 3.7-26-4 | Элемент | Блок
3503 | 3.7-26-4 | Тип | Наружный
3504 | 3.7-26-5 | Элемент | Блок
3504 | 3.7-26-5 | Тип | Наружный
3505 | 3.7-26-6 | Элемент | Блок
3505 | 3.7-26-6 | Тип | Наружный
3506 | 3.7-26-7 | Элемент | Блок
3506 | 3.7-26-7 | Тип | Внутренний
3507 | 3.7-26-8 | Элемент | Блок
3507 | 3.7-26-8 | Тип | Внутренний
3508 | 3.7-26-9 | Элемент | Блок
3508 | 3.7-26-9 | Тип | Внутренний
3509 | 3.7-26-10 | Элемент | Блок
3509 | 3.7-26-10 | Тип | Парапетный
3510 | 3.7-26-11 | Элемент | Блок
3510 | 3.7-26-11 | Тип | Парапетный
3511 | 3.7-26-12 | Элемент | Блок
3511 | 3.7-26-12 | Тип | Парапетный
3512 | 3.7-26-13 | Элемент | Блок
3512 | 3.7-26-13 | Тип | Перемычка
3515 | 3.7-68-1 | Элемент | Блок
3515 | 3.7-68-1 | Тип | Цокольный
3516 | 3.7-68-2 | Элемент | Блок
3516 | 3.7-68-2 | Тип | Цокольный
3517 | 3.7-68-3 | Элемент | Блок
3517 | 3.7-68-3 | Тип | Цокольный
3518 | 3.7-68-4 | Элемент | Блок
3518 | 3.7-68-4 | Тип | Наружный
3519 | 3.7-68-5 | Элемент | Блок
3519 | 3.7-68-5 | Тип | Наружный
3520 | 3.7-68-6 | Элемент | Блок
3520 | 3.7-68-6 | Тип | Наружный
3521 | 3.7-68-7 | Элемент | Блок
3521 | 3.7-68-7 | Тип | Внутренний
3522 | 3.7-68-8 | Элемент | Блок
3522 | 3.7-68-8 | Тип | Внутренний
3523 | 3.7-68-9 | Элемент | Блок
3523 | 3.7-68-9 | Тип | Внутренний
3524 | 3.7-68-10 | Элемент | Блок
3524 | 3.7-68-10 | Тип | Парапетный
3525 | 3.7-68-11 | Элемент | Блок
3525 | 3.7-68-11 | Тип | Парапетный
3526 | 3.7-68-12 | Элемент | Блок
3526 | 3.7-68-12 | Тип | Парапетный
3527 | 3.7-68-13 | Элемент | Блок
3527 | 3.7-68-13 | Тип | Перемычка
3531 | 3.7-27-1 | Элемент | Стеновая панель
3531 | 3.7-27-1 | Расположение | Наружный
3532 | 3.7-27-2 | Элемент | Стеновая панель
3532 | 3.7-27-2 | Расположение | Наружный
3533 | 3.7-27-3 | Элемент | Стеновая панель
3533 | 3.7-27-3 | Расположение | Наружный
3534 | 3.7-27-4 | Элемент | Стеновая панель
3534 | 3.7-27-4 | Расположение | Наружный
3535 | 3.7-27-5 | Элемент | Стеновая панель
3535 | 3.7-27-5 | Расположение | Наружный
3536 | 3.7-27-6 | Элемент | Стеновая панель
3536 | 3.7-27-6 | Расположение | Наружный
3537 | 3.7-27-7 | Элемент | Стеновая панель
3537 | 3.7-27-7 | Расположение | Наружный
3538 | 3.7-27-8 | Элемент | Стеновая панель
3538 | 3.7-27-8 | Расположение | Наружный
3539 | 3.7-27-9 | Элемент | Стеновая панель
3539 | 3.7-27-9 | Расположение | Наружный
3540 | 3.7-27-10 | Элемент | Стеновая панель
3540 | 3.7-27-10 | Расположение | Наружный
3541 | 3.7-27-11 | Элемент | Стеновая панель
3541 | 3.7-27-11 | Расположение | Наружный
3542 | 3.7-27-12 | Элемент | Стеновая панель
3542 | 3.7-27-12 | Расположение | Наружный
3543 | 3.7-27-13 | Элемент | Стеновая панель
3543 | 3.7-27-13 | Расположение | Наружный
3544 | 3.7-27-14 | Элемент | Стеновая панель
3544 | 3.7-27-14 | Расположение | Наружный
3545 | 3.7-27-15 | Элемент | Стеновая панель
3545 | 3.7-27-15 | Расположение | Наружный
3546 | 3.7-27-16 | Элемент | Стеновая панель
3546 | 3.7-27-16 | Расположение | Наружный
3547 | 3.7-27-17 | Элемент | Стеновая панель
3547 | 3.7-27-17 | Расположение | Наружный
3548 | 3.7-27-18 | Элемент | Стеновая панель
3548 | 3.7-27-18 | Расположение | Наружный
3549 | 3.7-27-19 | Элемент | Стеновая панель
3549 | 3.7-27-19 | Расположение | Наружный
3550 | 3.7-27-20 | Элемент | Стеновая панель
3550 | 3.7-27-20 | Расположение | Наружный
3553 | 3.7-69-1 | Элемент | Стеновая панель
3553 | 3.7-69-1 | Расположение | Наружный
3554 | 3.7-69-2 | Элемент | Стеновая панель
3554 | 3.7-69-2 | Расположение | Наружный
3555 | 3.7-69-3 | Элемент | Стеновая панель
3555 | 3.7-69-3 | Расположение | Наружный
3556 | 3.7-69-4 | Элемент | Стеновая панель
3556 | 3.7-69-4 | Расположение | Наружный
3557 | 3.7-69-5 | Элемент | Стеновая панель
3557 | 3.7-69-5 | Расположение | Наружный
3558 | 3.7-69-6 | Элемент | Стеновая панель
3558 | 3.7-69-6 | Расположение | Наружный
3559 | 3.7-69-7 | Элемент | Стеновая панель
3559 | 3.7-69-7 | Расположение | Наружный
3560 | 3.7-69-8 | Элемент | Стеновая панель
3560 | 3.7-69-8 | Расположение | Наружный
3561 | 3.7-69-9 | Элемент | Стеновая панель
3561 | 3.7-69-9 | Расположение | Наружный
3562 | 3.7-69-10 | Элемент | Стеновая панель
3562 | 3.7-69-10 | Расположение | Наружный
3566 | 3.7-28-1 | Элемент | Стеновая панель
3566 | 3.7-28-1 | Расположение | Внутреннее
3567 | 3.7-28-2 | Элемент | Стеновая панель
3567 | 3.7-28-2 | Расположение | Внутреннее
3568 | 3.7-28-3 | Элемент | Стеновая панель
3568 | 3.7-28-3 | Расположение | Внутреннее
3569 | 3.7-28-4 | Элемент | Стеновая панель
3569 | 3.7-28-4 | Расположение | Внутреннее
3570 | 3.7-28-5 | Элемент | Диафрагма жесткости
3571 | 3.7-28-6 | Элемент | Диафрагма жесткости
3572 | 3.7-28-7 | Элемент | Диафрагма жесткости
3573 | 3.7-28-8 | Элемент | Диафрагма жесткости
3574 | 3.7-28-9 | Элемент | Диафрагма жесткости
3575 | 3.7-28-10 | Элемент | Стеновая панель
3575 | 3.7-28-10 | Расположение | Внутреннее
3576 | 3.7-28-11 | Элемент | Стеновая панель
3576 | 3.7-28-11 | Расположение | Внутреннее
3577 | 3.7-28-12 | Элемент | Стеновая панель
3577 | 3.7-28-12 | Расположение | Внутреннее
3578 | 3.7-28-13 | Элемент | Стеновая панель
3578 | 3.7-28-13 | Расположение | Внутреннее
3581 | 3.7-70-1 | Элемент | Стеновая панель
3581 | 3.7-70-1 | Расположение | Внутреннее
3582 | 3.7-70-2 | Элемент | Стеновая панель
3582 | 3.7-70-2 | Расположение | Внутреннее
3583 | 3.7-70-3 | Элемент | Стеновая панель
3583 | 3.7-70-3 | Расположение | Внутреннее
3584 | 3.7-70-4 | Элемент | Стеновая панель
3584 | 3.7-70-4 | Расположение | Внутреннее
3585 | 3.7-70-5 | Элемент | Диафрагма жесткости
3586 | 3.7-70-6 | Элемент | Диафрагма жесткости
3587 | 3.7-70-7 | Элемент | Диафрагма жесткости
3588 | 3.7-70-8 | Элемент | Диафрагма жесткости
3589 | 3.7-70-9 | Элемент | Диафрагма жесткости
3598 | 3.7-29-1 | Элемент | Перегородка
3598 | 3.7-29-1 | Материал | железобетон
3599 | 3.7-29-2 | Элемент | Перегородка
3599 | 3.7-29-2 | Материал | железобетон
3600 | 3.7-29-3 | Элемент | Перегородка
3600 | 3.7-29-3 | Материал | Гипсобетон
3601 | 3.7-29-4 | Элемент | Перегородка
3601 | 3.7-29-4 | Материал | Гипсобетон
3602 | 3.7-29-5 | Элемент | Перегородка
3602 | 3.7-29-5 | Материал | Гипсобетон
3605 | 3.7-71-1 | Элемент | Перегородка
3605 | 3.7-71-1 | Материал | железобетон
3606 | 3.7-71-2 | Элемент | Перегородка
3606 | 3.7-71-2 | Материал | железобетон
3607 | 3.7-71-3 | Элемент | Перегородка
3607 | 3.7-71-3 | Материал | Гипсобетон
3608 | 3.7-71-4 | Элемент | Перегородка
3608 | 3.7-71-4 | Материал | Гипсобетон
3609 | 3.7-71-5 | Элемент | Перегородка
3609 | 3.7-71-5 | Материал | Гипсобетон
3613 | 3.7-30-1 | Элемент | Плита
3613 | 3.7-30-1 | Тип | Лоджия
3614 | 3.7-30-2 | Элемент | Плита
3614 | 3.7-30-2 | Тип | Лоджия
3615 | 3.7-30-3 | Элемент | Плита
3615 | 3.7-30-3 | Тип | Лоджия
3616 | 3.7-30-4 | Элемент | Плита
3616 | 3.7-30-4 | Тип | Лоджия
3617 | 3.7-30-5 | Элемент | Плита
3617 | 3.7-30-5 | Тип | Балкон
3618 | 3.7-30-6 | Элемент | Плита
3618 | 3.7-30-6 | Тип | Балкон
3619 | 3.7-30-7 | Элемент | Стена
3619 | 3.7-30-7 | Тип | Разделительная
3620 | 3.7-30-8 | Элемент | Экран
3621 | 3.7-30-9 | Элемент | Плита
3621 | 3.7-30-9 | Тип | Парапет
3622 | 3.7-30-10 | Элемент | Плита
3622 | 3.7-30-10 | Тип | Парапет
3623 | 3.7-30-11 | Элемент | Мелкие консструкции
3626 | 3.7-72-1 | Элемент | Плита лоджии
3627 | 3.7-72-2 | Элемент | Плита лоджии
3628 | 3.7-72-3 | Элемент | Плита лоджии
3629 | 3.7-72-4 | Элемент | Плита лоджии
3630 | 3.7-72-5 | Элемент | Плита балкона и козырька
3631 | 3.7-72-6 | Элемент | Плита балкона и козырька
3632 | 3.7-72-7 | Элемент | Стена разделительная
3633 | 3.7-72-8 | Элемент | Экран ограждения
3634 | 3.7-72-9 | Элемент | Плита парапета
3635 | 3.7-72-10 | Элемент | Плита парапета
3636 | 3.7-72-11 | Элемент | Мелкие консструкции
3640 | 3.7-31-1 | Элемент | Сантехкабина
3641 | 3.7-31-2 | Элемент | Сантехподдон
3642 | 3.7-31-3 | Элемент | Шахта лифта
3643 | 3.7-31-4 | Элемент | Шахта лифта
3644 | 3.7-31-5 | Элемент | Блок инженерных коммуникаций
3645 | 3.7-31-6 | Элемент | Блок инженерных коммуникаций
3649 | 3.7-31-10 | Элемент | Блок инженерных коммуникаций
3653 | 3.7-73-2 | Элемент | Шахта лифта
3654 | 3.7-73-3 | Элемент | Шахта лифта
3655 | 3.7-73-4 | Элемент | Блок инженерных коммуникаций
3656 | 3.7-73-5 | Элемент | Блок инженерных коммуникаций
3657 | 3.7-73-6 | Элемент | Блок инженерных коммуникаций
3661 | 3.7-92-2 | Элемент | рядовой блок инженерных коммуникаций
3662 | 3.7-92-3 | Элемент | рядовой блок инженерных коммуникаций
3668 | 3.7-32-1 | Элемент | Колонны
3668 | 3.7-32-1 | Расположение | нижестоящие колонны
3669 | 3.7-32-2 | Элемент | Колонны
3669 | 3.7-32-2 | Расположение | нижестоящие колонны
3670 | 3.7-32-3 | Элемент | Колонны
3670 | 3.7-32-3 | Расположение | нижестоящие колонны
3671 | 3.7-32-4 | Элемент | Колонны со стальными сердечниками
3671 | 3.7-32-4 | Расположение | нижестоящие колонны
3672 | 3.7-32-5 | Элемент | Колонны со стальными сердечниками
3672 | 3.7-32-5 | Расположение | нижестоящие колонны
3681 | 3.7-33-1 | Элемент | Балка
3682 | 3.7-33-2 | Элемент | Балка
3683 | 3.7-33-3 | Элемент | Ригель
3684 | 3.7-33-4 | Элемент | Ригель
3685 | 3.7-33-5 | Элемент | Ригель
3686 | 3.7-33-6 | Элемент | Ригель
3687 | 3.7-33-7 | Элемент | Ригель
3688 | 3.7-33-8 | Элемент | Перемычка
3691 | 3.7-75-1 | Элемент | Балка
3692 | 3.7-75-2 | Элемент | Балка
3693 | 3.7-75-3 | Элемент | Ригель
3694 | 3.7-75-4 | Элемент | Ригель
3695 | 3.7-75-5 | Элемент | Ригель
3696 | 3.7-75-6 | Элемент | Ригель
3697 | 3.7-75-7 | Элемент | Ригель
3698 | 3.7-75-8 | Элемент | Перемычка
3702 | 3.7-34-1 | Элемент | Панель перекрытия
3703 | 3.7-34-2 | Элемент | Панель перекрытия
3704 | 3.7-34-3 | Элемент | Панель перекрытия
3705 | 3.7-34-4 | Элемент | Панель перекрытия
3706 | 3.7-34-5 | Элемент | Панель перекрытия
3707 | 3.7-34-6 | Элемент | Панель перекрытия
3708 | 3.7-34-7 | Элемент | Панель перекрытия
3709 | 3.7-34-8 | Элемент | Панель перекрытия
3710 | 3.7-34-9 | Элемент | Панель перекрытия
3713 | 3.7-76-1 | Элемент | Панель перекрытия
3714 | 3.7-76-2 | Элемент | Панель перекрытия
3715 | 3.7-76-3 | Элемент | Панель перекрытия
3716 | 3.7-76-4 | Элемент | Панель перекрытия
3717 | 3.7-76-5 | Элемент | Панель перекрытия
3718 | 3.7-76-6 | Элемент | Панель перекрытия
3719 | 3.7-76-7 | Элемент | Панель перекрытия
3720 | 3.7-76-8 | Элемент | Панель перекрытия
3721 | 3.7-76-9 | Элемент | Панель перекрытия
3725 | 3.7-35-1 | Элемент | Лестничные площадки
3726 | 3.7-35-2 | Элемент | Лестничные площадки
3727 | 3.7-35-3 | Элемент | Лестничные марши
3727 | 3.7-35-3 | Способ производства работ | без сварки
3728 | 3.7-35-4 | Элемент | Лестничные марши
3728 | 3.7-35-4 | Способ производства работ | без сварки
3729 | 3.7-35-5 | Элемент | Лестничные марши
3729 | 3.7-35-5 | Способ производства работ | со сваркой
3730 | 3.7-35-6 | Элемент | Лестничные марши
3733 | 3.7-77-1 | Элемент | Лестничные площадки
3734 | 3.7-77-2 | Элемент | Лестничные площадки
3735 | 3.7-77-3 | Элемент | Лестничные марши
3735 | 3.7-77-3 | Материал | без сварки
3736 | 3.7-77-4 | Элемент | Лестничные марши
3736 | 3.7-77-4 | Материал | без сварки
3737 | 3.7-77-5 | Элемент | Лестничные марши
3737 | 3.7-77-5 | Материал | со сваркой
3738 | 3.7-77-6 | Элемент | Лестничные марши
3742 | 3.7-36-1 | Элемент | Блок стен
3742 | 3.7-36-1 | Расположение | Наружный
3743 | 3.7-36-2 | Элемент | Блок стен
3743 | 3.7-36-2 | Расположение | Наружный
3744 | 3.7-36-3 | Элемент | Блок стен
3744 | 3.7-36-3 | Расположение | Наружный
3745 | 3.7-36-4 | Элемент | Блок стен
3745 | 3.7-36-4 | Расположение | Внутренний
3746 | 3.7-36-5 | Элемент | Блок стен
3746 | 3.7-36-5 | Расположение | Внутренний
3747 | 3.7-36-6 | Элемент | Блок стен
3747 | 3.7-36-6 | Расположение | Внутренний
3748 | 3.7-36-7 | Элемент | Блок стен
3748 | 3.7-36-7 | Расположение | Парапетные
3749 | 3.7-36-8 | Элемент | Блок стен
3749 | 3.7-36-8 | Расположение | Парапетные
3750 | 3.7-36-9 | Элемент | Блок стен
3750 | 3.7-36-9 | Расположение | Парапетные
3751 | 3.7-36-10 | Элемент | Блок перемычек и подбалконников
3767 | 3.7-37-1 | Элемент | Стеновая панель
3767 | 3.7-37-1 | Расположение | Наружный
3768 | 3.7-37-2 | Элемент | Стеновая панель
3768 | 3.7-37-2 | Расположение | Наружный
3769 | 3.7-37-3 | Элемент | Стеновая панель
3769 | 3.7-37-3 | Расположение | Наружный
3770 | 3.7-37-4 | Элемент | Стеновая панель
3770 | 3.7-37-4 | Расположение | Наружный
3771 | 3.7-37-5 | Элемент | Стеновая панель
3771 | 3.7-37-5 | Расположение | Наружный
3772 | 3.7-37-6 | Элемент | Стеновая панель
3772 | 3.7-37-6 | Расположение | Наружный
3773 | 3.7-37-7 | Элемент | Стеновая панель
3773 | 3.7-37-7 | Расположение | Наружный
3774 | 3.7-37-8 | Элемент | Стеновая панель
3774 | 3.7-37-8 | Расположение | Наружный
3775 | 3.7-37-9 | Элемент | Стеновая панель
3775 | 3.7-37-9 | Расположение | Наружный
3776 | 3.7-37-10 | Элемент | Стеновая панель
3776 | 3.7-37-10 | Расположение | Наружный
3777 | 3.7-37-11 | Элемент | Стеновая панель
3777 | 3.7-37-11 | Расположение | Наружный
3778 | 3.7-37-12 | Элемент | Стеновая панель
3778 | 3.7-37-12 | Расположение | Наружный
3779 | 3.7-37-13 | Элемент | Стеновая панель
3779 | 3.7-37-13 | Расположение | Наружный
3780 | 3.7-37-14 | Элемент | Стеновая панель
3780 | 3.7-37-14 | Расположение | Наружный
3781 | 3.7-37-15 | Элемент | Стеновая панель
3781 | 3.7-37-15 | Расположение | Наружный
3782 | 3.7-37-16 | Элемент | Стеновая панель
3782 | 3.7-37-16 | Расположение | Наружный
3783 | 3.7-37-17 | Элемент | Стеновая панель
3783 | 3.7-37-17 | Расположение | Наружный
3784 | 3.7-37-18 | Элемент | Стеновая панель
3784 | 3.7-37-18 | Расположение | Наружный
3787 | 3.7-79-1 | Элемент | Стеновая панель
3788 | 3.7-79-2 | Элемент | Стеновая панель
3789 | 3.7-79-3 | Элемент | Стеновая панель
3790 | 3.7-79-4 | Элемент | Стеновая панель
3791 | 3.7-79-5 | Элемент | Стеновая панель
3792 | 3.7-79-6 | Элемент | Стеновая панель
3793 | 3.7-79-7 | Элемент | Стеновая панель
3794 | 3.7-79-8 | Элемент | Стеновая панель
3798 | 3.7-38-1 | Элемент | Стеновая панель
3799 | 3.7-38-2 | Элемент | Стеновая панель
3800 | 3.7-38-3 | Элемент | Стеновая панель
3801 | 3.7-38-4 | Элемент | Стеновая панель
3802 | 3.7-38-5 | Элемент | Стеновая панель
3803 | 3.7-38-6 | Элемент | Стеновая панель
3804 | 3.7-38-7 | Элемент | Стеновая панель
3805 | 3.7-38-8 | Элемент | Стеновая панель
3806 | 3.7-38-9 | Элемент | Стеновая панель
3807 | 3.7-38-10 | Элемент | Стеновая панель
3808 | 3.7-38-11 | Элемент | Стеновая панель
3809 | 3.7-38-12 | Элемент | Стеновая панель
3810 | 3.7-38-13 | Элемент | Стеновая панель
3813 | 3.7-80-1 | Элемент | Стеновая панель
3814 | 3.7-80-2 | Элемент | Стеновая панель
3815 | 3.7-80-3 | Элемент | Стеновая панель
3816 | 3.7-80-4 | Элемент | Стеновая панель
3817 | 3.7-80-5 | Элемент | Диафрагма жесткости
3818 | 3.7-80-6 | Элемент | Диафрагма жесткости
3819 | 3.7-80-7 | Элемент | Диафрагма жесткости
3820 | 3.7-80-8 | Элемент | Диафрагма жесткости
3821 | 3.7-80-9 | Элемент | Диафрагма жесткости
3825 | 3.7-39-1 | Элемент | Перегородка
3825 | 3.7-39-1 | Материал | Железобетон
3826 | 3.7-39-2 | Элемент | Перегородка
3826 | 3.7-39-2 | Материал | Железобетон
3827 | 3.7-39-3 | Элемент | Перегородка
3827 | 3.7-39-3 | Материал | Гипсобетон
3828 | 3.7-39-4 | Элемент | Перегородка
3828 | 3.7-39-4 | Материал | Гипсобетон
3829 | 3.7-39-5 | Элемент | Перегородка
3829 | 3.7-39-5 | Материал | Гипсобетон
3832 | 3.7-81-1 | Элемент | Перегородка
3832 | 3.7-81-1 | Материал | Железобетон
3833 | 3.7-81-2 | Элемент | Перегородка
3833 | 3.7-81-2 | Материал | Железобетон
3834 | 3.7-81-3 | Элемент | Перегородка
3834 | 3.7-81-3 | Материал | Гипсобетон
3835 | 3.7-81-4 | Элемент | Перегородка
3835 | 3.7-81-4 | Материал | Гипсобетон
3836 | 3.7-81-5 | Элемент | Перегородка
3836 | 3.7-81-5 | Материал | Гипсобетон
3840 | 3.7-40-1 | Элемент | Плита лоджии
3841 | 3.7-40-2 | Элемент | Плита лоджии
3842 | 3.7-40-3 | Элемент | Плита лоджии
3843 | 3.7-40-4 | Элемент | Плита лоджии
3844 | 3.7-40-5 | Элемент | Плита балкона и козырька
3845 | 3.7-40-6 | Элемент | Плита балкона и козырька
3846 | 3.7-40-7 | Элемент | Стена разделительная
3847 | 3.7-40-8 | Элемент | Экран ограждения
3848 | 3.7-40-9 | Элемент | Плита парапета
3849 | 3.7-40-10 | Элемент | Плита парапета
3850 | 3.7-40-11 | Элемент | Мелкие конструкции
3853 | 3.7-82-1 | Элемент | Плита лоджии
3854 | 3.7-82-2 | Элемент | Плита лоджии
3855 | 3.7-82-3 | Элемент | Плита лоджии
3856 | 3.7-82-4 | Элемент | Плита лоджии
3857 | 3.7-82-5 | Элемент | Плита балкона и козырька
3858 | 3.7-82-6 | Элемент | Плита балкона и козырька
3859 | 3.7-82-7 | Элемент | Стена разделительная
3860 | 3.7-82-8 | Элемент | Экран ограждения
3861 | 3.7-82-9 | Элемент | Плита парапета
3862 | 3.7-82-10 | Элемент | Плита парапета
3863 | 3.7-82-11 | Элемент | Мелкие конструкции
3869 | 3.7-41-3 | Элемент | Шахта лифта
3870 | 3.7-41-4 | Элемент | Шахта лифта
3871 | 3.7-41-5 | Элемент | Блок инженерных коммуникаций
3872 | 3.7-41-6 | Элемент | Блок инженерных коммуникаций
3873 | 3.7-41-7 | Элемент | Блок инженерных коммуникаций
3877 | 3.7-83-2 | Элемент | Шахта лифта
3878 | 3.7-83-3 | Элемент | Шахта лифта
3879 | 3.7-83-4 | Элемент | Блок инженерных коммуникаций
3880 | 3.7-83-5 | Элемент | Блок инженерных коммуникаций
3881 | 3.7-83-6 | Элемент | Блок инженерных коммуникаций
3892 | 3.7-42-1 | Элемент | Трансформаторная подстанция
3898 | 3.7-43-1 | Элемент | Стеновая панель
3899 | 3.7-43-2 | Элемент | Стеновая панель
3900 | 3.7-43-3 | Элемент | Стеновая панель
3901 | 3.7-43-4 | Элемент | Стеновая панель
3902 | 3.7-43-5 | Элемент | Стеновая панель
3906 | 3.7-44-1 | Элемент | Опора
3906 | 3.7-44-1 | Тип | Из плит и колец
3907 | 3.7-44-2 | Элемент | Опора
3907 | 3.7-44-2 | Тип | Из плит и колец
3908 | 3.7-44-3 | Элемент | Лоток
3908 | 3.7-44-3 | Расположение | В угловых сооружениях
3909 | 3.7-44-4 | Элемент | Лоток
3909 | 3.7-44-4 | Расположение | В угловых сооружениях
3910 | 3.7-44-5 | Элемент | Лоток
3910 | 3.7-44-5 | Расположение | В прямоугольных сооружениях
3911 | 3.7-44-6 | Элемент | Лоток
3911 | 3.7-44-6 | Расположение | В прямоугольных сооружениях
3912 | 3.7-44-7 | Элемент | Лоток
3912 | 3.7-44-7 | Расположение | Между сооружениями
3913 | 3.7-44-8 | Элемент | Лоток
3913 | 3.7-44-8 | Расположение | Между сооружениями
3933 | 3.7-89-1 | Элемент | Плита перекрытия
3934 | 3.7-89-2 | Элемент | Плита перекрытия
3935 | 3.7-89-3 | Элемент | Плита перекрытия
3944 | 3.7-49-1 | Элемент | Балка кольцевая
3945 | 3.7-49-2 | Элемент | Стена
3946 | 3.7-49-3 | Элемент | Плита покрытия
3947 | 3.7-49-4 | Элемент | Балка криволинейная
3959 | 3.7-52-1 | Элемент | Перегородки из цементностружечных плит с алюминиевыми нащельниками
3960 | 3.7-52-2 | Элемент | Перегородки из цементностружечных плит с алюминиевыми нащельниками
3961 | 3.7-52-3 | Элемент | Перегородки из цементностружечных плит с алюминиевыми нащельниками
3962 | 3.7-52-4 | Элемент | Перегородки из цементностружечных плит с алюминиевыми нащельниками
3963 | 3.7-52-5 | Элемент | Перегородки из цементностружечных плит с алюминиевыми нащельниками
3964 | 3.7-52-6 | Элемент | Перегородки из цементностружечных плит с алюминиевыми нащельниками
3967 | 3.7-53-1 | Элемент | Перегородки из цементностружечных плит с алюминиевыми нащельниками
3968 | 3.7-53-2 | Элемент | Перегородки из цементностружечных плит с алюминиевыми нащельниками
3969 | 3.7-53-3 | Элемент | Перегородки из цементностружечных плит с алюминиевыми нащельниками
3970 | 3.7-53-4 | Элемент | Перегородки из цементностружечных плит с алюминиевыми нащельниками
3975 | 3.7-54-1 | Элемент | Ограды
3975 | 3.7-54-1 | Материал | Железобетон
3976 | 3.7-54-2 | Элемент | Ограды
3976 | 3.7-54-2 | Материал | Железобетон
3977 | 3.7-54-3 | Элемент | Ограды
3977 | 3.7-54-3 | Материал | Железобетон
3978 | 3.7-54-4 | Элемент | Ограды
3978 | 3.7-54-4 | Материал | Металл
3979 | 3.7-54-5 | Элемент | Ограды
3979 | 3.7-54-5 | Материал | Металл
3980 | 3.7-54-6 | Элемент | Ограды
3980 | 3.7-54-6 | Материал | Металл
3981 | 3.7-54-7 | Элемент | Ограды
3981 | 3.7-54-7 | Материал | Металл
3982 | 3.7-54-8 | Элемент | Ограды
3982 | 3.7-54-8 | Материал | Металл
3983 | 3.7-54-9 | Элемент | Ограды
3983 | 3.7-54-9 | Материал | Металл
3984 | 3.7-54-10 | Элемент | Ограды
3984 | 3.7-54-10 | Материал | Металл
3985 | 3.7-54-11 | Элемент | Ограды
3986 | 3.7-54-12 | Элемент | Подушка
3986 | 3.7-54-12 | Материал | Песок
4005 | 3.7-56-3 | Элемент | Монтажные изделия
4006 | 3.7-56-4 | Элемент | Монтажные изделия
4068 | 3.7-87-1 | Элемент | Монтажные изделия
4069 | 3.7-87-2 | Элемент | Монтажные изделия
4070 | 3.7-87-3 | Элемент | Монтажные изделия
4071 | 3.7-87-4 | Элемент | Монтажные изделия
4088 | 3.8-1-1 | Элемент | Фундаменты
4088 | 3.8-1-1 | Тип основания под фундаменты | песчаное
4089 | 3.8-1-2 | Элемент | Фундаменты
4089 | 3.8-1-2 | Тип основания под фундаменты | щебеночное
4090 | 3.8-1-3 | Элемент | Фундаменты
4090 | 3.8-1-3 | Тип основания под фундаменты | гравийное
4093 | 3.8-2-1 | Элемент | Стены/фундаменты
4093 | 3.8-2-1 | Способ производства работ | Гидроизоляция
4093 | 3.8-2-1 | Материал | Цементная с жидким стеклом
4093 | 3.8-2-1 | Расположение | Горизонтальная
4094 | 3.8-2-2 | Элемент | Стены/фундаменты
4094 | 3.8-2-2 | Способ производства работ | Гидроизоляция
4094 | 3.8-2-2 | Тип | Оклеечная
4094 | 3.8-2-2 | Расположение | Горизонтальная
4095 | 3.8-2-3 | Элемент | Стены/фундаменты
4095 | 3.8-2-3 | Способ производства работ | Гидроизоляция
4095 | 3.8-2-3 | Тип | Оклеечная
4095 | 3.8-2-3 | Расположение | Горизонтальная
4096 | 3.8-2-4 | Элемент | Стены/фундаменты
4096 | 3.8-2-4 | Способ производства работ | Гидроизоляция
4096 | 3.8-2-4 | Материал | Цементная с жидким стеклом
4096 | 3.8-2-4 | Тип | Обмазочная
4096 | 3.8-2-4 | Расположение | Боковая
4097 | 3.8-2-5 | Элемент | Стены/фундаменты
4097 | 3.8-2-5 | Способ производства работ | Гидроизоляция
4097 | 3.8-2-5 | Тип | Оклеечная
4097 | 3.8-2-5 | Расположение | Боковая
4099 | 3.8-2-7 | Элемент | Стены/фундаменты
4099 | 3.8-2-7 | Способ производства работ | Гидроизоляция
4099 | 3.8-2-7 | Материал | Битумная
4099 | 3.8-2-7 | Тип | Обмазочная
4100 | 3.8-2-8 | Элемент | Стены/фундаменты
4100 | 3.8-2-8 | Способ производства работ | Гидроизоляция
4100 | 3.8-2-8 | Материал | Битумно-полимерный СБС-модифицированный материал
4100 | 3.8-2-8 | Способ | Бандажная лента
4100 | 3.8-2-8 | Расположение | Горизонтальная
4101 | 3.8-2-9 | Элемент | Стены/фундаменты
4101 | 3.8-2-9 | Способ производства работ | Гидроизоляция
4101 | 3.8-2-9 | Материал | Битумно-полимерный СБС-модифицированный материал
4101 | 3.8-2-9 | Тип | Рулонные
4101 | 3.8-2-9 | Способ | Свободная укладка
4101 | 3.8-2-9 | Расположение | Горизонтальная
4102 | 3.8-2-10 | Элемент | Стены/фундаменты
4102 | 3.8-2-10 | Способ производства работ | Гидроизоляция
4102 | 3.8-2-10 | Материал | Битумно-полимерный СБС-модифицированный материал
4102 | 3.8-2-10 | Тип | Рулонные
4102 | 3.8-2-10 | Способ | Наплавление
4102 | 3.8-2-10 | Расположение | Горизонтальная
4103 | 3.8-2-11 | Элемент | Стены/фундаменты
4103 | 3.8-2-11 | Способ производства работ | Гидроизоляция
4103 | 3.8-2-11 | Материал | Битумно-полимерный СБС-модифицированный материал
4103 | 3.8-2-11 | Тип | Рулонные
4103 | 3.8-2-11 | Способ | Наплавление
4103 | 3.8-2-11 | Расположение | Боковая
4104 | 3.8-2-12 | Элемент | Стены/фундаменты
4104 | 3.8-2-12 | Способ производства работ | Гидроизоляция
4104 | 3.8-2-12 | Материал | Битумно-полимерный СБС-модифицированный материал
4104 | 3.8-2-12 | Способ | Механическое крепление
4104 | 3.8-2-12 | Расположение | Боковая
4105 | 3.8-2-13 | Элемент | Стены/фундаменты
4105 | 3.8-2-13 | Способ производства работ | Гидроизоляция
4105 | 3.8-2-13 | Материал | Битумно-полимерный СБС-модифицированный материал
4105 | 3.8-2-13 | Тип | Рулонные
4105 | 3.8-2-13 | Способ | Прижимная планка
4108 | 3.8-41-1 | Материал гидроизоляции | Цемент
4108 | 3.8-41-1 | Тип гидроизоляции | Обмазочная с применением сухой смеси
4111 | 3.8-43-1 | Тип гидроизоляции | Проникающая капиллярная с применением сухой смеси
4114 | 3.8-44-1 | Элемент | Швы/стыки/сопряжения бетонных и железобетонных конструкций
4114 | 3.8-44-1 | Тип гидроизоляции | Поверхностная с применением сухой смеси
4117 | 3.8-46-1 | Элемент | Стены/фундаменты
4117 | 3.8-46-1 | Материал изоляции | Глина
4117 | 3.8-46-1 | Расположение | Боковая
4120 | 3.8-47-1 | Элемент | Система дренажа и гидроизоляции
4120 | 3.8-47-1 | Материал | ПВП мембрана
4120 | 3.8-47-1 | Тип системы дренажа | защитная система дренажа полов
4121 | 3.8-47-2 | Элемент | Система дренажа и гидроизоляции
4121 | 3.8-47-2 | Материал | ПВП мембрана
4121 | 3.8-47-2 | Тип системы дренажа | вертикальная, наружная дренажная система со слоем геотекстиля
4122 | 3.8-47-3 | Элемент | Система дренажа и гидроизоляции
4122 | 3.8-47-3 | Материал | ПВП мембрана
4122 | 3.8-47-3 | Тип системы дренажа | вентилирующая, водоотводящая система дренажа стен
4125 | 3.8-48-1 | Элемент | Стены/фундаменты
4125 | 3.8-48-1 | Материал | мастика полимерная на основе бутилкаучука
4125 | 3.8-48-1 | Тип | огрунтовка
4126 | 3.8-48-2 | Элемент | Стены/фундаменты
4126 | 3.8-48-2 | Материал | мастика полимерная на основе бутилкаучука
4126 | 3.8-48-2 | Тип | гидроизоляция
4126 | 3.8-48-2 | Тип гидроизоляции | обмазочная
4126 | 3.8-48-2 | Расположение | боковая
4126 | 3.8-48-2 | Количество слоев | 1
4129 | 3.8-49-1 | Элемент | бетонное или железобетонное основание
4129 | 3.8-49-1 | Материал | грунтовка
4129 | 3.8-49-1 | Тип грунтовки | двухкомпонентная, полиуретановая на органической основе
4129 | 3.8-49-1 | Количество слоев | 2
4130 | 3.8-49-2 | Элемент | бетонное или железобетонное основание
4130 | 3.8-49-2 | Материал | грунтовка
4130 | 3.8-49-2 | Тип грунтовки | двухкомпонентная, полиуретановая на органической основе
4131 | 3.8-49-3 | Материал | мастика
4131 | 3.8-49-3 | Тип мастики | напыляемая гидроизоляционная
4132 | 3.8-49-4 | Элемент | Стена бетонная
4132 | 3.8-49-4 | Материал | грунтовка/клей
4132 | 3.8-49-4 | Тип грунтовки | двухкомпонентная
4132 | 3.8-49-4 | Тип клея | полиуретановый эластичный
4132 | 3.8-49-4 | Тип | заделка технологических отверстий
4133 | 3.8-49-5 | Элемент | Поверхность бетонная
4133 | 3.8-49-5 | Материал | грунтовка/клей
4133 | 3.8-49-5 | Тип грунтовки | двухкомпонентная
4133 | 3.8-49-5 | Тип клея | полиуретановый эластичный
4133 | 3.8-49-5 | Тип | заделка технологических швов
4137 | 3.8-3-1 | Элемент | Стены
4137 | 3.8-3-1 | Тип элемента | Простые
4137 | 3.8-3-1 | Расположение | Наружные
4138 | 3.8-3-2 | Элемент | Стены
4138 | 3.8-3-2 | Тип элемента | Простые
4138 | 3.8-3-2 | Расположение | Наружные
4139 | 3.8-3-3 | Элемент | Стены
4139 | 3.8-3-3 | Тип элемента | Средней сложности
4139 | 3.8-3-3 | Расположение | Наружные
4140 | 3.8-3-4 | Элемент | Стены
4140 | 3.8-3-4 | Тип элемента | Средней сложности
4140 | 3.8-3-4 | Расположение | Наружные
4141 | 3.8-3-5 | Элемент | Стены
4141 | 3.8-3-5 | Тип элемента | Сложные
4141 | 3.8-3-5 | Расположение | Наружные
4142 | 3.8-3-6 | Элемент | Стены
4142 | 3.8-3-6 | Тип элемента | Сложные
4142 | 3.8-3-6 | Расположение | Наружные
4143 | 3.8-3-7 | Элемент | Стены
4143 | 3.8-3-7 | Расположение | Внутренние
4144 | 3.8-3-8 | Элемент | Стены
4144 | 3.8-3-8 | Расположение | Внутренние
4145 | 3.8-3-9 | Элемент | Стены
4145 | 3.8-3-9 | Тип элемента | Приямки и каналы
4146 | 3.8-3-10 | Элемент | Каркасы
4147 | 3.8-3-11 | Элемент | Каркасы
4150 | 3.8-4-1 | Элемент | Перегородки
4150 | 3.8-4-1 | Тип крепления | Армированные
4151 | 3.8-4-2 | Элемент | Перегородки
4151 | 3.8-4-2 | Тип крепления | Армированные
4152 | 3.8-4-3 | Элемент | Перегородки
4152 | 3.8-4-3 | Тип крепления | Армированные
4153 | 3.8-4-4 | Элемент | Перегородки
4153 | 3.8-4-4 | Тип крепления | Армированные
4154 | 3.8-4-5 | Элемент | Перегородки
4154 | 3.8-4-5 | Тип крепления | Неармированные
4155 | 3.8-4-6 | Элемент | Перегородки
4155 | 3.8-4-6 | Тип крепления | Неармированные
4158 | 3.8-5-1 | Элемент | Столбы
4158 | 3.8-5-1 | Материал | Кирпич
4158 | 3.8-5-1 | Тип крепления | Армированные
4158 | 3.8-5-1 | Форма | Прямоугольные
4159 | 3.8-5-2 | Элемент | Столбы
4159 | 3.8-5-2 | Материал | Кирпич
4159 | 3.8-5-2 | Тип крепления | Армированные
4159 | 3.8-5-2 | Форма | Прямоугольные
4160 | 3.8-5-3 | Элемент | Столбы
4160 | 3.8-5-3 | Материал | Кирпич
4160 | 3.8-5-3 | Тип крепления | Неармированные
4160 | 3.8-5-3 | Форма | Прямоугольные
4161 | 3.8-5-4 | Элемент | Столбы
4161 | 3.8-5-4 | Материал | Кирпич
4161 | 3.8-5-4 | Тип крепления | Неармированные
4161 | 3.8-5-4 | Форма | Прямоугольные
4162 | 3.8-5-5 | Элемент | Столбы
4162 | 3.8-5-5 | Материал | Кирпич
4162 | 3.8-5-5 | Форма | Круглые
4163 | 3.8-5-6 | Элемент | Столбы
4163 | 3.8-5-6 | Материал | Кирпич
4163 | 3.8-5-6 | Форма | Круглые
4164 | 3.8-5-7 | Элемент | Беседки, портики
4164 | 3.8-5-7 | Материал | Кирпич
4165 | 3.8-5-8 | Элемент | Беседки, портики
4165 | 3.8-5-8 | Материал | Кирпич
4166 | 3.8-5-9 | Элемент | Своды и арки
4166 | 3.8-5-9 | Материал | Кирпич
4172 | 3.8-7-1 | Тип | Расшивка швов кладки
4172 | 3.8-7-1 | Материал | Кирпич
4173 | 3.8-7-2 | Тип | Расшивка швов кладки
4173 | 3.8-7-2 | Материал | Керамические и мелкоблочные камни
4176 | 3.8-8-1 | Тип | Армирование
4177 | 3.8-8-2 | Тип | Крепление затяжками
4177 | 3.8-8-2 | Материал | сталь
4178 | 3.8-8-3 | Тип | Установка решеток
4178 | 3.8-8-3 | Материал | металл
4178 | 3.8-8-3 | Расположение | Приямки
4179 | 3.8-8-4 | Тип | Армирование
4179 | 3.8-8-4 | Материал | Базальт
4180 | 3.8-8-5 | Тип | Крепление связями гибкими
4180 | 3.8-8-5 | Материал | базальтопластик
4180 | 3.8-8-5 | Расположение | Кирпич/керамические камни/керамзитобетонные блоки
4181 | 3.8-8-6 | Тип | Крепление связями гибкими
4181 | 3.8-8-6 | Материал | базальтопластик
4181 | 3.8-8-6 | Расположение | Легкобетонные камни
4184 | 3.8-37-1 | Элемент | Стены
4184 | 3.8-37-1 | Материал | Кирпич пустотелый
4184 | 3.8-37-1 | Количество слоев | 3
4184 | 3.8-37-1 | Расположение | наружные
4184 | 3.8-37-1 | Материал утеплителя | плиты минераловатные
4184 | 3.8-37-1 | Материал облицовки | кирпич лицевой
4185 | 3.8-37-2 | Элемент | Стены
4185 | 3.8-37-2 | Материал | Кирпич пустотелый
4185 | 3.8-37-2 | Количество слоев | 3
4185 | 3.8-37-2 | Расположение | наружные
4185 | 3.8-37-2 | Материал утеплителя | плиты минераловатные
4185 | 3.8-37-2 | Материал облицовки | кирпич лицевой
4186 | 3.8-37-3 | Элемент | Стены эркеров
4186 | 3.8-37-3 | Материал | Кирпич пустотелый
4186 | 3.8-37-3 | Количество слоев | 3
4186 | 3.8-37-3 | Расположение | наружные
4186 | 3.8-37-3 | Материал утеплителя | плиты минераловатные
4186 | 3.8-37-3 | Материал облицовки | кирпич лицевой
4187 | 3.8-37-4 | Элемент | ограждения балконов и лоджий
4187 | 3.8-37-4 | Материал | Кирпич лицевой
4191 | 3.8-9-1 | Элемент | Стены
4191 | 3.8-9-1 | Тип элемента | Простые
4191 | 3.8-9-1 | Расположение | Наружные
4192 | 3.8-9-2 | Элемент | Стены
4192 | 3.8-9-2 | Тип элемента | Простые
4192 | 3.8-9-2 | Расположение | Наружные
4193 | 3.8-9-3 | Элемент | Стены
4193 | 3.8-9-3 | Тип элемента | Средней сложности
4193 | 3.8-9-3 | Расположение | Наружные
4194 | 3.8-9-4 | Элемент | Стены
4194 | 3.8-9-4 | Тип элемента | Средней сложности
4194 | 3.8-9-4 | Расположение | Наружные
4195 | 3.8-9-5 | Элемент | Стены
4195 | 3.8-9-5 | Тип элемента | Сложные
4195 | 3.8-9-5 | Расположение | Наружные
4196 | 3.8-9-6 | Элемент | Стены
4196 | 3.8-9-6 | Тип элемента | Сложные
4196 | 3.8-9-6 | Расположение | Наружные
4199 | 3.8-10-1 | Элемент | Перегородки
4199 | 3.8-10-1 | Тип крепления | Армированные
4200 | 3.8-10-2 | Элемент | Перегородки
4200 | 3.8-10-2 | Тип крепления | Армированные
4201 | 3.8-10-3 | Элемент | Перегородки
4201 | 3.8-10-3 | Тип крепления | Неармированные
4202 | 3.8-10-4 | Элемент | Перегородки
4202 | 3.8-10-4 | Тип крепления | Неармированные
4206 | 3.8-11-1 | Элемент | Стены
4206 | 3.8-11-1 | Материал | Кирпич
4206 | 3.8-11-1 | Материал облицовки | Кирпич лицевой
4207 | 3.8-11-2 | Элемент | Стены
4207 | 3.8-11-2 | Материал | Кирпич
4207 | 3.8-11-2 | Материал облицовки | Кирпич лицевой
4208 | 3.8-11-3 | Элемент | Стены
4208 | 3.8-11-3 | Материал | Кирпич
4208 | 3.8-11-3 | Материал облицовки | Кирпич лицевой
4209 | 3.8-11-4 | Элемент | Стены
4209 | 3.8-11-4 | Материал | Кирпич
4209 | 3.8-11-4 | Материал облицовки | Кирпич лицевой
4210 | 3.8-11-5 | Элемент | Стены
4210 | 3.8-11-5 | Материал | Кирпич
4210 | 3.8-11-5 | Материал облицовки | Кирпич лицевой
4211 | 3.8-11-6 | Элемент | Стены
4211 | 3.8-11-6 | Материал | Кирпич
4211 | 3.8-11-6 | Материал облицовки | Кирпич лицевой
4212 | 3.8-11-7 | Элемент | Стены
4212 | 3.8-11-7 | Материал | Камни
4212 | 3.8-11-7 | Материал облицовки | Кирпич лицевой
4213 | 3.8-11-8 | Элемент | Стены
4213 | 3.8-11-8 | Материал | Камни
4213 | 3.8-11-8 | Материал облицовки | Кирпич лицевой
4214 | 3.8-11-9 | Элемент | Стены
4214 | 3.8-11-9 | Материал | Камни
4214 | 3.8-11-9 | Материал облицовки | Кирпич лицевой
4215 | 3.8-11-10 | Элемент | Стены
4215 | 3.8-11-10 | Материал | Камни
4215 | 3.8-11-10 | Материал облицовки | Кирпич лицевой
4216 | 3.8-11-11 | Элемент | Стены
4216 | 3.8-11-11 | Материал | Камни
4216 | 3.8-11-11 | Материал облицовки | Кирпич лицевой
4217 | 3.8-11-12 | Элемент | Стены
4217 | 3.8-11-12 | Материал | Камни
4217 | 3.8-11-12 | Материал облицовки | Кирпич лицевой
4218 | 3.8-11-13 | Элемент | Стены
4218 | 3.8-11-13 | Материал | Камни
4218 | 3.8-11-13 | Материал облицовки | Камни керамические лицевые
4219 | 3.8-11-14 | Элемент | Стены
4219 | 3.8-11-14 | Материал | Камни
4219 | 3.8-11-14 | Материал облицовки | Камни керамические лицевые
4220 | 3.8-11-15 | Элемент | Стены
4220 | 3.8-11-15 | Материал | Камни
4220 | 3.8-11-15 | Материал облицовки | Камни керамические лицевые
4221 | 3.8-11-16 | Элемент | Стены
4221 | 3.8-11-16 | Материал | Камни
4221 | 3.8-11-16 | Материал облицовки | Камни керамические лицевые
4222 | 3.8-11-17 | Элемент | Стены
4222 | 3.8-11-17 | Материал | Камни
4222 | 3.8-11-17 | Материал облицовки | Камни керамические лицевые
4223 | 3.8-11-18 | Элемент | Стены
4223 | 3.8-11-18 | Материал | Камни
4223 | 3.8-11-18 | Материал облицовки | Камни керамические лицевые
4230 | 3.8-13-1 | Элемент | Стены
4230 | 3.8-13-1 | Материал | Кирпич
4230 | 3.8-13-1 | Материал облицовки | Кирпич лицевой профильный
4231 | 3.8-13-2 | Элемент | Стены
4231 | 3.8-13-2 | Материал | Кирпич
4231 | 3.8-13-2 | Материал облицовки | Кирпич лицевой профильный
4232 | 3.8-13-3 | Элемент | Стены
4232 | 3.8-13-3 | Материал | Кирпич
4232 | 3.8-13-3 | Материал облицовки | Кирпич лицевой профильный
4233 | 3.8-13-4 | Элемент | Стены
4233 | 3.8-13-4 | Материал | Кирпич
4233 | 3.8-13-4 | Материал облицовки | Кирпич лицевой профильный
4234 | 3.8-13-5 | Элемент | Стены
4234 | 3.8-13-5 | Материал | Кирпич
4234 | 3.8-13-5 | Материал облицовки | Кирпич лицевой профильный
4235 | 3.8-13-6 | Элемент | Стены
4235 | 3.8-13-6 | Материал | Кирпич
4235 | 3.8-13-6 | Материал облицовки | Кирпич лицевой профильный
4236 | 3.8-13-7 | Элемент | Стены
4236 | 3.8-13-7 | Материал | Камни
4236 | 3.8-13-7 | Материал облицовки | Кирпич лицевой профильный
4237 | 3.8-13-8 | Элемент | Стены
4237 | 3.8-13-8 | Материал | Камни
4237 | 3.8-13-8 | Материал облицовки | Кирпич лицевой профильный
4238 | 3.8-13-9 | Элемент | Стены
4238 | 3.8-13-9 | Материал | Камни
4238 | 3.8-13-9 | Материал облицовки | Кирпич лицевой профильный
4239 | 3.8-13-10 | Элемент | Стены
4239 | 3.8-13-10 | Материал | Камни
4239 | 3.8-13-10 | Материал облицовки | Кирпич лицевой профильный
4240 | 3.8-13-11 | Элемент | Стены
4240 | 3.8-13-11 | Материал | Камни
4240 | 3.8-13-11 | Материал облицовки | Кирпич лицевой профильный
4241 | 3.8-13-12 | Элемент | Стены
4241 | 3.8-13-12 | Материал | Камни
4241 | 3.8-13-12 | Материал облицовки | Кирпич лицевой профильный
4253 | 3.8-15-1 | Элемент | Стены
4253 | 3.8-15-1 | Материал | Кирпично-бетонные
4253 | 3.8-15-1 | Материал заполнения | Легкий бетон
4254 | 3.8-15-2 | Элемент | Стены
4254 | 3.8-15-2 | Материал | Кирпично-бетонные
4254 | 3.8-15-2 | Материал заполнения | Легкий бетон
4255 | 3.8-15-3 | Элемент | Стены
4255 | 3.8-15-3 | Материал | Кирпично-бетонные
4255 | 3.8-15-3 | Материал заполнения | Легкий бетон
4256 | 3.8-15-4 | Элемент | Стены
4256 | 3.8-15-4 | Материал | Кирпично-бетонные
4256 | 3.8-15-4 | Материал заполнения | Легкий бетон
4257 | 3.8-15-5 | Элемент | Стены
4257 | 3.8-15-5 | Материал | Кирпично-бетонные
4257 | 3.8-15-5 | Материал заполнения | Легкий бетон
4258 | 3.8-15-6 | Элемент | Стены
4258 | 3.8-15-6 | Материал | Кирпично-бетонные
4258 | 3.8-15-6 | Материал заполнения | Легкий бетон
4259 | 3.8-15-7 | Элемент | Стены
4259 | 3.8-15-7 | Материал | Кирпичные колодцевые
4259 | 3.8-15-7 | Материал заполнения | Засыпные материалы
4260 | 3.8-15-8 | Элемент | Стены
4260 | 3.8-15-8 | Материал | Кирпичные колодцевые
4260 | 3.8-15-8 | Материал заполнения | Засыпные материалы
4261 | 3.8-15-9 | Элемент | Стены
4261 | 3.8-15-9 | Материал | Кирпичные колодцевые
4261 | 3.8-15-9 | Материал заполнения | Засыпные материалы
4262 | 3.8-15-10 | Элемент | Стены
4262 | 3.8-15-10 | Материал | Кирпичные колодцевые
4262 | 3.8-15-10 | Материал заполнения | Засыпные материалы
4263 | 3.8-15-11 | Элемент | Стены
4263 | 3.8-15-11 | Материал | Кирпичные колодцевые
4263 | 3.8-15-11 | Материал заполнения | Засыпные материалы
4264 | 3.8-15-12 | Элемент | Стены
4264 | 3.8-15-12 | Материал | Кирпичные колодцевые
4264 | 3.8-15-12 | Материал заполнения | Засыпные материалы
4267 | 3.8-16-1 | Элемент | Стены
4267 | 3.8-16-1 | Материал | Кирпич
4267 | 3.8-16-1 | Тип элемента | С воздушной прослойкой
4268 | 3.8-16-2 | Элемент | Стены
4268 | 3.8-16-2 | Материал | Кирпич
4268 | 3.8-16-2 | Тип элемента | С воздушной прослойкой
4269 | 3.8-16-3 | Элемент | Стены
4269 | 3.8-16-3 | Материал | Кирпич
4269 | 3.8-16-3 | Тип элемента | С теплоизоляционными плитами
4270 | 3.8-16-4 | Элемент | Стены
4270 | 3.8-16-4 | Материал | Кирпич
4270 | 3.8-16-4 | Тип элемента | С теплоизоляционными плитами
4271 | 3.8-16-5 | Элемент | Стены
4271 | 3.8-16-5 | Материал | Кирпич
4271 | 3.8-16-5 | Тип элемента | С теплоизоляционными плитами
4272 | 3.8-16-6 | Элемент | Стены
4272 | 3.8-16-6 | Материал | Кирпич
4272 | 3.8-16-6 | Тип элемента | С теплоизоляционными плитами
4273 | 3.8-16-7 | Элемент | Стены
4273 | 3.8-16-7 | Материал | Кирпич
4273 | 3.8-16-7 | Тип элемента | С теплоизоляционными плитами
4274 | 3.8-16-8 | Элемент | Стены
4274 | 3.8-16-8 | Материал | Кирпич
4274 | 3.8-16-8 | Тип элемента | С теплоизоляционными плитами
4283 | 3.8-18-1 | Элемент | Стены
4283 | 3.8-18-1 | Материал | Камни легкобетонные
4283 | 3.8-18-1 | Тип элемента | Без облицовки
4284 | 3.8-18-2 | Элемент | Стены
4284 | 3.8-18-2 | Материал | Камни легкобетонные
4284 | 3.8-18-2 | Тип элемента | Без облицовки
4285 | 3.8-18-3 | Элемент | Каркасы и фахверки
4285 | 3.8-18-3 | Материал | Камни легкобетонные
4285 | 3.8-18-3 | Тип элемента | Без облицовки
4286 | 3.8-18-4 | Элемент | Каркасы и фахверки
4286 | 3.8-18-4 | Материал | Камни легкобетонные
4286 | 3.8-18-4 | Тип элемента | Без облицовки
4287 | 3.8-18-5 | Элемент | Стены
4287 | 3.8-18-5 | Материал | Камни легкобетонные
4287 | 3.8-18-5 | Материал облицовки | Кирпич (в 1/2 кирпича)
4287 | 3.8-18-5 | Тип элемента | С облицовкой
4288 | 3.8-18-6 | Элемент | Стены
4288 | 3.8-18-6 | Материал | Камни легкобетонные
4288 | 3.8-18-6 | Материал облицовки | Кирпич (в 1/2 кирпича)
4288 | 3.8-18-6 | Тип элемента | С облицовкой
4289 | 3.8-18-7 | Элемент | Стены
4289 | 3.8-18-7 | Материал | Камни легкобетонные
4289 | 3.8-18-7 | Материал облицовки | Кирпич (в 1/2 кирпича)
4289 | 3.8-18-7 | Тип элемента | С облицовкой
4290 | 3.8-18-8 | Элемент | Стены
4290 | 3.8-18-8 | Материал | Камни легкобетонные
4290 | 3.8-18-8 | Материал облицовки | Кирпич (в 1/2 кирпича)
4290 | 3.8-18-8 | Тип элемента | С облицовкой
4291 | 3.8-18-9 | Элемент | Стены
4291 | 3.8-18-9 | Материал | Камни легкобетонные
4291 | 3.8-18-9 | Материал облицовки | Кирпич (в 1/2 кирпича)
4291 | 3.8-18-9 | Тип элемента | С облицовкой
4292 | 3.8-18-10 | Элемент | Стены
4292 | 3.8-18-10 | Материал | Камни легкобетонные
4292 | 3.8-18-10 | Материал облицовки | Кирпич (в 1/2 кирпича)
4292 | 3.8-18-10 | Тип элемента | С облицовкой
4293 | 3.8-18-11 | Тип | Засыпка пустот в камнях
4296 | 3.8-39-1 | Элемент | Стены самонесущие
4296 | 3.8-39-1 | Материал | Блоки полистиролбетонные
4296 | 3.8-39-1 | Расположение | По перекрытиям
4297 | 3.8-39-2 | Элемент | Перемычки полистиролбетонные
4307 | 3.8-19-1 | Элемент | Доски подоконные
4308 | 3.8-19-2 | Элемент | Доски подоконные
4312 | 3.8-20-1 | Элемент | Мусоропроводы
4312 | 3.8-20-1 | Материал | трубы асбоцементные
4312 | 3.8-20-1 | Тип мусоропроводов | с пятью клапанами
4324 | 3.8-24-1 | Элемент | Мусоропроводы
4324 | 3.8-24-1 | Материал | окраска
4324 | 3.8-24-1 | Тип мусоропроводов | с пятью клапанами
4333 | 3.8-35-1 | Элемент | Мусоропроводы
4333 | 3.8-35-1 | Материал | трубы асбестоцементные
4333 | 3.8-35-1 | Тип мусоропроводов | с системой прочистки и пожаротушения с 16 клапанами
4339 | 3.8-36-1 | Элемент | Мусоропроводы
4339 | 3.8-36-1 | Материал | трубы коррозионностойкой стали
4339 | 3.8-36-1 | Тип мусоропроводов | с системой прочистки и пожаротушения с 16 клапанами
4345 | 3.8-45-1 | Элемент | Мусоропроводы
4345 | 3.8-45-1 | Материал | трубы нержавеющей стали трехлойные
4345 | 3.8-45-1 | Тип мусоропроводов | с системой прочистки и пожаротушения с 16 клапанами
4352 | 3.8-27-1 | Элемент | Леса инвентарные
4352 | 3.8-27-1 | Расположение | наружные
4356 | 3.8-28-1 | Элемент | Леса инвентарные
4356 | 3.8-28-1 | Расположение | внутренние
4360 | 3.8-40-1 | Элемент | Защитные ограждения лесов
4363 | 3.8-42-1 | Элемент | Леса инвентарные
4363 | 3.8-42-1 | Расположение | наружные, усиленные
4400 | 3.9-1-1 | Элемент | Каркасы зданий
4400 | 3.9-1-1 | Тип монтажа | без кранов
4400 | 3.9-1-1 | Тип здания | одноэтажные одно и многопролетные
4401 | 3.9-1-2 | Элемент | Каркасы зданий
4401 | 3.9-1-2 | Тип монтажа | с мостовыми и подвесными кранами
4401 | 3.9-1-2 | Тип здания | одноэтажные одно и многопролетные
4402 | 3.9-1-3 | Элемент | Каркасы зданий
4402 | 3.9-1-3 | Тип монтажа | с мостовыми и подвесными кранами
4402 | 3.9-1-3 | Тип здания | одноэтажные одно и многопролетные
4403 | 3.9-1-4 | Элемент | Каркасы зданий
4403 | 3.9-1-4 | Тип монтажа | с мостовыми и подвесными кранами
4403 | 3.9-1-4 | Тип здания | одноэтажные одно и многопролетные
4404 | 3.9-1-5 | Элемент | Каркасы зданий
4404 | 3.9-1-5 | Тип монтажа | с мостовыми и подвесными кранами
4404 | 3.9-1-5 | Тип здания | одноэтажные одно и многопролетные
4405 | 3.9-1-6 | Элемент | Каркасы зданий
4405 | 3.9-1-6 | Тип монтажа | с подвесными кранами и без них
4405 | 3.9-1-6 | Тип здания | одноэтажные одно и многопролетные
4406 | 3.9-1-7 | Элемент | Каркасы зданий
4406 | 3.9-1-7 | Тип монтажа | с подвесными кранами и без них
4406 | 3.9-1-7 | Тип здания | одноэтажные одно и многопролетные
4409 | 3.9-2-1 | Элемент | Каркасы зданий
4409 | 3.9-2-1 | Тип здания | мусоросжигательные заводы
4410 | 3.9-2-2 | Элемент | Каркасы зданий
4410 | 3.9-2-2 | Тип здания | арочные
4411 | 3.9-2-3 | Элемент | Каркасы зданий
4411 | 3.9-2-3 | Тип здания | рамные коробчатого сечения типа "КАНСК"
4417 | 3.9-4-1 | Элемент | Каркасы зданий
4418 | 3.9-4-2 | Элемент | Каркасы зданий
4419 | 3.9-4-3 | Элемент | Каркасы зданий
4450 | 3.9-10-1 | Элемент | пролетные строения галерей с опорами
4450 | 3.9-10-1 | Тип опор | наклонного типа
4451 | 3.9-10-2 | Элемент | пролетные строения галерей с опорами
4451 | 3.9-10-2 | Тип опор | горизонтального типа
4452 | 3.9-10-3 | Элемент | пролетные строения галерей с опорами транспортных
4452 | 3.9-10-3 | Тип опор | оболочечного типа круглого сечения
4453 | 3.9-10-4 | Элемент | пролетные строения галерей с опорами транспортных
4453 | 3.9-10-4 | Тип опор | оболочечного типа прямоугольного сечения
4458 | 3.9-11-1 | Элемент | колонны одноэтажных и многоэтажных зданий и крановых эстакад
4458 | 3.9-11-1 | Тип сечения | цельного сечения
4459 | 3.9-11-2 | Элемент | колонны одноэтажных и многоэтажных зданий и крановых эстакад
4459 | 3.9-11-2 | Тип сечения | цельного сечения
4460 | 3.9-11-3 | Элемент | колонны одноэтажных и многоэтажных зданий и крановых эстакад
4460 | 3.9-11-3 | Тип сечения | цельного сечения
4461 | 3.9-11-4 | Элемент | колонны одноэтажных и многоэтажных зданий и крановых эстакад
4461 | 3.9-11-4 | Тип сечения | составного сечения
4462 | 3.9-11-5 | Элемент | колонны одноэтажных и многоэтажных зданий и крановых эстакад
4462 | 3.9-11-5 | Тип сечения | составного сечения
4466 | 3.9-12-1 | Элемент | одиночные подкрановые балки
4467 | 3.9-12-2 | Элемент | одиночные подкрановые балки
4468 | 3.9-12-3 | Элемент | одиночные подкрановые балки
4469 | 3.9-12-4 | Элемент | ограждения по подкрановым балкам
4473 | 3.9-13-1 | Элемент | балки и ригели
4473 | 3.9-13-1 | Тип балок/ригелей | перекрытий, покрытий и под установку оборудования
4473 | 3.9-13-1 | Материал | сталь
4474 | 3.9-13-2 | Элемент | балки и ригели
4474 | 3.9-13-2 | Тип балок/ригелей | перекрытий, покрытий и под установку оборудования
4474 | 3.9-13-2 | Материал | сталь
4477 | 3.9-14-1 | Элемент | прогоны
4478 | 3.9-14-2 | Элемент | прогоны
4481 | 3.9-15-1 | Элемент | Каркасы
4481 | 3.9-15-1 | Тип каркасов | с арочными элементами полигонального и криволинейного очертания
4488 | 3.9-16-1 | Элемент | Фермы
4488 | 3.9-16-1 | Тип ферм | стропильные и подстропильные
4489 | 3.9-16-2 | Элемент | Фермы
4489 | 3.9-16-2 | Тип ферм | стропильные и подстропильные
4490 | 3.9-16-3 | Элемент | Фермы
4490 | 3.9-16-3 | Тип ферм | стропильные и подстропильные
4491 | 3.9-16-4 | Элемент | Фермы
4491 | 3.9-16-4 | Тип ферм | стропильные и подстропильные
4492 | 3.9-16-5 | Элемент | Фермы
4492 | 3.9-16-5 | Тип ферм | стропильные и подстропильные
4493 | 3.9-16-6 | Элемент | Фермы
4493 | 3.9-16-6 | Тип ферм | стропильные и подстропильные
4494 | 3.9-16-7 | Элемент | Фермы
4494 | 3.9-16-7 | Тип ферм | стропильные и подстропильные
4495 | 3.9-16-8 | Элемент | Фермы
4495 | 3.9-16-8 | Тип ферм | стропильные и подстропильные
4496 | 3.9-16-9 | Элемент | Фермы
4496 | 3.9-16-9 | Тип ферм | стропильные и подстропильные
4497 | 3.9-16-10 | Элемент | Фермы
4497 | 3.9-16-10 | Тип ферм | стропильные и подстропильные
4498 | 3.9-16-11 | Элемент | Фермы
4498 | 3.9-16-11 | Тип ферм | стропильные и подстропильные
4499 | 3.9-16-12 | Элемент | Стойки под фермы
4499 | 3.9-16-12 | Тип стоек | опорные
4499 | 3.9-16-12 | Материал | сталь
4500 | 3.9-16-13 | Элемент | Стойки под фермы
4500 | 3.9-16-13 | Тип стоек | опорные
4500 | 3.9-16-13 | Материал | сталь
4504 | 3.9-17-1 | Элемент | вертикальные связи в виде ферм
4505 | 3.9-17-2 | Элемент | вертикальные связи в виде ферм
4506 | 3.9-17-3 | Элемент | вертикальные связи в виде ферм
4507 | 3.9-17-4 | Элемент | вертикальные связи в виде ферм
4510 | 3.9-18-1 | Элемент | связи и распорки из одиночных и парных уголков, гнутосварных профилей
4511 | 3.9-18-2 | Элемент | связи и распорки из одиночных и парных уголков, гнутосварных профилей
4512 | 3.9-18-3 | Элемент | связи и распорки из одиночных и парных уголков, гнутосварных профилей
4513 | 3.9-18-4 | Элемент | связи и распорки из одиночных и парных уголков, гнутосварных профилей
4517 | 3.9-19-1 | Элемент | Лестницы
4517 | 3.9-19-1 | Тип лестниц | прямолинейные и криволинейные, пожарные с ограждением
4520 | 3.9-20-1 | Элемент | Площадки
4520 | 3.9-20-1 | Тип площадок | с настилом и ограждением
4520 | 3.9-20-1 | Материал | сталь
4520 | 3.9-20-1 | Тип стали | листовая/рифленая/просечная/круглая
4524 | 3.9-21-1 | Элемент | фахверк
4525 | 3.9-21-2 | Элемент | стены
4525 | 3.9-21-2 | Материал | профилированный лист с установкой нащельников и сливов
4526 | 3.9-21-3 | Элемент | стены
4526 | 3.9-21-3 | Материал | профилированный лист с установкой нащельников и сливов
4527 | 3.9-21-4 | Элемент | стены
4527 | 3.9-21-4 | Материал | многослойные панели
4528 | 3.9-21-5 | Элемент | стены
4528 | 3.9-21-5 | Материал | многослойные панели
4531 | 3.9-22-1 | Элемент | Кровельное покрытие
4531 | 3.9-22-1 | Материал | профилированный лист
4532 | 3.9-22-2 | Элемент | Кровельное покрытие
4532 | 3.9-22-2 | Материал | профилированный лист
4533 | 3.9-22-3 | Элемент | Кровельное покрытие
4533 | 3.9-22-3 | Материал | многослойные панели (монопанели) заводской готовности
4536 | 3.9-23-1 | Элемент | стальные витражи и оконные блоки с нащельниками
4536 | 3.9-23-1 | Материал | сталь
4537 | 3.9-23-2 | Элемент | стальные витражи и оконные блоки с нащельниками
4537 | 3.9-23-2 | Материал | сталь
4540 | 3.9-24-1 | Элемент | стальные витражи и оконные блоки с нащельниками
4540 | 3.9-24-1 | Материал | алюминиевый сплав
4541 | 3.9-24-2 | Элемент | стальные витражи и оконные блоки с нащельниками
4541 | 3.9-24-2 | Материал | алюминиевый сплав
4544 | 3.9-25-1 | Элемент | зенитные панельные двухскатные глухие фонари
4547 | 3.9-26-1 | Элемент | оконные фонарные панели
4547 | 3.9-26-1 | Тип элемента | одноярусные
4548 | 3.9-26-2 | Элемент | оконные фонарные панели
4548 | 3.9-26-2 | Тип элемента | двухъярусные
4551 | 3.9-27-1 | Элемент | Швы
4551 | 3.9-27-1 | Материал | тиоколовая мастика
4551 | 3.9-27-1 | Расположение | в местах примыкания металлических оконных блоков/перегородок/витражей к стенам/между собой
4552 | 3.9-27-2 | Элемент | Швы
4552 | 3.9-27-2 | Материал | смоляная пакля
4552 | 3.9-27-2 | Расположение | в местах примыкания металлических оконных блоков/перегородок/витражей к стенам/между собой
4555 | 3.9-28-1 | Элемент | Комплект приборов открывания и закрывания фрамуг
4555 | 3.9-28-1 | Расположение | витражи/окна/фонари
4558 | 3.9-29-1 | Элемент | Каркасы ворот
4565 | 3.9-30-1 | Элемент | Каркасы нагревательных печей
4566 | 3.9-30-2 | Элемент | Каркасы печей/выдвижные поды
4567 | 3.9-30-3 | Элемент | Каркасы конвейерных сушил
4567 | 3.9-30-3 | Тип элемента | без панелей
4568 | 3.9-30-4 | Элемент | Кожухи печей/сушил
4568 | 3.9-30-4 | Материал | листовая сталь
4568 | 3.9-30-4 | Форма | Цилиндрические
4569 | 3.9-30-5 | Элемент | Рекуператоры/экраны/коробки/загрузочные и разгрузочные камеры вращающихся печей/сушил
4569 | 3.9-30-5 | Материал | листовая сталь
4570 | 3.9-30-6 | Элемент | Подины
4570 | 3.9-30-6 | Тип элемента | стационарные
4571 | 3.9-30-7 | Элемент | Подины
4571 | 3.9-30-7 | Тип элемента | выдвижные
4572 | 3.9-30-8 | Элемент | Плиты/детали обрамления каркасов кладки нагревательных печей
4572 | 3.9-30-8 | Материал | чугун/сталь
4573 | 3.9-30-9 | Элемент | Рельсы подподовые со стальными шпалами и креплениями
4574 | 3.9-30-10 | Элемент | Лестницы/площадки/ограждения/панели/дверки с теплоизоляционной обшивкой
4575 | 3.9-30-11 | Элемент | Баки закалочные
4575 | 3.9-30-11 | Тип элемента | без стальных конструкций конвейеров
4576 | 3.9-30-12 | Элемент | Люльки/этажерки сушил/другие детали
4576 | 3.9-30-12 | Материал | сортовая сталь
4577 | 3.9-30-13 | Элемент | Кронштейны/подвески
4577 | 3.9-30-13 | Расположение | стен/сводов/заслонок/обрамлений окон/обрамлений амбразур/горелок/форсунок
4578 | 3.9-30-14 | Элемент | Колосники с балками/топочные дверцы/клапана/обрамления окон/обрамления амбразур/горелки/форсунки
4582 | 3.9-31-1 | Элемент | Щиты/блоки
4582 | 3.9-31-1 | Материал | листовая сталь
4582 | 3.9-31-1 | Тип элемента | с настилом/ребрами жесткости/составного сечения
4582 | 3.9-31-1 | Расположение | встроенные площадки
4585 | 3.9-32-1 | Элемент | подвесные пути многоопорных кранов и монорельсов для тельферов и талей
4585 | 3.9-32-1 | Тип тельферов и талей | прямолинейные
4585 | 3.9-32-1 | Тип крепления | по металлическим опорам
4585 | 3.9-32-1 | Номер балки | 24 М
4586 | 3.9-32-2 | Элемент | подвесные пути многоопорных кранов и монорельсов для тельферов и талей
4586 | 3.9-32-2 | Тип тельферов и талей | прямолинейные
4586 | 3.9-32-2 | Тип крепления | по металлическим опорам
4586 | 3.9-32-2 | Номер балки | 36 М
4587 | 3.9-32-3 | Элемент | подвесные пути многоопорных кранов и монорельсов для тельферов и талей
4587 | 3.9-32-3 | Тип тельферов и талей | прямолинейные
4587 | 3.9-32-3 | Тип крепления | по металлическим опорам
4587 | 3.9-32-3 | Номер балки | 45 М
4588 | 3.9-32-4 | Элемент | подвесные пути многоопорных кранов и монорельсов для тельферов и талей
4588 | 3.9-32-4 | Тип тельферов и талей | прямолинейные
4588 | 3.9-32-4 | Тип крепления | по железобетонным опорам
4588 | 3.9-32-4 | Номер балки | 24 М
4589 | 3.9-32-5 | Элемент | подвесные пути многоопорных кранов и монорельсов для тельферов и талей
4589 | 3.9-32-5 | Тип тельферов и талей | прямолинейные
4589 | 3.9-32-5 | Тип крепления | по железобетонным опорам
4589 | 3.9-32-5 | Номер балки | 36 М
4590 | 3.9-32-6 | Элемент | подвесные пути многоопорных кранов и монорельсов для тельферов и талей
4590 | 3.9-32-6 | Тип тельферов и талей | прямолинейные
4590 | 3.9-32-6 | Тип крепления | по железобетонным опорам
4590 | 3.9-32-6 | Номер балки | 45 М
4591 | 3.9-32-7 | Элемент | подвесные пути многоопорных кранов и монорельсов для тельферов и талей
4591 | 3.9-32-7 | Тип тельферов и талей | криволинейные
4591 | 3.9-32-7 | Тип крепления | по металлическим опорам
4591 | 3.9-32-7 | Номер балки | 24 М
4592 | 3.9-32-8 | Элемент | подвесные пути многоопорных кранов и монорельсов для тельферов и талей
4592 | 3.9-32-8 | Тип тельферов и талей | криволинейные
4592 | 3.9-32-8 | Тип крепления | по металлическим опорам
4592 | 3.9-32-8 | Номер балки | 36 М
4593 | 3.9-32-9 | Элемент | подвесные пути многоопорных кранов и монорельсов для тельферов и талей
4593 | 3.9-32-9 | Тип тельферов и талей | криволинейные
4593 | 3.9-32-9 | Тип крепления | по металлическим опорам
4593 | 3.9-32-9 | Номер балки | 45 М
4594 | 3.9-32-10 | Элемент | подвесные пути многоопорных кранов и монорельсов для тельферов и талей
4594 | 3.9-32-10 | Тип тельферов и талей | криволинейные
4594 | 3.9-32-10 | Тип крепления | по железобетонным опорам
4594 | 3.9-32-10 | Номер балки | 24 М
4595 | 3.9-32-11 | Элемент | подвесные пути многоопорных кранов и монорельсов для тельферов и талей
4595 | 3.9-32-11 | Тип тельферов и талей | криволинейные
4595 | 3.9-32-11 | Тип крепления | по железобетонным опорам
4595 | 3.9-32-11 | Номер балки | 36 М
4596 | 3.9-32-12 | Элемент | подвесные пути многоопорных кранов и монорельсов для тельферов и талей
4596 | 3.9-32-12 | Тип тельферов и талей | криволинейные
4596 | 3.9-32-12 | Тип крепления | по железобетонным опорам
4596 | 3.9-32-12 | Номер балки | 45 М
4599 | 3.9-33-1 | Элемент | опорные конструкции
4599 | 3.9-33-1 | Тип элемента | для крепления трубопроводов
4599 | 3.9-33-1 | Расположение | внутри зданий и сооружений
4600 | 3.9-33-2 | Элемент | опорные конструкции
4600 | 3.9-33-2 | Тип элемента | для крепления трубопроводов
4600 | 3.9-33-2 | Расположение | внутри зданий и сооружений
4601 | 3.9-33-3 | Элемент | опорные конструкции
4601 | 3.9-33-3 | Тип элемента | для крепления трубопроводов
4601 | 3.9-33-3 | Расположение | внутри зданий и сооружений
4602 | 3.9-33-4 | Элемент | опорные конструкции
4602 | 3.9-33-4 | Тип элемента | подвесок и хомутов для крепления трубопроводов
4602 | 3.9-33-4 | Расположение | внутри зданий и сооружений
4603 | 3.9-33-5 | Элемент | опорные конструкции
4603 | 3.9-33-5 | Тип элемента | этажерочного типа
4606 | 3.9-34-1 | Элемент | подкрановые пути
4606 | 3.9-34-1 | Тип крепления | по металлическим подкрановым балкам
4606 | 3.9-34-1 | Расположение | для рельсов типа КР
4607 | 3.9-34-2 | Элемент | подкрановые пути
4607 | 3.9-34-2 | Тип крепления | по железобетонным подкрановым балкам
4610 | 3.9-35-1 | Элемент | мелкие конструкции
4610 | 3.9-35-1 | Материал | сталь различного профиля
4611 | 3.9-35-2 | Элемент | мелкие конструкции
4611 | 3.9-35-2 | Материал | сталь различного профиля
4612 | 3.9-35-3 | Элемент | мелкие конструкции
4612 | 3.9-35-3 | Материал | сталь различного профиля
4709 | 3.9-50-1 | Элемент | подвесные потолки
4709 | 3.9-50-1 | Материал | перфорированные панели
4721 | 3.9-53-1 | Элемент | витражи с установкой нащельников и сливов
4721 | 3.9-53-1 | Материал | алюминий
4725 | 3.9-54-1 | Элемент | оконные блоки
4725 | 3.9-54-1 | Материал | алюминий
4766 | 3.9-55-1 | Элемент | обрамления проемов шахтных дверей
4766 | 3.9-55-1 | Материал | алюминиевый профиль
4767 | 3.9-55-2 | Элемент | обрамления проемов шахтных дверей
4767 | 3.9-55-2 | Материал | алюминиевый профиль
4768 | 3.9-55-3 | Элемент | обрамления проемов шахтных дверей
4768 | 3.9-55-3 | Материал | алюминиевый профиль
4800 | 3.9-64-1 | Элемент | мелкие индивидуальные листовые конструкции (бачки/течки/воронки/желоба/лотки)
4801 | 3.9-64-2 | Элемент | мелкие индивидуальные конструкции (стремянки/связи/кронштейны/тормозные конструкции)
4805 | 3.9-65-1 | Элемент | номерные таблички
4805 | 3.9-65-1 | Расположение | для квартир
4806 | 3.9-65-2 | Элемент | номерные таблички
4806 | 3.9-65-2 | Расположение | для этажа, подъезда
4807 | 3.9-65-3 | Элемент | номерные таблички
4807 | 3.9-65-3 | Расположение | с номерами подъезда и квартир
4810 | 3.9-66-1 | Элемент | флагодержатели
4810 | 3.9-66-1 | Материал | сталь
4845 | 3.10-2-1 | Элемент | Стены
4845 | 3.10-2-1 | Материал | брусья
4845 | 3.10-2-1 | Тип | Рубка
4846 | 3.10-2-2 | Элемент | Стены
4846 | 3.10-2-2 | Материал | брусья
4846 | 3.10-2-2 | Тип | Рубка
4847 | 3.10-2-3 | Элемент | Стены
4847 | 3.10-2-3 | Материал | брусья
4847 | 3.10-2-3 | Тип | Рубка
4848 | 3.10-2-4 | Элемент | Стены
4848 | 3.10-2-4 | Материал | бревна
4848 | 3.10-2-4 | Тип | Рубка
4849 | 3.10-2-5 | Элемент | Стены
4849 | 3.10-2-5 | Материал | бревна
4849 | 3.10-2-5 | Тип | Рубка
4850 | 3.10-2-6 | Элемент | Стены
4850 | 3.10-2-6 | Материал | пластины
4850 | 3.10-2-6 | Тип | Рубка
4853 | 3.10-3-1 | Элемент | Стены
4853 | 3.10-3-1 | Тип | Обшивка
4853 | 3.10-3-1 | Тип элемента | рубленые
4854 | 3.10-3-2 | Материал | брусья
4854 | 3.10-3-2 | Тип | Острожка
4855 | 3.10-3-3 | Материал | бревна
4855 | 3.10-3-3 | Тип | Острожка
4856 | 3.10-3-4 | Элемент | Фронтоны
4857 | 3.10-3-5 | Элемент | Карнизы
4858 | 3.10-3-6 | Элемент | Стены
4858 | 3.10-3-6 | Материал | Сталь кровельная неоцинкованная
4858 | 3.10-3-6 | Тип | Обивка
4858 | 3.10-3-6 | Тип крепления | по войлоку
4859 | 3.10-3-7 | Элемент | Стены
4859 | 3.10-3-7 | Материал | Сталь кровельная неоцинкованная
4859 | 3.10-3-7 | Тип | Обивка
4859 | 3.10-3-7 | Тип крепления | по асбесту
4860 | 3.10-3-8 | Элемент | Стены
4860 | 3.10-3-8 | Материал | Сталь кровельная оцинкованная
4860 | 3.10-3-8 | Тип | Обивка
4860 | 3.10-3-8 | Тип крепления | по войлоку
4861 | 3.10-3-9 | Элемент | Стены
4861 | 3.10-3-9 | Материал | Сталь кровельная оцинкованная
4861 | 3.10-3-9 | Тип | Обивка
4861 | 3.10-3-9 | Тип крепления | по асбесту
4867 | 3.10-5-1 | Элемент | Каркас
4867 | 3.10-5-1 | Материал | брусья
4868 | 3.10-5-2 | Элемент | Каркас
4868 | 3.10-5-2 | Материал | бревна/пластины
4871 | 3.10-6-1 | Элемент | Стены каркасные
4871 | 3.10-6-1 | Материал | доски обшивки
4871 | 3.10-6-1 | Тип | Обшивка
4872 | 3.10-6-2 | Элемент | Стены каркасные
4872 | 3.10-6-2 | Материал | плиты древесноволокнистые
4872 | 3.10-6-2 | Тип | Обшивка
4873 | 3.10-6-3 | Элемент | Стены каркасные
4873 | 3.10-6-3 | Материал | плиты древесностружечные
4873 | 3.10-6-3 | Тип | Обшивка
4874 | 3.10-6-4 | Элемент | Стены каркасные
4874 | 3.10-6-4 | Материал | доски под штукатурку
4874 | 3.10-6-4 | Тип | Обшивка
4875 | 3.10-6-5 | Элемент | Стены каркасные
4875 | 3.10-6-5 | Материал | пергамин
4875 | 3.10-6-5 | Тип | Обшивка
4879 | 3.10-7-1 | Элемент | Перегородки
4879 | 3.10-7-1 | Тип перегородок | чистые щитовые глухие под остекление, с металлической сеткой, филенчатые
4880 | 3.10-7-2 | Элемент | Перегородки
4880 | 3.10-7-2 | Тип перегородок | чистые дощатые однослойные
4881 | 3.10-7-3 | Элемент | Перегородки
4881 | 3.10-7-3 | Тип перегородок | чистые каркасные с обшивкой фанерой с двух сторон
4882 | 3.10-7-4 | Элемент | Перегородки
4882 | 3.10-7-4 | Тип перегородок | чистые каркасные с обшивкой фанерой с одной стороны
4885 | 3.10-8-1 | Элемент | Перегородки
4885 | 3.10-8-1 | Тип перегородок | каркасно-филенчатые
4885 | 3.10-8-1 | Расположение | в санузлах
4886 | 3.10-8-2 | Элемент | Барьеры
4886 | 3.10-8-2 | Расположение | в гардеробных
4904 | 3.10-10-1 | Элемент | Потолки
4904 | 3.10-10-1 | Материал | доски обшивки
4904 | 3.10-10-1 | Тип | Подшивка
4905 | 3.10-10-2 | Элемент | Потолки
4905 | 3.10-10-2 | Тип | Подшивка
4905 | 3.10-10-2 | Тип крепления | под штукатурку
4906 | 3.10-10-3 | Элемент | Потолки
4906 | 3.10-10-3 | Материал | плиты древесноволокнистые твердые
4906 | 3.10-10-3 | Тип | Подшивка
4907 | 3.10-10-4 | Элемент | Потолки
4907 | 3.10-10-4 | Материал | Сталь кровельная неоцинкованная
4907 | 3.10-10-4 | Тип | Подшивка
4907 | 3.10-10-4 | Тип крепления | по дереву
4908 | 3.10-10-5 | Элемент | Потолки
4908 | 3.10-10-5 | Материал | Сталь кровельная неоцинкованная
4908 | 3.10-10-5 | Тип | Подшивка
4908 | 3.10-10-5 | Тип крепления | по асбесту
4909 | 3.10-10-6 | Элемент | Потолки
4909 | 3.10-10-6 | Материал | Сталь кровельная оцинкованная
4909 | 3.10-10-6 | Тип | Подшивка
4909 | 3.10-10-6 | Тип крепления | по дереву
4910 | 3.10-10-7 | Элемент | Потолки
4910 | 3.10-10-7 | Материал | Сталь кровельная оцинкованная
4910 | 3.10-10-7 | Тип | Подшивка
4910 | 3.10-10-7 | Тип крепления | по асбесту
4913 | 3.10-11-1 | Материал | Ходовые доски
4914 | 3.10-11-2 | Элемент | Переходной мостик через короба
4914 | 3.10-11-2 | Материал | доски нестроганые
4914 | 3.10-11-2 | Расположение | на чердаке
4915 | 3.10-11-3 | Элемент | Ходы из щитов
4915 | 3.10-11-3 | Материал | доски нестроганые
4915 | 3.10-11-3 | Расположение | по чердаку
4919 | 3.10-12-1 | Элемент | Стропила
4922 | 3.10-13-1 | Элемент | Окна слуховые
4926 | 3.10-14-1 | Элемент | Блоки оконные
4926 | 3.10-14-1 | Тип оконного блока | с переплетами спаренными
4926 | 3.10-14-1 | Расположение | в стенах каменных
4927 | 3.10-14-2 | Элемент | Блоки оконные
4927 | 3.10-14-2 | Тип оконного блока | с переплетами спаренными
4927 | 3.10-14-2 | Расположение | в стенах каменных
4928 | 3.10-14-3 | Элемент | Блоки оконные
4928 | 3.10-14-3 | Тип оконного блока | с переплетами раздельными/с переплетами раздельно-спаренными
4928 | 3.10-14-3 | Расположение | в стенах каменных
4929 | 3.10-14-4 | Элемент | Блоки оконные
4929 | 3.10-14-4 | Тип оконного блока | с переплетами раздельными/с переплетами раздельно-спаренными
4929 | 3.10-14-4 | Расположение | в стенах каменных
4930 | 3.10-14-5 | Элемент | Блоки оконные
4930 | 3.10-14-5 | Тип оконного блока | с переплетами спаренными
4930 | 3.10-14-5 | Расположение | в стенах деревянных рубленых
4931 | 3.10-14-6 | Элемент | Блоки оконные
4931 | 3.10-14-6 | Тип оконного блока | с переплетами спаренными
4931 | 3.10-14-6 | Расположение | в стенах деревянных рубленых
4932 | 3.10-14-7 | Элемент | Блоки оконные
4932 | 3.10-14-7 | Тип оконного блока | с переплетами раздельными/с переплетами раздельно-спаренными
4932 | 3.10-14-7 | Расположение | в стенах деревянных рубленых
4933 | 3.10-14-8 | Элемент | Блоки оконные
4933 | 3.10-14-8 | Тип оконного блока | с переплетами раздельными/с переплетами раздельно-спаренными
4933 | 3.10-14-8 | Расположение | в стенах деревянных рубленых
4934 | 3.10-14-9 | Элемент | Блоки оконные
4934 | 3.10-14-9 | Тип оконного блока | с переплетами спаренными
4934 | 3.10-14-9 | Расположение | в стенах деревянных нерубленых
4935 | 3.10-14-10 | Элемент | Блоки оконные
4935 | 3.10-14-10 | Тип оконного блока | с переплетами спаренными
4935 | 3.10-14-10 | Расположение | в стенах деревянных нерубленых
4936 | 3.10-14-11 | Элемент | Блоки оконные
4936 | 3.10-14-11 | Тип оконного блока | с переплетами раздельными/с переплетами раздельно-спаренными
4936 | 3.10-14-11 | Расположение | в стенах деревянных нерубленых
4937 | 3.10-14-12 | Элемент | Блоки оконные
4937 | 3.10-14-12 | Тип оконного блока | с переплетами раздельными/с переплетами раздельно-спаренными
4937 | 3.10-14-12 | Расположение | в стенах деревянных нерубленых
4945 | 3.10-16-1 | Элемент | Приборы фрамужные
4946 | 3.10-16-2 | Элемент | Приборы оконные
4949 | 3.10-17-1 | Элемент | Ленточные оконные проемы
4949 | 3.10-17-1 | Материал | блоки оконные с одинарными и спаренными переплетами
4949 | 3.10-17-1 | Тип | Заполнение
4949 | 3.10-17-1 | Расположение | в стенах промышленных зданий
4950 | 3.10-17-2 | Элемент | Ленточные оконные проемы
4950 | 3.10-17-2 | Материал | блоки оконные с одинарными и спаренными переплетами
4950 | 3.10-17-2 | Тип | Заполнение
4950 | 3.10-17-2 | Расположение | в стенах промышленных зданий
4951 | 3.10-17-3 | Элемент | Ленточные оконные проемы
4951 | 3.10-17-3 | Материал | блоки оконные с одинарными и спаренными переплетами
4951 | 3.10-17-3 | Тип | Заполнение
4951 | 3.10-17-3 | Расположение | в стенах промышленных зданий
4952 | 3.10-17-4 | Элемент | Ленточные оконные проемы
4952 | 3.10-17-4 | Материал | блоки оконные с одинарными и спаренными переплетами
4952 | 3.10-17-4 | Тип | Заполнение
4952 | 3.10-17-4 | Расположение | в стенах промышленных зданий
4953 | 3.10-17-5 | Элемент | Ленточные оконные проемы
4953 | 3.10-17-5 | Материал | блоки оконные с одинарными и спаренными переплетами
4953 | 3.10-17-5 | Тип | Заполнение
4953 | 3.10-17-5 | Расположение | в стенах промышленных зданий
4956 | 3.10-18-1 | Элемент | оконные проемы
4956 | 3.10-18-1 | Материал | переплеты одинарные глухие
4956 | 3.10-18-1 | Тип | Заполнение отдельными элементами
4956 | 3.10-18-1 | Расположение | в каменных стенах промышленных зданий
4957 | 3.10-18-2 | Элемент | оконные проемы
4957 | 3.10-18-2 | Материал | переплеты одинарные глухие
4957 | 3.10-18-2 | Тип | Заполнение отдельными элементами
4957 | 3.10-18-2 | Расположение | в каменных стенах промышленных зданий
4958 | 3.10-18-3 | Элемент | оконные проемы
4958 | 3.10-18-3 | Материал | переплеты одинарные открывающиеся
4958 | 3.10-18-3 | Тип | Заполнение отдельными элементами
4958 | 3.10-18-3 | Расположение | в каменных стенах промышленных зданий
4959 | 3.10-18-4 | Элемент | оконные проемы
4959 | 3.10-18-4 | Материал | переплеты одинарные открывающиеся
4959 | 3.10-18-4 | Тип | Заполнение отдельными элементами
4959 | 3.10-18-4 | Расположение | в каменных стенах промышленных зданий
4962 | 3.10-19-1 | Элемент | оконные проемы
4962 | 3.10-19-1 | Материал | переплеты одинарные
4962 | 3.10-19-1 | Тип | Заполнение отдельными элементами
4962 | 3.10-19-1 | Расположение | в деревянных рубленых стенах
4963 | 3.10-19-2 | Элемент | оконные проемы
4963 | 3.10-19-2 | Материал | переплеты одинарные
4963 | 3.10-19-2 | Тип | Заполнение отдельными элементами
4963 | 3.10-19-2 | Расположение | в деревянных рубленых стенах
4964 | 3.10-19-3 | Элемент | оконные проемы
4964 | 3.10-19-3 | Материал | переплеты раздельные
4964 | 3.10-19-3 | Тип | Заполнение отдельными элементами
4964 | 3.10-19-3 | Расположение | в деревянных рубленых стенах
4965 | 3.10-19-4 | Элемент | оконные проемы
4965 | 3.10-19-4 | Материал | переплеты раздельные
4965 | 3.10-19-4 | Тип | Заполнение отдельными элементами
4965 | 3.10-19-4 | Расположение | в деревянных рубленых стенах
4968 | 3.10-20-1 | Элемент | доски подоконные
4968 | 3.10-20-1 | Материал | деревянные
4968 | 3.10-20-1 | Расположение | стены каменные
4969 | 3.10-20-2 | Элемент | доски подоконные
4969 | 3.10-20-2 | Материал | деревянные
4969 | 3.10-20-2 | Расположение | стены каменные
4970 | 3.10-20-3 | Элемент | доски подоконные
4970 | 3.10-20-3 | Материал | деревянные
4970 | 3.10-20-3 | Расположение | стены каменные
4973 | 3.10-75-1 | Элемент | оконные проемы
4973 | 3.10-75-1 | Материал | оконные блоки
4973 | 3.10-75-1 | Тип | Заполнение
4973 | 3.10-75-1 | Расположение | стены железобетонные
4973 | 3.10-75-1 | Тип оконного блока | Евростандарт теплошумозащитные со стеклопакетами
4977 | 3.10-21-1 | Элемент | дверные проемы
4977 | 3.10-21-1 | Материал | блоки
4977 | 3.10-21-1 | Расположение | стены каменные
4978 | 3.10-21-2 | Элемент | дверные проемы
4978 | 3.10-21-2 | Материал | блоки
4978 | 3.10-21-2 | Расположение | стены каменные
4979 | 3.10-21-3 | Элемент | дверные проемы
4979 | 3.10-21-3 | Материал | блоки
4979 | 3.10-21-3 | Расположение | перегородки/деревянные нерубленые стены
4980 | 3.10-21-4 | Элемент | дверные проемы
4980 | 3.10-21-4 | Материал | блоки
4980 | 3.10-21-4 | Расположение | перегородки/деревянные нерубленые стены
4981 | 3.10-21-5 | Материал | блоки люков
4981 | 3.10-21-5 | Расположение | перекрытия
4988 | 3.10-23-1 | Элемент | балконные проемы
4988 | 3.10-23-1 | Материал | дверные блоки с полотнами спаренными
4988 | 3.10-23-1 | Расположение | стены каменные
4988 | 3.10-23-1 | Тип | заполнение
4989 | 3.10-23-2 | Элемент | балконные проемы
4989 | 3.10-23-2 | Материал | дверные блоки с полотнами спаренными
4989 | 3.10-23-2 | Расположение | стены каменные
4989 | 3.10-23-2 | Тип | заполнение
4990 | 3.10-23-3 | Элемент | балконные проемы
4990 | 3.10-23-3 | Материал | дверные блоки с полотнами раздельными/дверные блоки с полотнами раздельно-спаренными
4990 | 3.10-23-3 | Расположение | стены каменные
4990 | 3.10-23-3 | Тип | заполнение
4991 | 3.10-23-4 | Элемент | балконные проемы
4991 | 3.10-23-4 | Материал | дверные блоки с полотнами раздельными/дверные блоки с полотнами раздельно-спаренными
4991 | 3.10-23-4 | Расположение | стены каменные
4991 | 3.10-23-4 | Тип | заполнение
5000 | 3.10-25-1 | Элемент | оконные проемы
5000 | 3.10-25-1 | Материал | Коробки
5000 | 3.10-25-1 | Расположение | стены деревянные рубленые
5001 | 3.10-25-2 | Элемент | оконные проемы
5001 | 3.10-25-2 | Материал | Коробки
5001 | 3.10-25-2 | Расположение | стены деревянные рубленые
5002 | 3.10-25-3 | Элемент | дверные проемы
5002 | 3.10-25-3 | Материал | Коробки
5002 | 3.10-25-3 | Расположение | стены деревянные рубленые
5003 | 3.10-25-4 | Элемент | дверные проемы
5003 | 3.10-25-4 | Материал | Коробки
5003 | 3.10-25-4 | Расположение | стены деревянные рубленые
5004 | 3.10-25-5 | Элемент | оконные проемы
5004 | 3.10-25-5 | Материал | Коробки
5004 | 3.10-25-5 | Расположение | стены деревянные нерубленые
5005 | 3.10-25-6 | Элемент | оконные проемы
5005 | 3.10-25-6 | Материал | Коробки
5005 | 3.10-25-6 | Расположение | стены деревянные нерубленые
5006 | 3.10-25-7 | Элемент | дверные проемы
5006 | 3.10-25-7 | Материал | Коробки
5006 | 3.10-25-7 | Расположение | стены деревянные нерубленые
5007 | 3.10-25-8 | Элемент | дверные проемы
5007 | 3.10-25-8 | Материал | Коробки
5007 | 3.10-25-8 | Расположение | стены деревянные нерубленые
5010 | 3.10-26-1 | Элемент | двери
5010 | 3.10-26-1 | Материал | кровельная сталь неоцинкованная
5010 | 3.10-26-1 | Тип | Обивка по войлоку
5010 | 3.10-26-1 | Расположение | с двух сторон
5011 | 3.10-26-2 | Элемент | двери
5011 | 3.10-26-2 | Материал | кровельная сталь неоцинкованная
5011 | 3.10-26-2 | Тип | Обивка по войлоку
5011 | 3.10-26-2 | Расположение | с одной стороны
5012 | 3.10-26-3 | Элемент | двери
5012 | 3.10-26-3 | Материал | кровельная сталь неоцинкованная
5012 | 3.10-26-3 | Тип | Обивка по асбесту
5012 | 3.10-26-3 | Расположение | с двух сторон
5013 | 3.10-26-4 | Элемент | двери
5013 | 3.10-26-4 | Материал | кровельная сталь неоцинкованная
5013 | 3.10-26-4 | Тип | Обивка по асбесту
5013 | 3.10-26-4 | Расположение | с одной стороны
5014 | 3.10-26-5 | Элемент | двери
5014 | 3.10-26-5 | Материал | кровельная сталь неоцинкованная
5014 | 3.10-26-5 | Тип | Обивка по дереву
5014 | 3.10-26-5 | Расположение | с двух сторон
5015 | 3.10-26-6 | Элемент | двери
5015 | 3.10-26-6 | Материал | кровельная сталь неоцинкованная
5015 | 3.10-26-6 | Тип | Обивка по дереву
5015 | 3.10-26-6 | Расположение | с одной стороны
5016 | 3.10-26-7 | Элемент | двери
5016 | 3.10-26-7 | Материал | кровельная сталь оцинкованная
5016 | 3.10-26-7 | Тип | Обивка по войлоку
5016 | 3.10-26-7 | Расположение | с двух сторон
5017 | 3.10-26-8 | Элемент | двери
5017 | 3.10-26-8 | Материал | кровельная сталь оцинкованная
5017 | 3.10-26-8 | Тип | Обивка по войлоку
5017 | 3.10-26-8 | Расположение | с одной стороны
5018 | 3.10-26-9 | Элемент | двери
5018 | 3.10-26-9 | Материал | кровельная сталь оцинкованная
5018 | 3.10-26-9 | Тип | Обивка по асбесту
5018 | 3.10-26-9 | Расположение | с двух сторон
5019 | 3.10-26-10 | Элемент | двери
5019 | 3.10-26-10 | Материал | кровельная сталь оцинкованная
5019 | 3.10-26-10 | Тип | Обивка по асбесту
5019 | 3.10-26-10 | Расположение | с одной стороны
5020 | 3.10-26-11 | Элемент | двери
5020 | 3.10-26-11 | Материал | кровельная сталь оцинкованная
5020 | 3.10-26-11 | Тип | Обивка по дереву
5020 | 3.10-26-11 | Расположение | с двух сторон
5021 | 3.10-26-12 | Элемент | двери
5021 | 3.10-26-12 | Материал | кровельная сталь оцинкованная
5021 | 3.10-26-12 | Тип | Обивка по дереву
5021 | 3.10-26-12 | Расположение | с одной стороны
5024 | 3.10-27-1 | Элемент | Дверные коробки
5024 | 3.10-27-1 | Материал | Пакля
5024 | 3.10-27-1 | Тип | Конопатка
5024 | 3.10-27-1 | Расположение | Наружные стены каменные
5025 | 3.10-27-2 | Элемент | Дверные коробки
5025 | 3.10-27-2 | Материал | Пакля
5025 | 3.10-27-2 | Тип | Конопатка
5025 | 3.10-27-2 | Расположение | Наружные стены каменные
5026 | 3.10-27-3 | Элемент | Дверные коробки
5026 | 3.10-27-3 | Материал | Пакля
5026 | 3.10-27-3 | Тип | Конопатка
5026 | 3.10-27-3 | Расположение | Наружные стены нерубленые
5027 | 3.10-27-4 | Элемент | Дверные коробки
5027 | 3.10-27-4 | Материал | Пакля
5027 | 3.10-27-4 | Тип | Конопатка
5027 | 3.10-27-4 | Расположение | Наружные стены нерубленые
5030 | 3.10-76-1 | Элемент | проемы над наружными дверями
5030 | 3.10-76-1 | Материал | фрамужные глухие блоки
5030 | 3.10-76-1 | Тип | Заполнение
5030 | 3.10-76-1 | Расположение | монолитные железобетонные стены
5030 | 3.10-76-1 | Тип крепления | с установкой наличников с двух сторон
5031 | 3.10-76-2 | Элемент | проемы над наружными дверями
5031 | 3.10-76-2 | Материал | фрамужные остекленные блоки
5031 | 3.10-76-2 | Тип | Заполнение
5031 | 3.10-76-2 | Расположение | монолитные железобетонные стены
5031 | 3.10-76-2 | Тип крепления | с установкой наличников с двух сторон
5032 | 3.10-76-3 | Элемент | наружные и внутренние проемы
5032 | 3.10-76-3 | Материал | глухие дверные блоки
5032 | 3.10-76-3 | Тип | Заполнение
5032 | 3.10-76-3 | Расположение | монолитные железобетонные стены
5032 | 3.10-76-3 | Тип крепления | с установкой приборов и наличников с одной стороны
5033 | 3.10-76-4 | Элемент | наружные и внутренние проемы
5033 | 3.10-76-4 | Материал | глухие дверные блоки
5033 | 3.10-76-4 | Тип | Заполнение
5033 | 3.10-76-4 | Расположение | монолитные железобетонные стены
5033 | 3.10-76-4 | Тип крепления | с установкой приборов и наличников с одной стороны
5034 | 3.10-76-5 | Элемент | наружные и внутренние проемы
5034 | 3.10-76-5 | Материал | остекленные дверные блоки
5034 | 3.10-76-5 | Тип | Заполнение
5034 | 3.10-76-5 | Расположение | монолитные железобетонные стены
5034 | 3.10-76-5 | Тип крепления | с установкой приборов и наличников с одной стороны
5035 | 3.10-76-6 | Элемент | наружные и внутренние проемы
5035 | 3.10-76-6 | Материал | остекленные дверные блоки
5035 | 3.10-76-6 | Тип | Заполнение
5035 | 3.10-76-6 | Расположение | монолитные железобетонные стены
5035 | 3.10-76-6 | Тип крепления | с установкой приборов и наличников с одной стороны
5036 | 3.10-76-7 | Элемент | Вертикальные задвижки
5039 | 3.10-77-1 | Элемент | Рейка-добор
5042 | 3.10-78-1 | Элемент | Дверной доводчик
5042 | 3.10-78-1 | Расположение | Двери из древесины
5045 | 3.10-79-1 | Элемент | Врезные дверные замки с ручками
5045 | 3.10-79-1 | Тип крепления | в готовые гнезда
5051 | 3.10-81-1 | Элемент | Противопожарные усиленные деревянные дверные блоки
5051 | 3.10-81-1 | Тип элемента | входные в квартиру
5054 | 3.10-82-1 | Элемент | Дверной доводчик
5054 | 3.10-82-1 | Расположение | металлические двери
5057 | 3.10-87-1 | Элемент | устройство экстренного открывания
5057 | 3.10-87-1 | Расположение | металлические противопожарные двери
5061 | 3.10-28-1 | Элемент | ворота с коробками стальными с раздвижными или распахивающимися неутепленными полотнами и калитками
5062 | 3.10-28-2 | Элемент | ворота с коробками деревянными утепленными полотнами и калитками
5066 | 3.10-29-1 | Элемент | лестницы внутриквартирные
5066 | 3.10-29-1 | Тип элемента | с подшивкой досками обшивки
5067 | 3.10-29-2 | Элемент | лестницы внутриквартирные
5067 | 3.10-29-2 | Тип элемента | без подшивки
5068 | 3.10-29-3 | Элемент | крыльцо
5069 | 3.10-29-4 | Элемент | козырьки
5073 | 3.10-30-1 | Элемент | Каркас
5073 | 3.10-30-1 | Материал | брусья
5077 | 3.10-31-1 | Элемент | шкафные и антресольные стенки
5078 | 3.10-31-2 | Элемент | шкафные и антресольные полки
5079 | 3.10-31-3 | Элемент | комплект деталей встроенных шкафов
5079 | 3.10-31-3 | Материал | панели ДСП
5079 | 3.10-31-3 | Тип крепления | в построечных условиях
5082 | 3.10-32-1 | Элемент | дверные блоки шкафные
5083 | 3.10-32-2 | Элемент | дверные блоки антресольные
5084 | 3.10-32-3 | Элемент | шкафные врезные замки
5087 | 3.10-33-1 | Элемент | штучные изделия столов/штучные изделия шкафов под мойки/штучные изделия холодильных шкафов
5090 | 3.10-34-1 | Элемент | наличники
5091 | 3.10-34-2 | Элемент | раскладки
5091 | 3.10-34-2 | Материал | дерево хвойных пород
5091 | 3.10-34-2 | Тип крепления | по кирпичу и бетону без окраски
5092 | 3.10-34-3 | Элемент | раскладки
5092 | 3.10-34-3 | Материал | дерево хвойных пород
5092 | 3.10-34-3 | Тип крепления | по дереву без окраски
5093 | 3.10-34-4 | Элемент | раскладки
5093 | 3.10-34-4 | Материал | твердолиственные породы
5093 | 3.10-34-4 | Тип крепления | по кирпичу и бетону без отделки
5094 | 3.10-34-5 | Элемент | раскладки
5094 | 3.10-34-5 | Материал | дерево твердолиственных пород
5094 | 3.10-34-5 | Тип крепления | по дереву без отделки
5095 | 3.10-34-6 | Элемент | наличники
5095 | 3.10-34-6 | Материал | хвойные породы
5095 | 3.10-34-6 | Тип крепления | по кирпичу и бетону без окраски
5095 | 3.10-34-6 | Тип | Обделка выступающих углов стен
5096 | 3.10-34-7 | Элемент | наличники
5096 | 3.10-34-7 | Материал | хвойные породы
5096 | 3.10-34-7 | Тип крепления | по дереву без окраски
5096 | 3.10-34-7 | Тип | Обделка выступающих углов стен
5097 | 3.10-34-8 | Элемент | наличники
5097 | 3.10-34-8 | Материал | твердолиственные породы
5097 | 3.10-34-8 | Тип крепления | по кирпичу и бетону без отделки
5097 | 3.10-34-8 | Тип | Обделка выступающих углов стен
5098 | 3.10-34-9 | Элемент | наличники
5098 | 3.10-34-9 | Материал | твердолиственные породы
5098 | 3.10-34-9 | Тип крепления | по дереву без отделки
5098 | 3.10-34-9 | Тип | Обделка выступающих углов стен
5102 | 3.10-35-1 | Элемент | заборы
5102 | 3.10-35-1 | Тип | с установкой столбов глухих
5103 | 3.10-35-2 | Элемент | заборы
5103 | 3.10-35-2 | Тип | с установкой столбов решетчатых
5104 | 3.10-35-3 | Элемент | заборы
5104 | 3.10-35-3 | Тип | с установкой столбов решетчатых
5105 | 3.10-35-4 | Элемент | заборы
5105 | 3.10-35-4 | Тип | с установкой столбов решетчатых
5106 | 3.10-35-5 | Элемент | заборы
5106 | 3.10-35-5 | Тип | при установленных столбах глухих
5107 | 3.10-35-6 | Элемент | заборы
5107 | 3.10-35-6 | Тип | при установленных столбах решетчатых
5108 | 3.10-35-7 | Элемент | заборы
5108 | 3.10-35-7 | Тип | при установленных столбах решетчатых
5109 | 3.10-35-8 | Элемент | заборы
5109 | 3.10-35-8 | Тип | при установленных столбах решетчатых
5112 | 3.10-36-1 | Элемент | калитки
5112 | 3.10-36-1 | Тип | с установкой столбов глухих
5113 | 3.10-36-2 | Элемент | калитки
5113 | 3.10-36-2 | Тип | с установкой столбов решетчатых
5114 | 3.10-36-3 | Элемент | калитки
5114 | 3.10-36-3 | Тип | с установкой столбов решетчатых
5115 | 3.10-36-4 | Элемент | калитки
5115 | 3.10-36-4 | Тип | с установкой столбов решетчатых
5116 | 3.10-36-5 | Элемент | калитки
5116 | 3.10-36-5 | Тип | при установленных столбах глухих
5117 | 3.10-36-6 | Элемент | калитки
5117 | 3.10-36-6 | Тип | при установленных столбах решетчатых
5118 | 3.10-36-7 | Элемент | калитки
5118 | 3.10-36-7 | Тип | при установленных столбах решетчатых
5119 | 3.10-36-8 | Элемент | калитки
5119 | 3.10-36-8 | Тип | при установленных столбах решетчатых
5122 | 3.10-37-1 | Элемент | ворота
5122 | 3.10-37-1 | Тип | с установкой столбов глухих
5123 | 3.10-37-2 | Элемент | ворота
5123 | 3.10-37-2 | Тип | с установкой столбов решетчатых
5124 | 3.10-37-3 | Элемент | ворота
5124 | 3.10-37-3 | Тип | с установкой столбов решетчатых
5125 | 3.10-37-4 | Элемент | ворота
5125 | 3.10-37-4 | Тип | с установкой столбов решетчатых
5126 | 3.10-37-5 | Элемент | ворота
5126 | 3.10-37-5 | Тип | при установленных столбах глухих
5127 | 3.10-37-6 | Элемент | ворота
5127 | 3.10-37-6 | Тип | при установленных столбах решетчатых
5128 | 3.10-37-7 | Элемент | ворота
5128 | 3.10-37-7 | Тип | при установленных столбах решетчатых
5129 | 3.10-37-8 | Элемент | ворота
5129 | 3.10-37-8 | Тип | при установленных столбах решетчатых
5132 | 3.10-38-1 | Элемент | заборы из щитов
5132 | 3.10-38-1 | Тип | с установкой столбов глухих
5133 | 3.10-38-2 | Элемент | заборы из щитов
5133 | 3.10-38-2 | Тип | с установкой столбов решетчатых
5134 | 3.10-38-3 | Элемент | заборы из щитов
5134 | 3.10-38-3 | Тип | с установкой столбов решетчатых
5135 | 3.10-38-4 | Элемент | заборы из щитов
5135 | 3.10-38-4 | Тип | с установкой столбов решетчатых
5136 | 3.10-38-5 | Элемент | заборы из щитов
5136 | 3.10-38-5 | Тип | при установленных столбах глухих
5137 | 3.10-38-6 | Элемент | заборы из щитов
5137 | 3.10-38-6 | Тип | при установленных столбах решетчатых
5138 | 3.10-38-7 | Элемент | заборы из щитов
5138 | 3.10-38-7 | Тип | при установленных столбах решетчатых
5139 | 3.10-38-8 | Элемент | заборы из щитов
5139 | 3.10-38-8 | Тип | при установленных столбах решетчатых
5152 | 3.10-40-1 | Элемент | ворота из готовых полотен
5152 | 3.10-40-1 | Тип | с установкой столбов глухих
5153 | 3.10-40-2 | Элемент | ворота из готовых полотен
5153 | 3.10-40-2 | Тип | с установкой столбов решетчатых
5154 | 3.10-40-3 | Элемент | ворота из готовых полотен
5154 | 3.10-40-3 | Тип | с установкой столбов решетчатых
5155 | 3.10-40-4 | Элемент | ворота из готовых полотен
5155 | 3.10-40-4 | Тип | с установкой столбов решетчатых
5156 | 3.10-40-5 | Элемент | ворота из готовых полотен
5156 | 3.10-40-5 | Тип | при установленных столбах глухих
5157 | 3.10-40-6 | Элемент | ворота из готовых полотен
5157 | 3.10-40-6 | Тип | при установленных столбах решетчатых
5158 | 3.10-40-7 | Элемент | ворота из готовых полотен
5158 | 3.10-40-7 | Тип | при установленных столбах решетчатых
5159 | 3.10-40-8 | Элемент | ворота из готовых полотен
5159 | 3.10-40-8 | Тип | при установленных столбах решетчатых
5163 | 3.10-41-1 | Элемент | стулья
5163 | 3.10-41-1 | Расположение | на лежнях
5164 | 3.10-41-2 | Элемент | стулья
5164 | 3.10-41-2 | Расположение | на лежнях
5170 | 3.10-43-1 | Элемент | Цоколи
5170 | 3.10-43-1 | Тип крепления | с установкой забирки из горбыля
5170 | 3.10-43-1 | Тип обшивки | доски и утепление
5171 | 3.10-43-2 | Элемент | Цоколи
5171 | 3.10-43-2 | Тип крепления | с установкой забирки из досок
5174 | 3.10-44-1 | Элемент | прогоны из досок
5174 | 3.10-44-1 | Тип | укладка по фермам
5175 | 3.10-44-2 | Элемент | прогоны из брусьев
5175 | 3.10-44-2 | Тип | укладка по фермам
5178 | 3.10-45-1 | Элемент | настил
5178 | 3.10-45-1 | Тип элемента | из щитов деревянных с плитным утеплителем
5178 | 3.10-45-1 | Тип крепления | по фермам
5179 | 3.10-45-2 | Элемент | настил
5179 | 3.10-45-2 | Тип элемента | рабочий разреженный
5179 | 3.10-45-2 | Тип крепления | по фермам
5180 | 3.10-45-3 | Элемент | настил
5180 | 3.10-45-3 | Тип элемента | рабочий сплошной
5180 | 3.10-45-3 | Тип крепления | по фермам
5181 | 3.10-45-4 | Элемент | настил
5181 | 3.10-45-4 | Тип элемента | рабочий разреженный
5181 | 3.10-45-4 | Тип крепления | по фермам
5182 | 3.10-45-5 | Элемент | настил
5182 | 3.10-45-5 | Тип элемента | рабочий сплошной
5182 | 3.10-45-5 | Тип крепления | по фермам
5183 | 3.10-45-6 | Элемент | настил
5183 | 3.10-45-6 | Тип элемента | рабочий разреженный
5183 | 3.10-45-6 | Тип крепления | по фермам
5184 | 3.10-45-7 | Элемент | настил
5184 | 3.10-45-7 | Тип элемента | рабочий сплошной
5184 | 3.10-45-7 | Тип крепления | по фермам
5185 | 3.10-45-8 | Элемент | настил
5185 | 3.10-45-8 | Тип элемента | защитный
5185 | 3.10-45-8 | Тип крепления | по фермам
5189 | 3.10-46-1 | Элемент | деревянные конструкции
5189 | 3.10-46-1 | Тип | огнезащита
5189 | 3.10-46-1 | Тип элемента | фермы/арки/балки/стропила/мауэрлаты
5190 | 3.10-46-2 | Элемент | деревянные конструкции
5190 | 3.10-46-2 | Тип | огнезащита
5190 | 3.10-46-2 | Тип элемента | каркасы/эстакады
5193 | 3.10-47-1 | Элемент | обрешетка под кровлю/покрытия и настилы по фермам
5193 | 3.10-47-1 | Тип | огнезащита
5197 | 3.10-48-1 | Тип | Антисептирование
5197 | 3.10-48-1 | Материал | водные растворы
5197 | 3.10-48-1 | Расположение | стены
5198 | 3.10-48-2 | Тип | Антисептирование
5198 | 3.10-48-2 | Материал | водные растворы
5198 | 3.10-48-2 | Расположение | перегородки
5199 | 3.10-48-3 | Тип | Антисептирование
5199 | 3.10-48-3 | Материал | водные растворы
5199 | 3.10-48-3 | Расположение | покрытия по фермам
5202 | 3.10-49-1 | Тип | Антисептирование
5202 | 3.10-49-1 | Материал | пасты
5202 | 3.10-49-1 | Расположение | стены рубленые
5203 | 3.10-49-2 | Тип | Антисептирование
5203 | 3.10-49-2 | Материал | пасты
5203 | 3.10-49-2 | Расположение | перекрытия по открытым прогонам
5204 | 3.10-49-3 | Тип | Антисептирование
5204 | 3.10-49-3 | Материал | пасты
5204 | 3.10-49-3 | Расположение | перекрытия прогонов/перекрытия балок/перекрытия накатов
5205 | 3.10-49-4 | Тип | Антисептирование
5205 | 3.10-49-4 | Материал | пасты
5205 | 3.10-49-4 | Расположение | перегородки с двух сторон
5206 | 3.10-49-5 | Тип | Антисептирование
5206 | 3.10-49-5 | Материал | пасты
5206 | 3.10-49-5 | Расположение | покрытия прогонов по фермам
5225 | 3.10-53-1 | Элемент | стены
5225 | 3.10-53-1 | Тип элемента | щитовой конструкции
5225 | 3.10-53-1 | Расположение | наружные
5225 | 3.10-53-1 | Тип обшивки | доски строганые
5226 | 3.10-53-2 | Элемент | стены
5226 | 3.10-53-2 | Тип элемента | щитовой конструкции
5226 | 3.10-53-2 | Расположение | наружные
5226 | 3.10-53-2 | Тип обшивки | доски под штукатурку
5227 | 3.10-53-3 | Элемент | стены
5227 | 3.10-53-3 | Тип элемента | щитовой конструкции
5227 | 3.10-53-3 | Расположение | внутренние несущие
5230 | 3.10-54-1 | Элемент | стены
5230 | 3.10-54-1 | Тип элемента | каркасной конструкции
5230 | 3.10-54-1 | Расположение | наружные
5230 | 3.10-54-1 | Материал заполнения | плиты фибролитовые
5230 | 3.10-54-1 | Количество слоев | 2
5230 | 3.10-54-1 | Тип обшивки | доски обшивки
5231 | 3.10-54-2 | Элемент | стены
5231 | 3.10-54-2 | Тип элемента | каркасной конструкции
5231 | 3.10-54-2 | Расположение | наружные
5231 | 3.10-54-2 | Материал заполнения | плиты фибролитовые
5231 | 3.10-54-2 | Количество слоев | 2
5231 | 3.10-54-2 | Тип обшивки | асбестоцементные листы
5232 | 3.10-54-3 | Элемент | стены
5232 | 3.10-54-3 | Тип элемента | каркасной конструкции
5232 | 3.10-54-3 | Расположение | внутренние несущие
5232 | 3.10-54-3 | Материал заполнения | плиты фибролитовые
5232 | 3.10-54-3 | Количество слоев | 1
5233 | 3.10-54-4 | Элемент | стены
5233 | 3.10-54-4 | Тип элемента | каркасной конструкции
5233 | 3.10-54-4 | Расположение | внутренние несущие
5233 | 3.10-54-4 | Материал заполнения | плиты фибролитовые
5233 | 3.10-54-4 | Количество слоев | 2
5234 | 3.10-54-5 | Элемент | стены
5234 | 3.10-54-5 | Тип элемента | каркасной конструкции
5234 | 3.10-54-5 | Тип обшивки | дополнительное утепление плитами древесноволокнистыми
5248 | 3.10-57-1 | Элемент | стены
5248 | 3.10-57-1 | Материал | маячные рейки
5248 | 3.10-57-1 | Тип | прибивка
5252 | 3.10-58-1 | Элемент | Перегородки
5252 | 3.10-58-1 | Материал | панели
5253 | 3.10-58-2 | Элемент | Перегородки
5253 | 3.10-58-2 | Материал | панели
5254 | 3.10-58-3 | Элемент | Перегородки
5254 | 3.10-58-3 | Материал | дощатые щитовые
5289 | 3.10-65-1 | Элемент | лестинцы с перилами/площадки
5289 | 3.10-65-1 | Тип элемента | с маршами прямыми
5290 | 3.10-65-2 | Элемент | лестинцы с перилами/площадки
5290 | 3.10-65-2 | Тип элемента | с маршами с забежными ступенями
5293 | 3.10-66-1 | Элемент | лестничные площадки
5293 | 3.10-66-1 | Материал | перила
5293 | 3.10-66-1 | Тип | ограждение
5297 | 3.10-67-1 | Элемент | веранды
5298 | 3.10-67-2 | Элемент | террасы
5301 | 3.10-68-1 | Элемент | крыльцо на 3 ступени
5302 | 3.10-68-2 | Элемент | козырек над входом без покрытия
5303 | 3.10-68-3 | Элемент | люфт-клозет
5307 | 3.10-69-1 | Элемент | блоки/контейнеры
5307 | 3.10-69-1 | Тип крепления | без заделки стыков
5308 | 3.10-69-2 | Элемент | блоки/контейнеры
5308 | 3.10-69-2 | Тип крепления | с заделкой стыков
5313 | 3.10-70-1 | Элемент | Перегородки
5313 | 3.10-70-1 | Тип крепления | с заделкой стыков водостойкой шпатлевкой
5313 | 3.10-70-1 | Тип обшивки | с обшивкой гипсокартонными листами
5313 | 3.10-70-1 | Количество слоев | 1
5313 | 3.10-70-1 | Тип изоляции | без изоляционной прокладки
5314 | 3.10-70-2 | Элемент | Перегородки
5314 | 3.10-70-2 | Тип крепления | с заделкой стыков водостойкой шпатлевкой
5314 | 3.10-70-2 | Тип обшивки | с обшивкой гипсокартонными листами
5314 | 3.10-70-2 | Количество слоев | 1
5314 | 3.10-70-2 | Тип изоляции | без изоляционной прокладки
5315 | 3.10-70-3 | Элемент | Перегородки
5315 | 3.10-70-3 | Тип крепления | с заделкой стыков водостойкой шпатлевкой
5315 | 3.10-70-3 | Тип обшивки | с обшивкой гипсокартонными листами
5315 | 3.10-70-3 | Количество слоев | 2
5315 | 3.10-70-3 | Тип изоляции | без изоляционной прокладки
5316 | 3.10-70-4 | Элемент | Перегородки
5316 | 3.10-70-4 | Тип крепления | с заделкой стыков водостойкой шпатлевкой
5316 | 3.10-70-4 | Тип обшивки | с обшивкой гипсокартонными листами
5316 | 3.10-70-4 | Количество слоев | 1
5316 | 3.10-70-4 | Тип изоляции | с изоляционной прокладкой
5317 | 3.10-70-5 | Элемент | Перегородки
5317 | 3.10-70-5 | Тип крепления | с заделкой стыков водостойкой шпатлевкой
5317 | 3.10-70-5 | Тип обшивки | с обшивкой гипсокартонными листами
5317 | 3.10-70-5 | Количество слоев | 1
5317 | 3.10-70-5 | Тип изоляции | с изоляционной прокладкой
5318 | 3.10-70-6 | Элемент | Перегородки
5318 | 3.10-70-6 | Тип крепления | с заделкой стыков водостойкой шпатлевкой
5318 | 3.10-70-6 | Тип обшивки | с обшивкой гипсокартонными листами
5318 | 3.10-70-6 | Количество слоев | 2
5318 | 3.10-70-6 | Тип изоляции | с изоляционной прокладкой
5322 | 3.10-71-1 | Элемент | Перегородки
5322 | 3.10-71-1 | Материал | с однорядным каркасом
5322 | 3.10-71-1 | Тип обшивки | с обшивкой гипсокартонными листами
5322 | 3.10-71-1 | Тип крепления | одной стороны в один слой
5322 | 3.10-71-1 | Количество слоев | однослойные
5323 | 3.10-71-2 | Элемент | Перегородки
5323 | 3.10-71-2 | Материал | с однорядным каркасом
5323 | 3.10-71-2 | Тип обшивки | с обшивкой гипсокартонными листами
5323 | 3.10-71-2 | Тип крепления | двух сторон в один слой
5323 | 3.10-71-2 | Количество слоев | двухслойные
5324 | 3.10-71-3 | Элемент | Перегородки
5324 | 3.10-71-3 | Материал | с однорядным каркасом
5324 | 3.10-71-3 | Тип обшивки | с обшивкой гипсокартонными листами
5324 | 3.10-71-3 | Тип крепления | двух сторон в один слой и изоляцией
5324 | 3.10-71-3 | Количество слоев | двухслойные с изоляцией
5325 | 3.10-71-4 | Материал | гипсокартонные листы
5325 | 3.10-71-4 | Тип обшивки | с металлическим каркасом
5326 | 3.10-71-5 | Элемент | подвесные потолки
5326 | 3.10-71-5 | Материал | гипсокартонные листы с металлическим каркасом
5326 | 3.10-71-5 | Тип элемента | горизонтальные
5326 | 3.10-71-5 | Тип потолка | ГП-2
5327 | 3.10-71-6 | Элемент | подвесные потолки
5327 | 3.10-71-6 | Материал | гипсокартонные листы с металлическим каркасом
5327 | 3.10-71-6 | Тип элемента | горизонтальные
5327 | 3.10-71-6 | Тип потолка | ГП-3
5328 | 3.10-71-7 | Элемент | подвесные потолки
5328 | 3.10-71-7 | Материал | гипсокартонные листы с металлическим каркасом
5328 | 3.10-71-7 | Тип элемента | горизонтальные
5328 | 3.10-71-7 | Тип потолка | ГП-4
5329 | 3.10-71-8 | Элемент | подвесные потолки
5329 | 3.10-71-8 | Материал | гипсокартонные листы с металлическим каркасом
5329 | 3.10-71-8 | Тип элемента | с уступами
5329 | 3.10-71-8 | Тип потолка | ГП-2
5330 | 3.10-71-9 | Элемент | подвесные потолки
5330 | 3.10-71-9 | Материал | гипсокартонные листы с металлическим каркасом
5330 | 3.10-71-9 | Тип элемента | с уступами
5330 | 3.10-71-9 | Тип потолка | ГП-3
5331 | 3.10-71-10 | Элемент | подвесные потолки
5331 | 3.10-71-10 | Материал | гипсокартонные листы с металлическим каркасом
5331 | 3.10-71-10 | Тип элемента | кессонные
5331 | 3.10-71-10 | Тип потолка | ГП-3
5334 | 3.10-72-1 | Элемент | дверные проемы
5334 | 3.10-72-1 | Тип | Оформление/обделка
5334 | 3.10-72-1 | Расположение | в перегородках из гипсокартонных листов с каркасом из стальных оцинкованных профилей ПС, ПП
5337 | 3.10-73-1 | Элемент | дверные блоки
5337 | 3.10-73-1 | Материал | деревянные
5337 | 3.10-73-1 | Расположение | в проемы перегородок из гипсокартонных листов
5338 | 3.10-73-2 | Элемент | дверные коробки
5338 | 3.10-73-2 | Материал | металлические
5338 | 3.10-73-2 | Расположение | в проемы перегородок из гипсокартонных листов с навеской металлических полотен
5341 | 3.10-74-1 | Элемент | каркас перегородок
5341 | 3.10-74-1 | Материал | листовая сталь
5341 | 3.10-74-1 | Тип | усиление
5342 | 3.10-74-2 | Элемент | каркас перегородок
5342 | 3.10-74-2 | Материал | арматурная сталь
5342 | 3.10-74-2 | Тип | усиление
5347 | 3.10-84-1 | Элемент | оконные блоки
5347 | 3.10-84-1 | Материал | ПВХ-профили
5347 | 3.10-84-1 | Тип элемента | глухие
5348 | 3.10-84-2 | Элемент | оконные блоки
5348 | 3.10-84-2 | Материал | ПВХ-профили
5348 | 3.10-84-2 | Тип элемента | глухие
5349 | 3.10-84-3 | Элемент | оконные блоки
5349 | 3.10-84-3 | Материал | ПВХ-профили
5349 | 3.10-84-3 | Тип элемента | поворотные/откидные/поворотно-откидные
5349 | 3.10-84-3 | Тип оконного блока | одностворчатые
5350 | 3.10-84-4 | Элемент | оконные блоки
5350 | 3.10-84-4 | Материал | ПВХ-профили
5350 | 3.10-84-4 | Тип элемента | поворотные/откидные/поворотно-откидные
5350 | 3.10-84-4 | Тип оконного блока | одностворчатые
5351 | 3.10-84-5 | Элемент | оконные блоки
5351 | 3.10-84-5 | Материал | ПВХ-профили
5351 | 3.10-84-5 | Тип элемента | поворотные/откидные/поворотно-откидные
5351 | 3.10-84-5 | Тип оконного блока | двухстворчатые/трехстворчатые
5352 | 3.10-84-6 | Элемент | оконные блоки
5352 | 3.10-84-6 | Материал | ПВХ-профили
5352 | 3.10-84-6 | Тип элемента | поворотные/откидные/поворотно-откидные
5352 | 3.10-84-6 | Тип оконного блока | двухстворчатые/трехстворчатые
5355 | 3.10-85-1 | Элемент | подоконные доски
5355 | 3.10-85-1 | Материал | ПВХ
5355 | 3.10-85-1 | Расположение | в каменных стенах
5356 | 3.10-85-2 | Элемент | подоконные доски
5356 | 3.10-85-2 | Материал | ПВХ
5356 | 3.10-85-2 | Расположение | в каменных стенах
5357 | 3.10-85-3 | Элемент | подоконные доски
5357 | 3.10-85-3 | Материал | ПВХ
5357 | 3.10-85-3 | Расположение | в панельных стенах
5360 | 3.10-123-1 | Элемент | противомоскитные сетки
5364 | 3.10-83-1 | Элемент | блоки в дверных проемах
5364 | 3.10-83-1 | Материал | ПВХ-профили
5364 | 3.10-83-1 | Расположение | в каменных стенах
5365 | 3.10-83-2 | Элемент | блоки в дверных проемах
5365 | 3.10-83-2 | Материал | ПВХ-профили
5365 | 3.10-83-2 | Расположение | в каменных стенах
5366 | 3.10-83-3 | Элемент | блоки в дверных проемах
5366 | 3.10-83-3 | Материал | ПВХ-профили
5366 | 3.10-83-3 | Расположение | в перегородках и деревянных нерубленых стенах
5367 | 3.10-83-4 | Элемент | блоки в дверных проемах
5367 | 3.10-83-4 | Материал | ПВХ-профили
5367 | 3.10-83-4 | Расположение | в перегородках и деревянных нерубленых стенах
5371 | 3.10-122-1 | Элемент | Перегородки
5371 | 3.10-122-1 | Материал | ПВХ профили глухие
5372 | 3.10-122-2 | Элемент | Перегородки
5372 | 3.10-122-2 | Материал | ПВХ профили с дверным блоком
5377 | 3.10-88-1 | Элемент | Перегородки
5377 | 3.10-88-1 | Материал | гипсокартонные листы (ГКЛ)
5377 | 3.10-88-1 | Тип перегородок | с одинарным металлическим каркасом и однослойной обшивкой с обеих сторон (С 111) глухие
5378 | 3.10-88-2 | Элемент | Перегородки
5378 | 3.10-88-2 | Материал | гипсокартонные листы (ГКЛ)
5378 | 3.10-88-2 | Тип перегородок | с одинарным металлическим каркасом и однослойной обшивкой с обеих сторон (С 111) с одним дверным проемом
5379 | 3.10-88-3 | Элемент | Перегородки
5379 | 3.10-88-3 | Материал | гипсокартонные листы (ГКЛ)
5379 | 3.10-88-3 | Тип перегородок | с одинарным металлическим каркасом и однослойной обшивкой с обеих сторон (С 111) с двумя дверными проемами
5380 | 3.10-88-4 | Элемент | Перегородки
5380 | 3.10-88-4 | Материал | гипсокартонные листы (ГКЛ)
5380 | 3.10-88-4 | Тип перегородок | с одинарным металлическим каркасом и однослойной обшивкой с обеих сторон (С 111) с тремя дверными проемами и деформационным швом
5383 | 3.10-89-1 | Элемент | Перегородки
5383 | 3.10-89-1 | Материал | гипсокартонные листы (ГКЛ)
5383 | 3.10-89-1 | Тип перегородок | с одинарным металлическим каркасом и двухслойной обшивкой с обеих сторон (С 112) глухие
5384 | 3.10-89-2 | Элемент | Перегородки
5384 | 3.10-89-2 | Материал | гипсокартонные листы (ГКЛ)
5384 | 3.10-89-2 | Тип перегородок | с одинарным металлическим каркасом и двухслойной обшивкой с обеих сторон (С 112) с одним дверным проемом
5385 | 3.10-89-3 | Элемент | Перегородки
5385 | 3.10-89-3 | Материал | гипсокартонные листы (ГКЛ)
5385 | 3.10-89-3 | Тип перегородок | с одинарным металлическим каркасом и двухслойной обшивкой с обеих сторон (С 112) с двумя дверными проемами
5386 | 3.10-89-4 | Элемент | Перегородки
5386 | 3.10-89-4 | Материал | гипсокартонные листы (ГКЛ)
5386 | 3.10-89-4 | Тип перегородок | с одинарным металлическим каркасом и двухслойной обшивкой с обеих сторон (С 112) с тремя дверными проемами и деформационным швом
5394 | 3.10-91-1 | Элемент | Перегородки
5394 | 3.10-91-1 | Материал | гипсокартонные листы (ГКЛ)
5394 | 3.10-91-1 | Тип перегородок | с двойным металлическим каркасом и двухслойной обшивкой с обеих сторон (С 115-1) глухие
5395 | 3.10-91-2 | Элемент | Перегородки
5395 | 3.10-91-2 | Материал | гипсокартонные листы (ГКЛ)
5395 | 3.10-91-2 | Тип перегородок | с двойным металлическим каркасом и двухслойной обшивкой с обеих сторон (С 115-1) с одним дверным проемом
5396 | 3.10-91-3 | Элемент | Перегородки
5396 | 3.10-91-3 | Материал | гипсокартонные листы (ГКЛ)
5396 | 3.10-91-3 | Тип перегородок | с двойным металлическим каркасом и двухслойной обшивкой с обеих сторон (С 115-1) с двумя дверными проемами
5397 | 3.10-91-4 | Элемент | Перегородки
5397 | 3.10-91-4 | Материал | гипсокартонные листы (ГКЛ)
5397 | 3.10-91-4 | Тип перегородок | с двойным металлическим каркасом и двухслойной обшивкой с обеих сторон (С 115-1) с тремя дверными проемами и деформационным швом
5400 | 3.10-92-1 | Элемент | Перегородки
5400 | 3.10-92-1 | Материал | гипсокартонные листы (ГКЛ)
5400 | 3.10-92-1 | Тип перегородок | с двойным металлическим каркасом и двухслойной обшивкой с обеих сторон и один лист в середине перегородки (С 115-2) глухие
5401 | 3.10-92-2 | Элемент | Перегородки
5401 | 3.10-92-2 | Материал | гипсокартонные листы (ГКЛ)
5401 | 3.10-92-2 | Тип перегородок | с двойным металлическим каркасом и двухслойной обшивкой с обеих сторон и один лист в середине перегородки (С 115-2) с одним дверным проемом
5402 | 3.10-92-3 | Элемент | Перегородки
5402 | 3.10-92-3 | Материал | гипсокартонные листы (ГКЛ)
5402 | 3.10-92-3 | Тип перегородок | с двойным металлическим каркасом и двухслойной обшивкой с обеих сторон и один лист в середине перегородки (С 115-2) с двумя дверными проемами
5403 | 3.10-92-4 | Элемент | Перегородки
5403 | 3.10-92-4 | Материал | гипсокартонные листы (ГКЛ)
5403 | 3.10-92-4 | Тип перегородок | с двойным металлическим каркасом и двухслойной обшивкой с обеих сторон и один лист в середине перегородки (С 115-2) с тремя дверными проемами и деформационным швом
5406 | 3.10-93-1 | Элемент | Перегородки
5406 | 3.10-93-1 | Материал | гипсокартонные листы (ГКЛ)
5406 | 3.10-93-1 | Тип перегородок | с двойным металлическим каркасом с пространством для пропуска коммуникаций и двухслойной обшивкой с обеих сторон (С116) глухие
5414 | 3.10-95-1 | Элемент | стены
5414 | 3.10-95-1 | Материал | гипсокартонные листы (С 623) одним слоем
5414 | 3.10-95-1 | Тип | облицовка
5414 | 3.10-95-1 | Тип стен | по одинарному металлическому каркасу из потолочного профиля с оконным проемом
5415 | 3.10-95-2 | Элемент | стены
5415 | 3.10-95-2 | Материал | гипсокартонные листы (С 623) двумя слоями
5415 | 3.10-95-2 | Тип | облицовка
5415 | 3.10-95-2 | Тип стен | по одинарному металлическому каркасу из потолочного профиля с оконным проемом
5416 | 3.10-95-3 | Элемент | стены
5416 | 3.10-95-3 | Материал | гипсокартонные листы (С 623) одним слоем
5416 | 3.10-95-3 | Тип | облицовка
5416 | 3.10-95-3 | Тип стен | по одинарному металлическому каркасу из потолочного профиля с дверным проемом
5417 | 3.10-95-4 | Элемент | стены
5417 | 3.10-95-4 | Материал | гипсокартонные листы (С 623) двумя слоями
5417 | 3.10-95-4 | Тип | облицовка
5417 | 3.10-95-4 | Тип стен | по одинарному металлическому каркасу из потолочного профиля с дверным проемом
5420 | 3.10-96-1 | Элемент | стены
5420 | 3.10-96-1 | Материал | гипсокартонные листы в один слой (С 625)
5420 | 3.10-96-1 | Тип | облицовка
5420 | 3.10-96-1 | Тип стен | по одинарному металлическому каркасу из ПН и ПС профилей с оконным проемом
5421 | 3.10-96-2 | Элемент | стены
5421 | 3.10-96-2 | Материал | гипсокартонные листы в один слой (С 625)
5421 | 3.10-96-2 | Тип | облицовка
5421 | 3.10-96-2 | Тип стен | по одинарному металлическому каркасу из ПН и ПС профилей с дверным проемом
5424 | 3.10-97-1 | Элемент | стены
5424 | 3.10-97-1 | Материал | гипсокартонные листы в два слоя (С 626)
5424 | 3.10-97-1 | Тип | облицовка
5424 | 3.10-97-1 | Тип стен | по одинарному металлическому каркасу из ПН и ПС профилей с оконным проемом
5425 | 3.10-97-2 | Элемент | стены
5425 | 3.10-97-2 | Материал | гипсокартонные листы в два слоя (С 626)
5425 | 3.10-97-2 | Тип | облицовка
5425 | 3.10-97-2 | Тип стен | по одинарному металлическому каркасу из ПН и ПС профилей с дверным проемом
5428 | 3.10-98-1 | Элемент | подвесные потолки
5428 | 3.10-98-1 | Материал | гипсокартонные листы (ГКЛ) двухуровневые (П 112)
5429 | 3.10-98-2 | Элемент | подвесные потолки
5429 | 3.10-98-2 | Материал | гипсокартонные листы (ГКЛ) одноуровневые (П 113)
5433 | 3.10-99-1 | Элемент | Перегородки
5433 | 3.10-99-1 | Материал | гипсоволокнистые листы (ГВЛ)
5433 | 3.10-99-1 | Тип перегородок | с одинарным металлическим каркасом и однослойной обшивкой с обеих сторон (С 361) глухие
5434 | 3.10-99-2 | Элемент | Перегородки
5434 | 3.10-99-2 | Материал | гипсоволокнистые листы (ГВЛ)
5434 | 3.10-99-2 | Тип перегородок | с одинарным металлическим каркасом и однослойной обшивкой с обеих сторон (С 361) с одним дверным проемом
5435 | 3.10-99-3 | Элемент | Перегородки
5435 | 3.10-99-3 | Материал | гипсоволокнистые листы (ГВЛ)
5435 | 3.10-99-3 | Тип перегородок | с одинарным металлическим каркасом и однослойной обшивкой с обеих сторон (С 361) с двумя дверными проемами
5436 | 3.10-99-4 | Элемент | Перегородки
5436 | 3.10-99-4 | Материал | гипсоволокнистые листы (ГВЛ)
5436 | 3.10-99-4 | Тип перегородок | с одинарным металлическим каркасом и однослойной обшивкой с обеих сторон (С 361) с тремя дверными проемами и деформационным швом
5439 | 3.10-100-1 | Элемент | Перегородки
5439 | 3.10-100-1 | Материал | гипсоволокнистые листы (ГВЛ)
5439 | 3.10-100-1 | Тип перегородок | с одинарным металлическим каркасом и двухслойной обшивкой с обеих сторон (С 362) глухие
5440 | 3.10-100-2 | Элемент | Перегородки
5440 | 3.10-100-2 | Материал | гипсоволокнистые листы (ГВЛ)
5440 | 3.10-100-2 | Тип перегородок | с одинарным металлическим каркасом и двухслойной обшивкой с обеих сторон (С 362) с одним дверным проемом
5441 | 3.10-100-3 | Элемент | Перегородки
5441 | 3.10-100-3 | Материал | гипсоволокнистые листы (ГВЛ)
5441 | 3.10-100-3 | Тип перегородок | с одинарным металлическим каркасом и двухслойной обшивкой с обеих сторон (С 362) с двумя дверными проемами
5442 | 3.10-100-4 | Элемент | Перегородки
5442 | 3.10-100-4 | Материал | гипсоволокнистые листы (ГВЛ)
5442 | 3.10-100-4 | Тип перегородок | с одинарным металлическим каркасом и двухслойной обшивкой с обеих сторон (С 362) с тремя дверными проемами и деформационным швом
5450 | 3.10-102-1 | Элемент | Перегородки
5450 | 3.10-102-1 | Материал | гипсоволокнистые листы (ГВЛ)
5450 | 3.10-102-1 | Тип перегородок | с двойным металлическим каркасом и двухслойной обшивкой с обеих сторон (С 365) глухие
5451 | 3.10-102-2 | Элемент | Перегородки
5451 | 3.10-102-2 | Материал | гипсоволокнистые листы (ГВЛ)
5451 | 3.10-102-2 | Тип перегородок | с двойным металлическим каркасом и двухслойной обшивкой с обеих сторон (С 365) с одним дверным проемом
5452 | 3.10-102-3 | Элемент | Перегородки
5452 | 3.10-102-3 | Материал | гипсоволокнистые листы (ГВЛ)
5452 | 3.10-102-3 | Тип перегородок | с двойным металлическим каркасом и двухслойной обшивкой с обеих сторон (С 365) с двумя дверными проемами
5453 | 3.10-102-4 | Элемент | Перегородки
5453 | 3.10-102-4 | Материал | гипсоволокнистые листы (ГВЛ)
5453 | 3.10-102-4 | Тип перегородок | с двойным металлическим каркасом и двухслойной обшивкой с обеих сторон (С 365) с тремя дверными проемами и деформационным швом
5456 | 3.10-103-1 | Элемент | Перегородки
5456 | 3.10-103-1 | Материал | гипсоволокнистые листы (ГВЛ)
5456 | 3.10-103-1 | Тип перегородок | с двойным металлическим каркасом с пространством для пропуска коммуникаций и двухслойной обшивкой с обеих сторон (С336)
5464 | 3.10-105-1 | Элемент | стены
5464 | 3.10-105-1 | Материал | гипсоволокнистые листы (С 663) одним слоем
5464 | 3.10-105-1 | Тип | облицовка
5464 | 3.10-105-1 | Тип стен | по одинарному металлическому каркасу из потолочного профиля с оконным проемом
5465 | 3.10-105-2 | Элемент | стены
5465 | 3.10-105-2 | Материал | гипсоволокнистые листы (С 663) двумя слоями
5465 | 3.10-105-2 | Тип | облицовка
5465 | 3.10-105-2 | Тип стен | по одинарному металлическому каркасу из потолочного профиля с оконным проемом
5466 | 3.10-105-3 | Элемент | стены
5466 | 3.10-105-3 | Материал | гипсоволокнистые листы (С 663) одним слоем
5466 | 3.10-105-3 | Тип | облицовка
5466 | 3.10-105-3 | Тип стен | по одинарному металлическому каркасу из потолочного профиля с дверным проемом
5467 | 3.10-105-4 | Элемент | стены
5467 | 3.10-105-4 | Материал | гипсоволокнистые листы (С 663) двумя слоями
5467 | 3.10-105-4 | Тип | облицовка
5467 | 3.10-105-4 | Тип стен | по одинарному металлическому каркасу из потолочного профиля с дверным проемом
5470 | 3.10-106-1 | Элемент | стены
5470 | 3.10-106-1 | Материал | гипсоволокнистые листы в один слой (С 665)
5470 | 3.10-106-1 | Тип | облицовка
5470 | 3.10-106-1 | Тип стен | по одинарному металлическому каркасу из ПН и ПС профилей с оконным проемом
5471 | 3.10-106-2 | Элемент | стены
5471 | 3.10-106-2 | Материал | гипсоволокнистые листы в один слой (С 665)
5471 | 3.10-106-2 | Тип | облицовка
5471 | 3.10-106-2 | Тип стен | по одинарному металлическому каркасу из ПН и ПС профилей с дверным проемом
5474 | 3.10-107-1 | Элемент | стены
5474 | 3.10-107-1 | Материал | гипсоволокнистые листы в два слоя (С 666)
5474 | 3.10-107-1 | Тип | облицовка
5474 | 3.10-107-1 | Тип стен | по одинарному металлическому каркасу из ПН и ПС профилей с оконным проемом
5475 | 3.10-107-2 | Элемент | стены
5475 | 3.10-107-2 | Материал | гипсоволокнистые листы в два слоя (С 666)
5475 | 3.10-107-2 | Тип | облицовка
5475 | 3.10-107-2 | Тип стен | по одинарному металлическому каркасу из ПН и ПС профилей с дверным проемом
5478 | 3.10-108-1 | Элемент | подвесные потолки
5478 | 3.10-108-1 | Материал | гипсоволокнистые листы (ГВЛ)
5478 | 3.10-108-1 | Тип потолка | двухуровневые (П 212)
5479 | 3.10-108-2 | Элемент | подвесные потолки
5479 | 3.10-108-2 | Материал | гипсоволокнистые листы (ГВЛ)
5479 | 3.10-108-2 | Тип потолка | одноуровневые (П 213)
5483 | 3.10-109-1 | Элемент | Перегородки
5483 | 3.10-109-1 | Материал | армированные цементно-минеральные плит аквапанель внутренняя
5483 | 3.10-109-1 | Тип перегородок | с одинарным металлическим каркасом и однослойной обшивкой с обеих сторон (С 381)
5486 | 3.10-110-1 | Элемент | Перегородки
5486 | 3.10-110-1 | Материал | армированные цементно-минеральные плит аквапанель внутренняя
5486 | 3.10-110-1 | Тип перегородок | с одинарным металлическим каркасом и двухслойной обшивкой с обеих сторон (С 382)
5489 | 3.10-111-1 | Элемент | Перегородки
5489 | 3.10-111-1 | Материал | армированные цементно-минеральные плит аквапанель внутренняя
5489 | 3.10-111-1 | Тип перегородок | с двойным металлическим каркасом и однослойной обшивкой с обеих сторон (С 385-1)
5504 | 3.10-116-1 | Элемент | Перегородки
5504 | 3.10-116-1 | Материал | армированные цементно-минеральные плит аквапанель внутренняя
5504 | 3.10-116-1 | Тип перегородок | с деревянным каркасом и двухслойной обшивкой с обеих сторон (С 389)
5507 | 3.10-117-1 | Элемент | стены
5507 | 3.10-117-1 | Материал | армированные цементно-минеральные плит аквапанель внутренняя
5507 | 3.10-117-1 | Тип | облицовка
5507 | 3.10-117-1 | Тип крепления | по одинарному металлическому каркасу из потолочного профиля одним слоем
5508 | 3.10-117-2 | Элемент | стены
5508 | 3.10-117-2 | Материал | армированные цементно-минеральные плит аквапанель внутренняя
5508 | 3.10-117-2 | Тип | облицовка
5508 | 3.10-117-2 | Тип крепления | по одинарному металлическому каркасу из потолочного профиля двумя слоями
5511 | 3.10-118-1 | Элемент | стены
5511 | 3.10-118-1 | Материал | армированные цементно-минеральные плит аквапанель внутренняя
5511 | 3.10-118-1 | Тип | облицовка
5511 | 3.10-118-1 | Тип крепления | по одинарному металлическому каркасу из ПН и ПС профилей в один слой (С 685)
5514 | 3.10-119-1 | Элемент | стены
5514 | 3.10-119-1 | Материал | армированные цементно-минеральные плит аквапанель внутренняя
5514 | 3.10-119-1 | Тип | облицовка
5514 | 3.10-119-1 | Тип крепления | по одинарному металлическому каркасу из ПН и ПС профилей в два слоя (С 686)
5517 | 3.10-120-1 | Элемент | подвесные потолки
5517 | 3.10-120-1 | Материал | армированные цементно-минеральные плит аквапанель внутренняя
5517 | 3.10-120-1 | Тип крепления | на стальном каркасе двухуровневых (П 282)
5520 | 3.10-121-1 | Элемент | подвесные потолки
5520 | 3.10-121-1 | Материал | армированные цементно-минеральные плит аквапанель внутренняя
5520 | 3.10-121-1 | Тип крепления | на деревянном каркасе (П 281)
5553 | 3.11-4-1 | Элемент | Гидроизоляция
5553 | 3.11-4-1 | Материал | Битумная мастика
5555 | 3.11-4-3 | Элемент | Гидроизоляция
5555 | 3.11-4-3 | Материал | Резино-Битумная мастика
5557 | 3.11-4-5 | Элемент | Гидроизоляция
5557 | 3.11-4-5 | Материал | Битумная мастика
5561 | 3.11-5-1 | Элемент | Гидроизоляция
5565 | 3.11-6-1 | Элемент | Гидроизоляция
5565 | 3.11-6-1 | Материал | полимерцементный состав
5566 | 3.11-6-2 | Элемент | Гидроизоляция
5566 | 3.11-6-2 | Материал | полимерцементный состав
5569 | 3.11-7-1 | Элемент | Звукоизоляция
5570 | 3.11-7-2 | Элемент | Звукоизоляция
5573 | 3.11-8-1 | Элемент | Тепло и звукоизоляция
5574 | 3.11-8-2 | Элемент | Тепло и звукоизоляция
5575 | 3.11-8-3 | Элемент | Тепло и звукоизоляция
5577 | 3.11-8-5 | Элемент | Тепло и звукоизоляция
5581 | 3.11-9-1 | Элемент | Тепло и звукоизоляция
5584 | 3.11-10-1 | Элемент | Стяжка
5584 | 3.11-10-1 | Материал | Цемент
5586 | 3.11-10-3 | Элемент | Стяжка
5586 | 3.11-10-3 | Материал | Бетон
5588 | 3.11-10-5 | Элемент | Стяжка
5588 | 3.11-10-5 | Материал | Лекобетон
5590 | 3.11-10-7 | Элемент | Стяжка
5590 | 3.11-10-7 | Материал | Полимерцементнопесок
5592 | 3.11-10-9 | Элемент | Монолит
5592 | 3.11-10-9 | Материал | Бетон
5594 | 3.11-10-11 | Элемент | Стяжка
5598 | 3.11-11-1 | Элемент | Лаги
5599 | 3.11-11-2 | Элемент | Лаги
5600 | 3.11-11-3 | Элемент | Лаги
5601 | 3.11-11-4 | Элемент | Настил
5601 | 3.11-11-4 | Материал | Дерево
5602 | 3.11-11-5 | Элемент | Настил
5602 | 3.11-11-5 | Материал | Дерево
5610 | 3.11-13-1 | Элемент | Пол
5610 | 3.11-13-1 | Материал | Бетон
5611 | 3.11-13-2 | Элемент | Пол
5611 | 3.11-13-2 | Материал | Бетон
5617 | 3.11-14-1 | Элемент | Покрытие
5617 | 3.11-14-1 | Материал | Бетон
5619 | 3.11-14-3 | Элемент | Покрытие
5619 | 3.11-14-3 | Материал | Цемент
5627 | 3.11-15-3 | Элемент | Мозаичное покрытие без рисунка
5628 | 3.11-15-4 | Элемент | Мозаичное покрытие с рисунком
5632 | 3.11-16-1 | Элемент | Покрытие литое
5632 | 3.11-16-1 | Материал | Асфальтобетон
5634 | 3.11-16-3 | Элемент | Покрытие жесткое
5634 | 3.11-16-3 | Материал | Асфальтобетон
5654 | 3.11-21-1 | Элемент | Плита
5654 | 3.11-21-1 | Материал | Мрамор
5655 | 3.11-21-2 | Элемент | Плита
5655 | 3.11-21-2 | Материал | Мрамор
5656 | 3.11-21-3 | Элемент | Плита
5656 | 3.11-21-3 | Материал | Мрамор
5657 | 3.11-21-4 | Элемент | Плита
5657 | 3.11-21-4 | Материал | Мрамор
5658 | 3.11-21-5 | Элемент | Плита
5658 | 3.11-21-5 | Материал | Мрамор
5659 | 3.11-21-6 | Элемент | Плита
5659 | 3.11-21-6 | Материал | Мрамор
5660 | 3.11-21-7 | Элемент | Плита
5660 | 3.11-21-7 | Материал | Гранит
5661 | 3.11-21-8 | Элемент | Плита
5661 | 3.11-21-8 | Материал | Гранит
5662 | 3.11-21-9 | Элемент | Плита
5662 | 3.11-21-9 | Материал | Гранит
5675 | 3.11-23-1 | Элемент | Покрытие
5675 | 3.11-23-1 | Материал | Дерево
5676 | 3.11-23-2 | Элемент | Покрытие
5676 | 3.11-23-2 | Материал | Дерево
5708 | 3.11-29-1 | Элемент | Плинтус
5708 | 3.11-29-1 | Материал | Поливинилхлорид
5708 | 3.11-29-1 | Тип | Кслей КН-2
5709 | 3.11-29-2 | Тип | Пастика КН-3
5733 | 3.11-36-1 | Элемент | Плитка
5733 | 3.11-36-1 | Материал | Керамогранит
5752 | 3.11-42-1 | Элемент | Покрытие
5752 | 3.11-42-1 | Материал | Линолеум
5753 | 3.11-42-2 | Элемент | Покрытие
5753 | 3.11-42-2 | Материал | Линолеум
5754 | 3.11-42-3 | Элемент | Покрытие
5754 | 3.11-42-3 | Материал | Линолеум
5757 | 3.11-43-1 | Элемент | Лестничный марш
5758 | 3.11-43-2 | Элемент | Лестничная площадка
5759 | 3.11-43-3 | Элемент | Лестничный марш
5762 | 3.11-44-1 | Элемент | Тепло и звукоизоляция
5765 | 3.11-45-1 | Элемент | Тепло и звукоизоляция
5768 | 3.11-46-1 | Элемент | Тепло и звукоизоляция
5771 | 3.11-47-1 | Элемент | Плитка тактильная
5771 | 3.11-47-1 | Материал | Поливинилхлорид
5772 | 3.11-47-2 | Элемент | Плитка тактильная
5772 | 3.11-47-2 | Материал | резинополиуретан
5775 | 3.11-48-1 | Элемент | Стяжка
5775 | 3.11-48-1 | Материал | Цементно-песчаная
5779 | 3.11-49-1 | Элемент | Пол
5779 | 3.11-49-1 | Материал | Полиуретан
5783 | 3.11-50-1 | Элемент | Покрытие
5783 | 3.11-50-1 | Материал | Полиуретан
5784 | 3.11-50-2 | Элемент | Покрытие
5784 | 3.11-50-2 | Материал | Полиуретан
5791 | 3.11-52-1 | Элемент | Стяжка пола
5791 | 3.11-52-1 | Материал | Гипсостружечные плиты
5795 | 3.12-1-1 | Элемент | Кровля
5796 | 3.12-1-2 | Элемент | Кровля
5797 | 3.12-1-3 | Элемент | Кровля
5798 | 3.12-1-4 | Элемент | Кровля
5799 | 3.12-1-5 | Элемент | Кровля
5804 | 3.12-2-3 | Элемент | Кровля
5805 | 3.12-2-4 | Элемент | Кровля
5806 | 3.12-2-5 | Элемент | Кровля
5820 | 3.12-5-1 | Элемент | Мастика полимерная
5822 | 3.12-5-3 | Элемент | Плита
5822 | 3.12-5-3 | Материал | Минеральная
5824 | 3.12-5-5 | Элемент | Композиция бинар
5829 | 3.12-6-1 | Элемент | Окно слуховое
5830 | 3.12-6-2 | Элемент | Окно слуховое
5831 | 3.12-6-3 | Элемент | Окно слуховое
5834 | 3.12-7-1 | Элемент | Кровля с покрытием
5834 | 3.12-7-1 | Материал | Медь
5835 | 3.12-7-2 | Элемент | Кровля с покрытием
5835 | 3.12-7-2 | Материал | Медь
5836 | 3.12-7-3 | Элемент | Кровля с покрытием
5836 | 3.12-7-3 | Материал | Медь
5837 | 3.12-7-4 | Элемент | Башня с покрытием
5837 | 3.12-7-4 | Материал | Медь
5838 | 3.12-7-5 | Элемент | Башня с покрытием
5838 | 3.12-7-5 | Материал | Медь
5839 | 3.12-7-6 | Элемент | Башня с покрытием
5839 | 3.12-7-6 | Материал | Медь
5840 | 3.12-7-7 | Элемент | Выступающие части с покрытием
5840 | 3.12-7-7 | Материал | Медь
5841 | 3.12-7-8 | Элемент | Выступающие части с покрытием
5841 | 3.12-7-8 | Материал | Медь
5844 | 3.12-8-1 | Элемент | Кровля
5845 | 3.12-8-2 | Элемент | Кровля
5846 | 3.12-8-3 | Элемент | Кровля
5858 | 3.12-11-3 | Элемент | Кровля из волнистых листов
5858 | 3.12-11-3 | Материал | хризотилцемент
5866 | 3.12-13-1 | Элемент | Желоб настенный
5867 | 3.12-13-2 | Элемент | Желоб подвесной
5880 | 3.12-17-1 | Элемент | Покрытие
5880 | 3.12-17-1 | Материал | Поита из пенопласта полистирольного
5882 | 3.12-17-3 | Элемент | Покрытие
5882 | 3.12-17-3 | Материал | Минеральная вата
5884 | 3.12-17-5 | Элемент | Теплоизоляция кровли
5884 | 3.12-17-5 | Материал | Пеностекло
5885 | 3.12-17-6 | Элемент | Покрытие
5885 | 3.12-17-6 | Материал | Плита из минеральной ваты
5904 | 3.12-21-1 | Элемент | Стяжка
5904 | 3.12-21-1 | Материал | Цементно-песчаная
5906 | 3.12-21-3 | Элемент | Стяжка
5906 | 3.12-21-3 | Материал | Асфальтобетон
5916 | 3.12-24-1 | Элемент | Кровля
5919 | 3.12-25-1 | Элемент | Покрытие
5919 | 3.12-25-1 | Материал | Полимер
5920 | 3.12-25-2 | Элемент | Слой защитный
5920 | 3.12-25-2 | Материал | Полимер
5923 | 3.12-26-1 | Элемент | Кровля
5923 | 3.12-26-1 | Материал | Полимер
5924 | 3.12-26-2 | Элемент | кровля
5924 | 3.12-26-2 | Материал | Цементо-песок
5925 | 3.12-26-3 | Элемент | кровля
5925 | 3.12-26-3 | Материал | Битумно-Полимер/ цементно-песок
5926 | 3.12-26-4 | Элемент | кровля
5926 | 3.12-26-4 | Материал | Битумно-Полимер
5927 | 3.12-26-6 | Элемент | кровля
5927 | 3.12-26-6 | Материал | Битумно-Полимер
5930 | 3.12-27-1 | Элемент | Кровля
5930 | 3.12-27-1 | Материал | Цементо-песок
5946 | 3.12-29-1 | Элемент | Желоб
5946 | 3.12-29-1 | Материал | ПВХ
5947 | 3.12-29-2 | Элемент | Труба
5947 | 3.12-29-2 | Материал | ПВХ
5950 | 3.12-30-1 | Элемент | Обрешетка
5950 | 3.12-30-1 | Материал | Маталлическая
6029 | 3.13-1-1 | Элемент | Плитка
6029 | 3.13-1-1 | Материал | Керамика
6030 | 3.13-1-2 | Элемент | Плитка
6030 | 3.13-1-2 | Материал | Керамика
6031 | 3.13-1-3 | Элемент | Кирпич
6032 | 3.13-1-4 | Элемент | Кирпич
6064 | 3.13-8-1 | Способо производства работ | Огрунтовка
6064 | 3.13-8-1 | Элемент | Бетонные и отштукатуренные поверхности
6064 | 3.13-8-1 | Материал | Лак ХС-76
6065 | 3.13-8-2 | Способо производства работ | Огрунтовка
6065 | 3.13-8-2 | Элемент | Бетонные и отштукатуренные поверхности
6065 | 3.13-8-2 | Материал | Лак ХС-76 2й слой
6066 | 3.13-8-3 | Способо производства работ | Огрунтовка
6066 | 3.13-8-3 | Элемент | Бетонные и отштукатуренные поверхности
6066 | 3.13-8-3 | Материал | грунт-шпатлевка ЭП-0010
6067 | 3.13-8-4 | Способо производства работ | Огрунтовка
6067 | 3.13-8-4 | Элемент | Бетонные и отштукатуренные поверхности
6067 | 3.13-8-4 | Материал | грунт-шпатлевка ЭП-0010
6068 | 3.13-8-5 | Способо производства работ | Огрунтовка
6068 | 3.13-8-5 | Элемент | Бетонные и отштукатуренные поверхности
6068 | 3.13-8-5 | Материал | компаунд ЭД-20
6069 | 3.13-8-6 | Способо производства работ | Огрунтовка
6069 | 3.13-8-6 | Элемент | Бетонные и отштукатуренные поверхности
6069 | 3.13-8-6 | Материал | компаунд ЭД-20
6072 | 3.13-9-1 | Способо производства работ | Огрунтовка за один раз
6072 | 3.13-9-1 | Элемент | металлические поверхности
6072 | 3.13-9-1 | Материал | грунтовка ХС-068
6073 | 3.13-9-2 | Способо производства работ | Огрунтовка за один раз
6073 | 3.13-9-2 | Элемент | металлические поверхности
6073 | 3.13-9-2 | Материал | грунтовка ГФ-021
6074 | 3.13-9-3 | Способо производства работ | Огрунтовка за один раз
6074 | 3.13-9-3 | Элемент | металлические поверхности
6074 | 3.13-9-3 | Материал | грунт-шпатлевка ЭП-0010
6075 | 3.13-9-4 | Способо производства работ | Огрунтовка за один раз
6075 | 3.13-9-4 | Элемент | металлические поверхности
6075 | 3.13-9-4 | Материал | компаунд ЭД-20
6078 | 3.13-10-1 | Способо производства работ | Окраска
6078 | 3.13-10-1 | Элемент | Бетонные и отштукатуренные поверхности
6078 | 3.13-10-1 | Материал | Лак Х-784
6079 | 3.13-10-2 | Способо производства работ | Окраска
6079 | 3.13-10-2 | Элемент | Бетонные и отштукатуренные поверхности
6079 | 3.13-10-2 | Материал | Эмаль ХВ-785
6080 | 3.13-10-3 | Способо производства работ | Окраска
6080 | 3.13-10-3 | Элемент | Бетонные и отштукатуренные поверхности
6080 | 3.13-10-3 | Материал | Эмаль ЭП-773
6083 | 3.13-11-1 | Способо производства работ | Окраска
6083 | 3.13-11-1 | Элемент | Огрунтованные металлические поверхности
6083 | 3.13-11-1 | Материал | Эмаль ЭП-140
6084 | 3.13-11-2 | Способо производства работ | Окраска
6084 | 3.13-11-2 | Элемент | Огрунтованные металлические поверхности
6084 | 3.13-11-2 | Материал | Эмаль ХВ-785
6085 | 3.13-11-3 | Способо производства работ | Окраска
6085 | 3.13-11-3 | Элемент | Огрунтованные металлические поверхности
6085 | 3.13-11-3 | Материал | Лак ХВ-784
6086 | 3.13-11-4 | Способо производства работ | Окраска
6086 | 3.13-11-4 | Элемент | Огрунтованные металлические поверхности
6086 | 3.13-11-4 | Материал | Шпатлевка ЭП-0010
6087 | 3.13-11-5 | Способо производства работ | Окраска
6087 | 3.13-11-5 | Элемент | Огрунтованные металлические поверхности
6087 | 3.13-11-5 | Материал | Эмаль КО-811
6088 | 3.13-11-6 | Способо производства работ | Окраска
6088 | 3.13-11-6 | Элемент | Огрунтованные металлические поверхности
6088 | 3.13-11-6 | Материал | Органосиликатная композиция ОС-12-01
6089 | 3.13-11-7 | Способо производства работ | Окраска
6089 | 3.13-11-7 | Элемент | Огрунтованные металлические поверхности
6089 | 3.13-11-7 | Материал | Органосиликатная композиция ОС-12-01
6090 | 3.13-11-8 | Способо производства работ | Окраска
6090 | 3.13-11-8 | Элемент | Огрунтованные металлические поверхности
6090 | 3.13-11-8 | Материал | Эмаль ПФ-115
6093 | 3.13-32-1 | Способо производства работ | Нанесение защитно-декоративных покрытий
6094 | 3.13-32-2 | Способо производства работ | Нанесение защитно-декоративных покрытий
6095 | 3.13-32-3 | Способо производства работ | Нанесение защитно-декоративных покрытий
6096 | 3.13-32-4 | Способо производства работ | Нанесение защитно-декоративных покрытий
6097 | 3.13-32-5 | Способо производства работ | Нанесение защитно-декоративных покрытий
6098 | 3.13-32-6 | Способо производства работ | Нанесение защитно-декоративных покрытий
6099 | 3.13-32-7 | Способо производства работ | Нанесение защитно-декоративных покрытий
6100 | 3.13-32-8 | Способо производства работ | Нанесение негорючего защитно-декоративного покрытия
6101 | 3.13-32-9 | Способо производства работ | Нанесение негорючего защитно-декоративного покрытия
6104 | 3.13-33-1 | Способо производства работ | Устройство защиты металлоконструкций и трубопроводов/окраска огрунтованных поверхностей
6104 | 3.13-33-1 | Материал | Мастика
6105 | 3.13-33-2 | Способо производства работ | Устройство защиты металлоконструкций и трубопроводов/окраска огрунтованных поверхностей
6105 | 3.13-33-2 | Материал | Мастика
6108 | 3.13-35-1 | Способо производства работ | Гидрофобизация
6108 | 3.13-35-1 | Элемент | Бетонные и отштукатуренные поверхности
6108 | 3.13-35-1 | Материал | кремнеорганический состав
6111 | 3.13-36-1 | Способо производства работ | Антикорозийное покрытие
6111 | 3.13-36-1 | Элемент | Металлоконструкции
6112 | 3.13-36-2 | Способо производства работ | Антикорозийное покрытие
6112 | 3.13-36-2 | Элемент | Металлоконструкции
6117 | 3.13-39-1 | Способо производства работ | Нанесение водонепроницаемого покрытия
6118 | 3.13-39-2 | Способо производства работ | Нанесение водонепроницаемого покрытия
6125 | 3.13-42-1 | Способо производства работ | Нанесение антикоррозионного и износостойкого защитного покрытия
6129 | 3.13-46-1 | Способо производства работ | Устройство защитно-декоративного покрытия
6129 | 3.13-46-1 | Элемент | Бетонные и отштукатуренные поверхности
6129 | 3.13-46-1 | Материал | Эмаль
6130 | 3.13-46-2 | Способо производства работ | Устройство защитно-декоративного покрытия
6130 | 3.13-46-2 | Элемент | Бетонные и отштукатуренные поверхности
6130 | 3.13-46-2 | Материал | Эмаль
6133 | 3.13-48-1 | Способо производства работ | окраска
6133 | 3.13-48-1 | Элемент | металлических конструкций мостовых сооружений
6134 | 3.13-48-2 | Способо производства работ | Окраска
6134 | 3.13-48-2 | Элемент | металлических конструкций мостовых сооружений
6135 | 3.13-48-3 | Способо производства работ | Окраска
6135 | 3.13-48-3 | Элемент | металлических конструкций мостовых сооружений
6136 | 3.13-48-4 | Способо производства работ | Окраска
6136 | 3.13-48-4 | Элемент | металлических конструкций мостовых сооружений
6139 | 3.13-54-1 | Способо производства работ | Нанесение с применением окрасочного агрегата безвоздушного нанесения
6139 | 3.13-54-1 | Элемент | Металл
6139 | 3.13-54-1 | Материал | коррозийно защитных полиуретановых составов
6140 | 3.13-54-2 | Способо производства работ | Нанесение с применением окрасочного агрегата безвоздушного нанесения
6140 | 3.13-54-2 | Элемент | Металл
6148 | 3.13-12-1 | Способо производства работ | Шпатлевка
6150 | 3.13-12-3 | Способо производства работ | Шпатлевка
6150 | 3.13-12-3 | Материал | Состав на основе компаунда ЭД-20
6151 | 3.13-12-4 | Способо производства работ | Шпатлевка
6151 | 3.13-12-4 | Материал | грунт-шпатлевка ЭП-0010
6154 | 3.13-47-1 | Способо производства работ | Шпатлевка
6169 | 3.13-15-1 | Способо производства работ | оклейка
6169 | 3.13-15-1 | Элемент | Металлические поверхности
6169 | 3.13-15-1 | Материал | полиизобутиленовые пластины
6170 | 3.13-15-2 | Способо производства работ | оклейка
6170 | 3.13-15-2 | Элемент | Металлические поверхности
6170 | 3.13-15-2 | Материал | полиизобутиленовые пластины
6171 | 3.13-15-3 | Способо производства работ | оклейка
6171 | 3.13-15-3 | Элемент | Бетонные поверхности
6171 | 3.13-15-3 | Материал | полиизобутиленовые пластины
6172 | 3.13-15-4 | Способо производства работ | оклейка
6172 | 3.13-15-4 | Элемент | Бетонные поверхности
6172 | 3.13-15-4 | Материал | полиизобутиленовые пластины
6175 | 3.13-16-1 | Способо производства работ | оклейка
6175 | 3.13-16-1 | Элемент | Металлические поверхности
6175 | 3.13-16-1 | Материал | Стеклоткань на эпоксидной шпатлевке
6176 | 3.13-16-2 | Способо производства работ | оклейка
6176 | 3.13-16-2 | Элемент | Бетонные поверхности
6176 | 3.13-16-2 | Материал | Стеклоткань на эпоксидной шпатлевке
6177 | 3.13-16-3 | Способо производства работ | оклейка
6177 | 3.13-16-3 | Материал | Смола ЭД-20
6178 | 3.13-16-4 | Способо производства работ | оклейка
6178 | 3.13-16-4 | Материал | Смола ЭД-20
6181 | 3.13-41-1 | Способо производства работ | Защита
6181 | 3.13-41-1 | Элемент | боковая изоляция
6185 | 3.13-17-1 | Способо производства работ | Очистка
6185 | 3.13-17-1 | Элемент | внутренняя поверхность оборудования и труб
6186 | 3.13-17-2 | Способо производства работ | Очистка
6186 | 3.13-17-2 | Элемент | внутренняя поверхность оборудования и труб
6187 | 3.13-17-3 | Способо производства работ | Очистка
6187 | 3.13-17-3 | Элемент | внутренняя поверхность оборудования и труб
6188 | 3.13-17-4 | Способо производства работ | Очистка
6188 | 3.13-17-4 | Элемент | внутренняя поверхность оборудования и труб
6189 | 3.13-17-5 | Способо производства работ | Очистка
6190 | 3.13-17-6 | Способо производства работ | Очистка
6191 | 3.13-17-7 | Способо производства работ | Обеспыливание
6194 | 3.13-18-1 | Способо производства работ | Обезжиривание
6194 | 3.13-18-1 | Элемент | Металлические поверхности
6195 | 3.13-18-2 | Способо производства работ | Обезжиривание
6195 | 3.13-18-2 | Элемент | Металлические поверхности
6206 | 3.13-49-1 | Способо производства работ | Гидроструйная очистка
6207 | 3.13-49-2 | Способо производства работ | Гидроструйная очистка
6210 | 3.13-57-1 | Способо производства работ | Термоабразивная очистка
6211 | 3.13-57-2 | Способо производства работ | Термоабразивная очистка
6215 | 3.13-20-1 | Способо производства работ | Затирка песком
6218 | 3.13-21-1 | Способо производства работ | Шлифовка
6221 | 3.13-22-1 | Способо производства работ | Нанесение лицевого покрытия
6222 | 3.13-22-2 | Способо производства работ | Нанесение лицевого покрытия
6223 | 3.13-22-3 | Способо производства работ | Нанесение лицевого покрытия
6227 | 3.13-23-2 | Способо производства работ | Огнезащита
6227 | 3.13-23-2 | Элемент | Металлические контрукции
6227 | 3.13-23-2 | Материал | Покрытие ВПМ-2
6230 | 3.13-25-1 | Элемент | Огнезащитное покрытие
6230 | 3.13-25-1 | Элемент | Воздуховодов приточно-вытяжных систем
6231 | 3.13-25-2 | Элемент | Огнезащитное покрытие
6231 | 3.13-25-2 | Элемент | Воздуховодов приточно-вытяжных систем
6232 | 3.13-25-3 | Элемент | Огнезащитное покрытие
6232 | 3.13-25-3 | Элемент | Воздуховодов приточно-вытяжных систем
6235 | 3.13-26-1 | Элемент | Огнезащитное покрытие
6235 | 3.13-26-1 | Элемент | Несущая металлоконструкция
6236 | 3.13-26-2 | Элемент | Огнезащитное покрытие
6236 | 3.13-26-2 | Элемент | Несущая металлоконструкция
6237 | 3.13-26-3 | Элемент | Огнезащитное покрытие
6237 | 3.13-26-3 | Элемент | Несущая металлоконструкция
6240 | 3.13-27-1 | Способо производства работ | Устройство огнезащитного покрытия
6240 | 3.13-27-1 | Элемент | Несущая металлоконструкция / Балки перекрытия/ ферма
6241 | 3.13-27-2 | Способо производства работ | Устройство огнезащитного покрытия
6241 | 3.13-27-2 | Элемент | Несущая металлоконструкция / Балки перекрытия/ ферма
6242 | 3.13-27-3 | Способо производства работ | Устройство огнезащитного покрытия
6242 | 3.13-27-3 | Элемент | Несущая металлоконструкция / Балки перекрытия/ ферма
6245 | 3.13-28-1 | Элемент | Огнезащитное покрытие
6245 | 3.13-28-1 | Элемент | Металлоконструкции
6246 | 3.13-28-2 | Элемент | Огнезащитное покрытие
6246 | 3.13-28-2 | Элемент | Металлоконструкции
6247 | 3.13-28-3 | Элемент | Огнезащитное покрытие
6247 | 3.13-28-3 | Элемент | Металлоконструкции
6248 | 3.13-28-4 | Элемент | Огнезащитное покрытие
6248 | 3.13-28-4 | Элемент | Металлоконструкции
6249 | 3.13-28-5 | Элемент | Огнезащитное покрытие
6249 | 3.13-28-5 | Элемент | Металлоконструкции
6252 | 3.13-29-1 | Элемент | Огнезащитное покрытие
6252 | 3.13-29-1 | Элемент | Металлоконструкции
6253 | 3.13-29-2 | Элемент | Огнезащитное покрытие
6253 | 3.13-29-2 | Элемент | Металлоконструкции
6254 | 3.13-29-3 | Элемент | Огнезащитное покрытие
6254 | 3.13-29-3 | Элемент | Металлоконструкции
6255 | 3.13-29-4 | Элемент | Огнезащитное покрытие
6255 | 3.13-29-4 | Элемент | Металлоконструкции
6258 | 3.13-30-1 | Элемент | Огнезащитное покрытие
6259 | 3.13-30-2 | Элемент | Огнезащитное покрытие
6259 | 3.13-30-2 | Элемент | Металлоконструкции
6262 | 3.13-31-1 | Способо производства работ | Нанесение
6262 | 3.13-31-1 | Элемент | Огнезащитное покрытие
6269 | 3.13-37-1 | Элемент | Огнезащитное покрытие
6270 | 3.13-37-2 | Элемент | Огнезащитное покрытие
6271 | 3.13-37-3 | Элемент | Огнезащитное покрытие
6272 | 3.13-37-4 | Элемент | Огнезащитное покрытие
6275 | 3.13-38-1 | Элемент | Огнезащитное покрытие
6276 | 3.13-38-2 | Элемент | Огнезащитное покрытие
6277 | 3.13-38-3 | Элемент | Огнезащитное покрытие
6278 | 3.13-38-4 | Элемент | Огнезащитное покрытие
6281 | 3.13-44-1 | Способо производства работ | Огнезащита
6281 | 3.13-44-1 | Элемент | Металлоконструкции
6298 | 3.13-43-1 | Способо производства работ | Гидрофобизация
6298 | 3.13-43-1 | Элемент | Бетонные поверхности
6298 | 3.13-43-1 | Материал | Водный раствор ГКЖ-10 / ГКЖ-11
6299 | 3.13-43-2 | Способо производства работ | Гидрофобизация
6299 | 3.13-43-2 | Элемент | Бетонные поверхности
6299 | 3.13-43-2 | Материал | Гидрофобизирующая жидкость 136-41 в уайт-спирите
6306 | 3.13-50-1 | Способо производства работ | Защита
6306 | 3.13-50-1 | Элемент | Железобетонны поверхности
6306 | 3.13-50-1 | Способ | Вручную
6308 | 3.13-50-3 | Способо производства работ | Защита
6308 | 3.13-50-3 | Элемент | Железобетонны поверхности
6309 | 3.13-50-4 | Способ | Механизированным
6316 | 3.13-52-1 | Способо производства работ | Устройство
6316 | 3.13-52-1 | Элемент | Галтель
6363 | 3.15-1-1 | Способо производства работ | Облицовка
6363 | 3.15-1-1 | Материал | Плита гранитная
6364 | 3.15-1-2 | Способо производства работ | Облицовка
6364 | 3.15-1-2 | Материал | Плита гранитная
6365 | 3.15-1-3 | Способо производства работ | Облицовка
6365 | 3.15-1-3 | Материал | Плита гранитная
6366 | 3.15-1-4 | Способо производства работ | Облицовка
6366 | 3.15-1-4 | Материал | Плита гранитная
6367 | 3.15-1-5 | Способо производства работ | Облицовка
6367 | 3.15-1-5 | Материал | Плита гранитная
6368 | 3.15-1-6 | Способо производства работ | Облицовка
6368 | 3.15-1-6 | Материал | Плита гранитная
6369 | 3.15-1-7 | Способо производства работ | Облицовка
6369 | 3.15-1-7 | Материал | Плита гранитная
6370 | 3.15-1-8 | Способо производства работ | Облицовка
6370 | 3.15-1-8 | Материал | Плита гранитная
6371 | 3.15-1-9 | Способо производства работ | Облицовка
6371 | 3.15-1-9 | Материал | Плита гранитная
6372 | 3.15-1-10 | Способо производства работ | Облицовка
6372 | 3.15-1-10 | Материал | Плита гранитная
6373 | 3.15-1-11 | Способо производства работ | Облицовка
6373 | 3.15-1-11 | Материал | Плита гранитная
6374 | 3.15-1-12 | Способо производства работ | Облицовка
6374 | 3.15-1-12 | Материал | Плита гранитная
6375 | 3.15-1-13 | Способо производства работ | Облицовка
6375 | 3.15-1-13 | Материал | Плита гранитная
6376 | 3.15-1-14 | Способо производства работ | Облицовка
6376 | 3.15-1-14 | Материал | Плита гранитная
6377 | 3.15-1-15 | Способо производства работ | Облицовка
6377 | 3.15-1-15 | Материал | Плита гранитная
6380 | 3.15-2-1 | Способо производства работ | Облицовка
6380 | 3.15-2-1 | Материал | Плита из известняка
6381 | 3.15-2-2 | Способо производства работ | Облицовка
6381 | 3.15-2-2 | Материал | Плита из известняка
6382 | 3.15-2-3 | Способо производства работ | Облицовка
6382 | 3.15-2-3 | Материал | Плита из известняка
6383 | 3.15-2-4 | Способо производства работ | Облицовка
6383 | 3.15-2-4 | Материал | Плита из известняка
6384 | 3.15-2-5 | Способо производства работ | Облицовка
6384 | 3.15-2-5 | Материал | Плита из известняка
6385 | 3.15-2-6 | Способо производства работ | Облицовка
6385 | 3.15-2-6 | Материал | Плита из мрамора
6386 | 3.15-2-7 | Способо производства работ | Облицовка
6386 | 3.15-2-7 | Материал | Плита из мрамора
6387 | 3.15-2-8 | Способо производства работ | Облицовка
6387 | 3.15-2-8 | Материал | Плита из мрамора
6388 | 3.15-2-9 | Способо производства работ | Облицовка
6388 | 3.15-2-9 | Материал | Плита из мрамора
6389 | 3.15-2-10 | Способо производства работ | Облицовка
6389 | 3.15-2-10 | Материал | Плита из мрамора
6392 | 3.15-148-1 | Способо производства работ | Герметизация стыков
6461 | 3.15-9-1 | Способ производства работ | Облицовка
6462 | 3.15-9-2 | Способ производства работ | Укладка
6466 | 3.15-10-1 | Способ производства работ | Облицовка
6467 | 3.15-10-2 | Способ производства работ | Облицовка
6468 | 3.15-10-3 | Способ производства работ | Облицовка
6471 | 3.15-11-1 | Способ производства работ | Облицовка
6472 | 3.15-11-2 | Способ производства работ | Облицовка
6479 | 3.15-170-1 | Способ производства работ | Облицовка
6479 | 3.15-170-1 | Материал | Плита керамическая крупноразмерная
6482 | 3.15-172-1 | Способ производства работ | Облицовка
6483 | 3.15-172-2 | Способ производства работ | Облицовка
6487 | 3.15-13-1 | Способ производства работ | Гладкая облицовка
6488 | 3.15-13-2 | Способ производства работ | Гладкая облицовка
6491 | 3.15-139-1 | Способ производства работ | Затирка швов
6494 | 3.15-144-1 | Способ производства работ | Облицовка
6495 | 3.15-144-2 | Способ производства работ | Облицовка
6498 | 3.15-149-1 | Способ производства работ | Гладкая облицовка
6499 | 3.15-149-2 | Способ производства работ | Гладкая облицовка
6500 | 3.15-149-3 | Способ производства работ | Гладкая облицовка
6501 | 3.15-149-4 | Способ производства работ | Гладкая облицовка
6504 | 3.15-161-1 | Способ производства работ | Облицовка
6505 | 3.15-161-2 | Способ производства работ | Облицовка
6508 | 3.15-162-1 | Способ производства работ | Установка
6508 | 3.15-162-1 | Элемент | Бордюрные и фризовые плитки
6509 | 3.15-162-2 | Способ производства работ | Установка
6509 | 3.15-162-2 | Элемент | Бордюрные и фризовые плитки
6515 | 3.15-171-1 | Элемент | Облицовка
6518 | 3.15-173-1 | Способ производства работ | Облицовка
6519 | 3.15-173-2 | Способ производства работ | Облицовка
6559 | 3.15-19-1 | Способ производства работ | Облицовка
6559 | 3.15-19-1 | Элемент | Стена
6559 | 3.15-19-1 | Материал | Мраморные плиты
6560 | 3.15-19-2 | Способ производства работ | Облицовка
6560 | 3.15-19-2 | Элемент | Стена
6560 | 3.15-19-2 | Материал | Мраморные плиты
6561 | 3.15-19-3 | Способ производства работ | Облицовка
6561 | 3.15-19-3 | Элемент | Стена
6561 | 3.15-19-3 | Материал | Мраморные плиты
6562 | 3.15-19-4 | Способ производства работ | Облицовка
6562 | 3.15-19-4 | Элемент | Стена
6562 | 3.15-19-4 | Материал | Мраморные плиты
6563 | 3.15-19-5 | Способ производства работ | Облицовка
6563 | 3.15-19-5 | Элемент | Стена
6563 | 3.15-19-5 | Материал | Мраморные плиты
6564 | 3.15-19-6 | Способ производства работ | Облицовка
6564 | 3.15-19-6 | Элемент | Стена
6564 | 3.15-19-6 | Материал | Мраморные плиты
6565 | 3.15-19-7 | Способ производства работ | Облицовка
6565 | 3.15-19-7 | Элемент | Стена
6565 | 3.15-19-7 | Материал | Мраморные плиты
6566 | 3.15-19-8 | Способ производства работ | Облицовка
6566 | 3.15-19-8 | Элемент | Стена
6566 | 3.15-19-8 | Материал | Мраморные плиты
6567 | 3.15-19-9 | Способ производства работ | Облицовка
6567 | 3.15-19-9 | Элемент | Стена
6567 | 3.15-19-9 | Материал | Мраморные плиты
6568 | 3.15-19-10 | Способ производства работ | Облицовка
6568 | 3.15-19-10 | Элемент | Стена
6568 | 3.15-19-10 | Материал | Мраморные плиты
6569 | 3.15-19-11 | Способ производства работ | Облицовка
6569 | 3.15-19-11 | Элемент | Стена
6569 | 3.15-19-11 | Материал | Мраморные плиты
6570 | 3.15-19-12 | Способ производства работ | Облицовка
6570 | 3.15-19-12 | Элемент | Стена
6570 | 3.15-19-12 | Материал | Мраморные плиты
6571 | 3.15-19-13 | Способ производства работ | Облицовка
6571 | 3.15-19-13 | Элемент | Стена
6571 | 3.15-19-13 | Материал | Мраморные плиты
6572 | 3.15-19-14 | Способ производства работ | Облицовка
6572 | 3.15-19-14 | Элемент | Стена
6572 | 3.15-19-14 | Материал | Мраморные плиты
6573 | 3.15-19-15 | Способ производства работ | Облицовка
6573 | 3.15-19-15 | Элемент | Стена
6573 | 3.15-19-15 | Материал | Мраморные плиты
6574 | 3.15-19-16 | Способ производства работ | Облицовка
6574 | 3.15-19-16 | Элемент | Стена
6574 | 3.15-19-16 | Материал | Мраморные плиты
6606 | 3.15-21-1 | Способ производства работ | Облицовка
6606 | 3.15-21-1 | Элемент | Стена
6606 | 3.15-21-1 | Материал | Плита из известняка и ракушечника
6607 | 3.15-21-2 | Способ производства работ | Облицовка
6607 | 3.15-21-2 | Элемент | Стена
6607 | 3.15-21-2 | Материал | Плита из известняка и ракушечника
6608 | 3.15-21-3 | Способ производства работ | Облицовка
6608 | 3.15-21-3 | Элемент | Стена
6608 | 3.15-21-3 | Материал | Плита из известняка и ракушечника
6609 | 3.15-21-4 | Способ производства работ | Облицовка
6609 | 3.15-21-4 | Элемент | Стена
6609 | 3.15-21-4 | Материал | Плита из известняка и ракушечника
6610 | 3.15-21-5 | Способ производства работ | Облицовка
6610 | 3.15-21-5 | Элемент | Стена
6610 | 3.15-21-5 | Материал | Плита из известняка и ракушечника
6611 | 3.15-21-6 | Способ производства работ | Облицовка
6611 | 3.15-21-6 | Элемент | Пилястр/откос/проем
6611 | 3.15-21-6 | Материал | Плита из известняка и ракушечника
6612 | 3.15-21-7 | Способ производства работ | Облицовка
6612 | 3.15-21-7 | Элемент | Пилястр/откос/проем
6612 | 3.15-21-7 | Материал | Плита из известняка и ракушечника
6613 | 3.15-21-8 | Способ производства работ | Облицовка
6613 | 3.15-21-8 | Элемент | Пилястр/откос/проем
6613 | 3.15-21-8 | Материал | Плита из известняка и ракушечника
6614 | 3.15-21-9 | Способ производства работ | Облицовка
6614 | 3.15-21-9 | Элемент | Пилястр/откос/проем
6614 | 3.15-21-9 | Материал | Плита из известняка и ракушечника
6615 | 3.15-21-10 | Способ производства работ | Облицовка
6615 | 3.15-21-10 | Элемент | Пилястр/откос/проем
6615 | 3.15-21-10 | Материал | Плита из известняка и ракушечника
6638 | 3.15-24-1 | Способ производства работ | Облицовка
6638 | 3.15-24-1 | Элемент | Крашка парапета
6638 | 3.15-24-1 | Материал | Плита полированная
6639 | 3.15-24-2 | Способ производства работ | Облицовка
6639 | 3.15-24-2 | Элемент | Крашка парапета
6639 | 3.15-24-2 | Материал | Плита полированная
6640 | 3.15-24-3 | Способ производства работ | Облицовка
6640 | 3.15-24-3 | Элемент | Крашка парапета
6640 | 3.15-24-3 | Материал | Плита полированная
6659 | 3.15-28-1 | Способ производства работ | Облицовка
6661 | 3.15-28-3 | Способ производства работ | Установка
6661 | 3.15-28-3 | Элемент | Карниз
6662 | 3.15-28-4 | Способ производства работ | Установка
6662 | 3.15-28-4 | Элемент | Карниз
6665 | 3.15-131-1 | Способ производства работ | Облицовка
6668 | 3.15-132-1 | Способ производства работ | Облицовка
6671 | 3.15-133-1 | Способ производства работ | Установка
6674 | 3.15-134-1 | Способ производства работ | Устройство
6674 | 3.15-134-1 | Элемент | Каркас
6674 | 3.15-134-1 | Материал | Деревянный пропитанный брусок
6677 | 3.15-135-1 | Способ производства работ | Торкретирование
6677 | 3.15-135-1 | Элемент | Бетоная поверхность
6678 | 3.15-135-2 | Способ производства работ | Торкретирование
6678 | 3.15-135-2 | Элемент | Армированная поверхность
6683 | 3.15-145-1 | Способ производства работ | Облицовка
6684 | 3.15-145-2 | Способ производства работ | Облицовка
6685 | 3.15-145-3 | Способ производства работ | Облицовка
6688 | 3.15-160-1 | Способ производства работ | Облицовка
6689 | 3.15-160-2 | Способ производства работ | Облицовка
6692 | 3.15-164-1 | Способ производства работ | Установка
6695 | 3.15-169-1 | Способ производства работ | Облицовка
6696 | 3.15-169-2 | Способ производства работ | Облицовка
6699 | 3.15-174-1 | Способ производства работ | Монтаж
6699 | 3.15-174-1 | Элемент | Поручень
6700 | 3.15-174-2 | Способ производства работ | Монтаж
6700 | 3.15-174-2 | Элемент | Поручень
6701 | 3.15-174-3 | Способ производства работ | Монтаж
6701 | 3.15-174-3 | Элемент | Поручень-Отбойник
6702 | 3.15-174-4 | Способ производства работ | Монтаж
6702 | 3.15-174-4 | Элемент | Поручень-Отбойник
6703 | 3.15-174-5 | Способ производства работ | Монтаж
6703 | 3.15-174-5 | Элемент | Доска-Отбойник
6704 | 3.15-174-6 | Способ производства работ | Монтаж
6704 | 3.15-174-6 | Элемент | Доска-Отбойник
6705 | 3.15-174-7 | Способ производства работ | Монтаж
6705 | 3.15-174-7 | Элемент | Доска-Отбойник
6706 | 3.15-174-8 | Способ производства работ | Монтаж
6706 | 3.15-174-8 | Элемент | Доска-Отбойник
6707 | 3.15-174-9 | Способ производства работ | Монтаж
6707 | 3.15-174-9 | Элемент | Отбойник
6707 | 3.15-174-9 | Тип | доска-пластина
6708 | 3.15-174-10 | Способ производства работ | Монтаж
6708 | 3.15-174-10 | Элемент | Отбойник
6708 | 3.15-174-10 | Тип | Угловой
6709 | 3.15-174-11 | Способ производства работ | Монтаж
6709 | 3.15-174-11 | Элемент | Отбойник
6709 | 3.15-174-11 | Тип | Угловой
6710 | 3.15-174-12 | Способ производства работ | Монтаж
6710 | 3.15-174-12 | Элемент | Отбойник
6710 | 3.15-174-12 | Тип | Угловой
6711 | 3.15-174-13 | Способ производства работ | Монтаж
6711 | 3.15-174-13 | Элемент | Отбойник
6711 | 3.15-174-13 | Тип | Угловой
6712 | 3.15-174-14 | Способ производства работ | Монтаж
6712 | 3.15-174-14 | Элемент | Отбойник
6712 | 3.15-174-14 | Тип | Угловой
6713 | 3.15-174-15 | Способ производства работ | Монтаж
6713 | 3.15-174-15 | Элемент | Доска-Отбойник
6713 | 3.15-174-15 | Тип | Цельнопластиковой
6714 | 3.15-174-16 | Способ производства работ | Монтаж
6714 | 3.15-174-16 | Элемент | Доска-Отбойник
6714 | 3.15-174-16 | Тип | Цельнопластиковой
6715 | 3.15-174-17 | Способ производства работ | Монтаж
6715 | 3.15-174-17 | Элемент | демпфер
6716 | 3.15-174-18 | Способ производства работ | Монтаж
6716 | 3.15-174-18 | Элемент | Поручень отбойника
6716 | 3.15-174-18 | Тип | Цельнопластиковой
6717 | 3.15-174-19 | Способ производства работ | Монтаж
6717 | 3.15-174-19 | Элемент | Поручень отбойника
6717 | 3.15-174-19 | Тип | Цельнопластиковой
6718 | 3.15-174-20 | Способ производства работ | Монтаж
6718 | 3.15-174-20 | Элемент | Поручень отбойника
6718 | 3.15-174-20 | Тип | Цельнопластиковой
6719 | 3.15-174-21 | Способ производства работ | Монтаж
6719 | 3.15-174-21 | Элемент | Поручень отбойника
6719 | 3.15-174-21 | Тип | Цельнопластиковой
6722 | 3.15-181-1 | Способ производства работ | Установка
6729 | 3.15-29-1 | Способ производства работ | Устройство
6732 | 3.15-188-1 | Способ производства работ | Монтаж
6733 | 3.15-188-2 | Способ производства работ | Монтаж
6734 | 3.15-188-3 | Способ производства работ | Устройство
6741 | 3.15-30-1 | Способ производства работ | Крепление уголками из полосовой столи одним анкером и пироном
6741 | 3.15-30-1 | Элемент | Облицовка цокольной части
6742 | 3.15-30-2 | Способ производства работ | Крепление уголками из полосовой столи одним анкером и пироном
6742 | 3.15-30-2 | Элемент | Облицовка цокольной части
6743 | 3.15-30-3 | Способ производства работ | Крепление уголками из полосовой столи одним анкером и пироном
6743 | 3.15-30-3 | Элемент | Облицовка цокольной части
6744 | 3.15-30-4 | Способ производства работ | Крепление уголками из полосовой столи одним анкером и пироном
6744 | 3.15-30-4 | Элемент | Облицовка цокольной части
6745 | 3.15-30-5 | Способ производства работ | Крепление уголками из полосовой столи одним анкером и пироном
6745 | 3.15-30-5 | Элемент | Облицовка цокольной части
6746 | 3.15-30-6 | Способ производства работ | Крепление уголками из полосовой столи двумя анкерами и пироном
6746 | 3.15-30-6 | Элемент | Облицовка цокольной части
6747 | 3.15-30-7 | Способ производства работ | Крепление уголками из полосовой столи двумя анкерами и пироном
6747 | 3.15-30-7 | Элемент | Облицовка цокольной части
6748 | 3.15-30-8 | Способ производства работ | Крепление уголками из полосовой столи двумя анкерами и пироном
6748 | 3.15-30-8 | Элемент | Облицовка цокольной части
6749 | 3.15-30-9 | Способ производства работ | Крепление уголками из полосовой столи двумя анкерами и пироном
6749 | 3.15-30-9 | Элемент | Облицовка цокольной части
6750 | 3.15-30-10 | Способ производства работ | Крепление уголками из полосовой столи двумя анкерами и пироном
6750 | 3.15-30-10 | Элемент | Облицовка цокольной части
6751 | 3.15-30-11 | Способ производства работ | Крепление уголками из полосовой столи одним анкером и пироном
6751 | 3.15-30-11 | Элемент | Облицовка железобетонных стен
6752 | 3.15-30-12 | Способ производства работ | Крепление уголками из полосовой столи одним анкером и пироном
6752 | 3.15-30-12 | Элемент | Облицовка железобетонных стен
6753 | 3.15-30-13 | Способ производства работ | Крепление уголками из полосовой столи одним анкером и пироном
6753 | 3.15-30-13 | Элемент | Облицовка железобетонных стен
6754 | 3.15-30-14 | Способ производства работ | Крепление уголками из полосовой столи одним анкером и пироном
6754 | 3.15-30-14 | Элемент | Облицовка железобетонных стен
6755 | 3.15-30-15 | Способ производства работ | Крепление уголками из полосовой столи одним анкером и пироном
6755 | 3.15-30-15 | Элемент | Облицовка железобетонных стен
6756 | 3.15-30-16 | Способ производства работ | Крепление уголками из полосовой столи двумя анкерами и пироном
6756 | 3.15-30-16 | Элемент | Облицовка железобетонных стен
6757 | 3.15-30-17 | Способ производства работ | Крепление уголками из полосовой столи двумя анкерами и пироном
6757 | 3.15-30-17 | Элемент | Облицовка железобетонных стен
6758 | 3.15-30-18 | Способ производства работ | Крепление уголками из полосовой столи двумя анкерами и пироном
6758 | 3.15-30-18 | Элемент | Облицовка железобетонных стен
6759 | 3.15-30-19 | Способ производства работ | Крепление уголками из полосовой столи двумя анкерами и пироном
6759 | 3.15-30-19 | Элемент | Облицовка железобетонных стен
6760 | 3.15-30-20 | Способ производства работ | Крепление уголками из полосовой столи двумя анкерами и пироном
6760 | 3.15-30-20 | Элемент | Облицовка железобетонных стен
6775 | 3.15-32-1 | Способ производства работ | Крепление крюками и штырями по вертикальной и горизонтально арматуре
6775 | 3.15-32-1 | Элемент | Облицовка кирпичных стен
6776 | 3.15-32-2 | Способ производства работ | Крепление крюками и штырями по вертикальной и горизонтально арматуре
6776 | 3.15-32-2 | Элемент | Облицовка кирпичных стен
6777 | 3.15-32-3 | Способ производства работ | Крепление крюками и штырями по вертикальной и горизонтально арматуре
6777 | 3.15-32-3 | Элемент | Облицовка кирпичных стен
6778 | 3.15-32-4 | Способ производства работ | Крепление крюками и штырями по вертикальной и горизонтально арматуре
6778 | 3.15-32-4 | Элемент | Облицовка кирпичных стен
6779 | 3.15-32-5 | Способ производства работ | Крепление крюками и штырями по вертикальной и горизонтально арматуре
6779 | 3.15-32-5 | Элемент | Облицовка кирпичных стен
6780 | 3.15-32-6 | Способ производства работ | Крепление крюками и штырями по вертикальной арматуре
6780 | 3.15-32-6 | Элемент | Облицовка кирпичных стен
6781 | 3.15-32-7 | Способ производства работ | Крепление крюками и штырями по вертикальной арматуре
6781 | 3.15-32-7 | Элемент | Облицовка кирпичных стен
6782 | 3.15-32-8 | Способ производства работ | Крепление крюками и штырями по вертикальной арматуре
6782 | 3.15-32-8 | Элемент | Облицовка кирпичных стен
6783 | 3.15-32-9 | Способ производства работ | Крепление крюками и штырями по вертикальной арматуре
6783 | 3.15-32-9 | Элемент | Облицовка кирпичных стен
6784 | 3.15-32-10 | Способ производства работ | Крепление крюками и штырями по вертикальной арматуре
6784 | 3.15-32-10 | Элемент | Облицовка кирпичных стен
6845 | 3.15-143-1 | Способ производства работ | Устройство
6845 | 3.15-143-1 | Элемент | Вентилируемый фасад
6846 | 3.15-143-2 | Способ производства работ | Устройство
6846 | 3.15-143-2 | Элемент | Вентилируемый фасад
6847 | 3.15-143-3 | Способ производства работ | Устройство
6847 | 3.15-143-3 | Элемент | Вентилируемый фасад
6848 | 3.15-143-4 | Способ производства работ | Устройство
6848 | 3.15-143-4 | Элемент | Вентилируемый фасад
6849 | 3.15-143-5 | Способ производства работ | Устройство
6849 | 3.15-143-5 | Элемент | Вентилируемый фасад
6861 | 3.15-154-1 | Способ производства работ | Монтаж
6861 | 3.15-154-1 | Элемент | Одноярусный карниз из композитных материалов
6862 | 3.15-154-2 | Способ производства работ | Монтаж
6862 | 3.15-154-2 | Элемент | Одноярусный карниз из композитных материалов
6863 | 3.15-154-3 | Способ производства работ | Монтаж
6863 | 3.15-154-3 | Элемент | Двухярусного карниз из композитных материалов
6872 | 3.15-166-1 | Способ производства работ | Устройство
6872 | 3.15-166-1 | Элемент | Вентилируемый фасад с облицовкой плитками
6875 | 3.15-177-1 | Способ производства работ | Монтаж
6875 | 3.15-177-1 | Элемент | Навесной вентилируемый фасадный модуль
6876 | 3.15-177-2 | Способ производства работ | Монтаж
6876 | 3.15-177-2 | Элемент | Навесной вентилируемый фасадный модуль
6877 | 3.15-177-3 | Способ производства работ | Установка
6877 | 3.15-177-3 | Элемент | Кронштейн для крепления
6878 | 3.15-177-4 | Способ производства работ | Монтаж
6878 | 3.15-177-4 | Элемент | Кронштейн для крепления
6902 | 3.15-186-1 | Способ производства работ | Установка с люлек
6902 | 3.15-186-1 | Элемент | Кронштейны и верткальные направляющие
6904 | 3.15-186-3 | Способ производства работ | Облицовка фасада с люлек
6904 | 3.15-186-3 | Элемент | декаративные изделия
6906 | 3.15-186-5 | Способ производства работ | Облицовка фасада с люлек
6906 | 3.15-186-5 | Элемент | декаративные изделия
6908 | 3.15-186-7 | Способ производства работ | Облицовка фасада с люлек
6908 | 3.15-186-7 | Элемент | декаративные пазогребневые изделия
6910 | 3.15-186-11 | Способ производства работ | Облицовка фасада с люлек
6910 | 3.15-186-11 | Элемент | Декоративные касетные панели
6915 | 3.15-189-1 | Способ производства работ | Установка
6915 | 3.15-189-1 | Элемент | Кронштейны и вертикальные направляющие
6917 | 3.15-189-3 | Способ производства работ | Облицовка фасада с помощью крепежных элементов
6917 | 3.15-189-3 | Элемент | Декоративные изделия
6919 | 3.15-189-5 | Способ производства работ | Облицовка фасада с помощью штучных крепежных элементов
6919 | 3.15-189-5 | Элемент | Панели из стеклофибробетона
6921 | 3.15-189-7 | Способ производства работ | Облицовка фасада с помощью горизонтаьных крепежных планок
6921 | 3.15-189-7 | Элемент | Декоративные изделия
6923 | 3.15-189-9 | Способ производства работ | Облицовка фасада с помощью горизонтаьных крепежных планок
6923 | 3.15-189-9 | Элемент | декоративные пазогребневые изделия
6925 | 3.15-189-11 | Способ производства работ | Изготовление
6925 | 3.15-189-11 | Элемент | Пространственный облицовочный каркас из алюминиевых профилей
6926 | 3.15-189-12 | Способ производства работ | Установка
6926 | 3.15-189-12 | Элемент | Пространственный облицовочный каркас из алюминиевых профилей
6927 | 3.15-189-13 | Способ производства работ | Облицовка фасада
6927 | 3.15-189-13 | Элемент | Декоративные кассетные панели
6951 | 3.15-152-1 | Способ производства работ | Облицовка наружных стен
6951 | 3.15-152-1 | Материал | Бетонные камни
6991 | 3.15-43-1 | Способ производства работ | Высококачественная штукатурка
6991 | 3.15-43-1 | Материал | Цементно-известковй раствор
6991 | 3.15-43-1 | Элемент | Откос плоских фасадов
6992 | 3.15-43-2 | Способ производства работ | Высококачественная штукатурка
6992 | 3.15-43-2 | Материал | Цементно-известковй раствор
6992 | 3.15-43-2 | Элемент | Криволинейные откосы фасадов
6993 | 3.15-43-3 | Способ производства работ | Высококачественная штукатурка
6993 | 3.15-43-3 | Материал | Цементно-известковй раствор
6993 | 3.15-43-3 | Элемент | Откос плоских фасадов
6994 | 3.15-43-4 | Способ производства работ | Высококачественная штукатурка
6994 | 3.15-43-4 | Материал | Цементно-известковй раствор
6994 | 3.15-43-4 | Элемент | Криволинейные откосы фасадов
7013 | 3.15-46-1 | Способ производства работ | Высококачественная штукатурка
7013 | 3.15-46-1 | Материал | Декоративный раствор
7013 | 3.15-46-1 | Элемент | Откос плоских фасадов
7014 | 3.15-46-2 | Способ производства работ | Высококачественная штукатурка
7014 | 3.15-46-2 | Материал | Декоративный раствор
7014 | 3.15-46-2 | Элемент | Криволинейные откосы фасадов
7015 | 3.15-46-3 | Способ производства работ | Высококачественная штукатурка
7015 | 3.15-46-3 | Материал | Декоративный раствор
7015 | 3.15-46-3 | Элемент | Откос плоских фасадов
7016 | 3.15-46-4 | Способ производства работ | Высококачественная штукатурка
7016 | 3.15-46-4 | Материал | Декоративный раствор
7016 | 3.15-46-4 | Элемент | Криволинейные откосы фасадов
7029 | 3.15-48-7 | Способ производства работ | Высококачественная штукатурка
7029 | 3.15-48-7 | Материал | Терразитовый раствор
7029 | 3.15-48-7 | Элемент | Откос плоских фасадов
7030 | 3.15-48-8 | Способ производства работ | Высококачественная штукатурка
7030 | 3.15-48-8 | Материал | Терразитовый раствор
7030 | 3.15-48-8 | Элемент | Криволинейные откосы фасадов
7031 | 3.15-48-9 | Способ производства работ | Высококачественная штукатурка
7031 | 3.15-48-9 | Материал | Терразитовый раствор
7031 | 3.15-48-9 | Элемент | Откос плоских фасадов
7032 | 3.15-48-10 | Способ производства работ | Высококачественная штукатурка
7032 | 3.15-48-10 | Материал | Терразитовый раствор
7032 | 3.15-48-10 | Элемент | Криволинейные откосы фасадов
7111 | 3.15-55-3 | Способ производства работ | Сплошное выравниване
7111 | 3.15-55-3 | Материал | Сухие растворенные смеси
7111 | 3.15-55-3 | Элемент | Стена
7112 | 3.15-55-4 | Способ производства работ | Сплошное выравниване
7112 | 3.15-55-4 | Материал | Сухие растворенные смеси
7112 | 3.15-55-4 | Элемент | Потолок
7113 | 3.15-55-5 | Способ производства работ | Сплошное выравниване
7113 | 3.15-55-5 | Материал | Сухие растворенные смеси
7113 | 3.15-55-5 | Элемент | Оконные и дверные откосы плосские
7114 | 3.15-55-6 | Способ производства работ | Сплошное выравниване
7114 | 3.15-55-6 | Материал | Сухие растворенные смеси
7114 | 3.15-55-6 | Элемент | Оконные и дверные откосы Криволинейные
7121 | 3.15-56-1 | Способ производства работ | Высококачественная штукатурка
7121 | 3.15-56-1 | Материал | Полимерный раствор
7121 | 3.15-56-1 | Элемент | Стена
7125 | 3.15-150-1 | Способ производства работ | Высококачественное мехонизированное отштукатуривание
7125 | 3.15-150-1 | Материал | Гипсово-известковый раствор
7125 | 3.15-150-1 | Элемент | Стена
7202 | 3.15-66-1 | Способ производства работ | Отштукатуривание по камню и бетону
7263 | 3.15-74-1 | Способ производства работ | Установка
7263 | 3.15-74-1 | Элемент | Гипсовые погонные детали
7263 | 3.15-74-1 | Тип | орнаментированные / плоские / выпуклые / рельефные/ простой или сложный рисунок
7264 | 3.15-74-2 | Способ производства работ | Установка
7264 | 3.15-74-2 | Элемент | Гипсовые погонные детали
7264 | 3.15-74-2 | Тип | орнаментированные / плоские / выпуклые / рельефные/ простой или сложный рисунок
7265 | 3.15-74-3 | Способ производства работ | Установка
7265 | 3.15-74-3 | Элемент | Гипсовые погонные детали
7265 | 3.15-74-3 | Тип | орнаментированные / плоские / выпуклые / рельефные/ простой или сложный рисунок
7266 | 3.15-74-4 | Способ производства работ | Установка
7266 | 3.15-74-4 | Элемент | Гипсовые погонные детали
7266 | 3.15-74-4 | Тип | орнаментированные / плоские / выпуклые / рельефные/ простой или сложный рисунок
7276 | 3.15-76-1 | Способ производства работ | Установка
7276 | 3.15-76-1 | Элемент | Капитель
7276 | 3.15-76-1 | Тип | ионическая гладкая / орнаментированная / дорическая / тосканская
7277 | 3.15-76-2 | Способ производства работ | Установка
7277 | 3.15-76-2 | Элемент | Капитель
7277 | 3.15-76-2 | Тип | ионическая гладкая / орнаментированная / дорическая / тосканская
7278 | 3.15-76-3 | Способ производства работ | Установка
7278 | 3.15-76-3 | Элемент | Капитель
7278 | 3.15-76-3 | Тип | коринфская
7279 | 3.15-76-4 | Способ производства работ | Установка
7279 | 3.15-76-4 | Элемент | Капитель
7279 | 3.15-76-4 | Тип | коринфская
7280 | 3.15-76-5 | Способ производства работ | Установка
7280 | 3.15-76-5 | Элемент | Капитель
7280 | 3.15-76-5 | Тип | коринфская
7281 | 3.15-76-6 | Способ производства работ | Установка
7281 | 3.15-76-6 | Элемент | Гипсовая штучная база
7281 | 3.15-76-6 | Тип | Прямоугольная / круглая
7284 | 3.15-77-1 | Способ производства работ | Установка
7284 | 3.15-77-1 | Элемент | Гипсовая штучная деталь
7284 | 3.15-77-1 | Тип | Шишка
7285 | 3.15-77-2 | Способ производства работ | Установка
7285 | 3.15-77-2 | Элемент | Гипсовая штучная деталь
7285 | 3.15-77-2 | Тип | Сухарь
7286 | 3.15-77-3 | Способ производства работ | Установка
7286 | 3.15-77-3 | Элемент | Гипсовая штучная деталь
7286 | 3.15-77-3 | Тип | Сухарь
7287 | 3.15-77-4 | Способ производства работ | Установка
7287 | 3.15-77-4 | Элемент | Гипсовая штучная деталь
7287 | 3.15-77-4 | Тип | Кронштейн
7288 | 3.15-77-5 | Способ производства работ | Установка
7288 | 3.15-77-5 | Элемент | Гипсовая штучная деталь
7288 | 3.15-77-5 | Тип | Кронштейн
7289 | 3.15-77-6 | Способ производства работ | Установка
7289 | 3.15-77-6 | Элемент | Гипсовая штучная деталь
7289 | 3.15-77-6 | Тип | Кронштейн
7290 | 3.15-77-7 | Способ производства работ | Установка
7290 | 3.15-77-7 | Элемент | Гипсовая штучная деталь
7290 | 3.15-77-7 | Тип | Кронштейн
7291 | 3.15-77-8 | Способ производства работ | Установка
7291 | 3.15-77-8 | Элемент | Гипсовая штучная деталь
7291 | 3.15-77-8 | Тип | Решетка
7292 | 3.15-77-9 | Способ производства работ | Установка
7292 | 3.15-77-9 | Элемент | Гипсовая штучная деталь
7292 | 3.15-77-9 | Тип | Решетка
7293 | 3.15-77-10 | Способ производства работ | Установка
7293 | 3.15-77-10 | Элемент | Гипсовая штучная деталь
7293 | 3.15-77-10 | Тип | Ваза
7294 | 3.15-77-11 | Способ производства работ | Установка
7294 | 3.15-77-11 | Элемент | Гипсовая штучная деталь
7294 | 3.15-77-11 | Тип | Ваза
7295 | 3.15-77-12 | Способ производства работ | Установка
7295 | 3.15-77-12 | Элемент | Гипсовая штучная деталь
7295 | 3.15-77-12 | Тип | Ваза
7296 | 3.15-77-13 | Способ производства работ | Установка
7296 | 3.15-77-13 | Элемент | Гипсовая штучная деталь
7296 | 3.15-77-13 | Тип | Герб
7297 | 3.15-77-14 | Способ производства работ | Установка
7297 | 3.15-77-14 | Элемент | Гипсовая штучная деталь
7297 | 3.15-77-14 | Тип | Герб
7298 | 3.15-77-15 | Способ производства работ | Установка
7298 | 3.15-77-15 | Элемент | Гипсовая штучная деталь
7298 | 3.15-77-15 | Тип | Герб
7302 | 3.15-78-1 | Способ производства работ | Установка
7302 | 3.15-78-1 | Элемент | Орнаментированные погонные детали
7302 | 3.15-78-1 | Тип | порезки / пояса, фризы / капли, поручни / тетивы
7303 | 3.15-78-2 | Способ производства работ | Установка
7303 | 3.15-78-2 | Элемент | Орнаментированные погонные детали
7303 | 3.15-78-2 | Тип | порезки / пояса, фризы / капли, поручни / тетивы
7304 | 3.15-78-3 | Способ производства работ | Установка
7304 | 3.15-78-3 | Элемент | Орнаментированные погонные детали
7304 | 3.15-78-3 | Тип | порезки / пояса, фризы / капли, поручни / тетивы
7305 | 3.15-78-4 | Способ производства работ | Установка
7305 | 3.15-78-4 | Элемент | Орнаментированные погонные детали
7305 | 3.15-78-4 | Тип | порезки / пояса, фризы / капли, поручни / тетивы
7306 | 3.15-78-5 | Способ производства работ | Установка
7306 | 3.15-78-5 | Элемент | Орнаментированные погонные детали
7306 | 3.15-78-5 | Тип | поручни / тетивы
7307 | 3.15-78-6 | Способ производства работ | Установка
7307 | 3.15-78-6 | Элемент | Орнаментированные погонные детали
7307 | 3.15-78-6 | Тип | поручни / тетивы
7318 | 3.15-80-1 | Способ производства работ | Установка
7318 | 3.15-80-1 | Элемент | Цементная деталь
7318 | 3.15-80-1 | Тип | Капитель на колоннах гладких / орнаментированных
7319 | 3.15-80-2 | Способ производства работ | Установка
7319 | 3.15-80-2 | Элемент | Цементная деталь
7319 | 3.15-80-2 | Тип | Капитель на колоннах гладких
7320 | 3.15-80-3 | Способ производства работ | Установка
7320 | 3.15-80-3 | Элемент | Цементная деталь
7320 | 3.15-80-3 | Тип | Капитель на колоннах сборных
7321 | 3.15-80-4 | Способ производства работ | Установка
7321 | 3.15-80-4 | Элемент | Цементная деталь
7321 | 3.15-80-4 | Тип | Капитель на колоннах сборных
7322 | 3.15-80-5 | Способ производства работ | Установка
7322 | 3.15-80-5 | Элемент | Цементная деталь
7322 | 3.15-80-5 | Тип | Капитель на колоннах сборных
7323 | 3.15-80-6 | Способ производства работ | Установка
7323 | 3.15-80-6 | Элемент | Цементная деталь
7323 | 3.15-80-6 | Тип | База на колоннах гладких / орнаментированных
7324 | 3.15-80-7 | Способ производства работ | Установка
7324 | 3.15-80-7 | Элемент | Цементная деталь
7324 | 3.15-80-7 | Тип | Шишка гладкая / орнаментированная
7325 | 3.15-80-8 | Способ производства работ | Установка
7325 | 3.15-80-8 | Элемент | Цементная деталь
7325 | 3.15-80-8 | Тип | Сухарь гладкий / орнаментированный
7326 | 3.15-80-9 | Способ производства работ | Установка
7326 | 3.15-80-9 | Элемент | Цементная деталь
7326 | 3.15-80-9 | Тип | Модульон гладкий / орнаментированный
7327 | 3.15-80-10 | Способ производства работ | Установка
7327 | 3.15-80-10 | Элемент | Цементная деталь
7327 | 3.15-80-10 | Тип | Кронштейн /Модульон гладкий / орнаментированный
7328 | 3.15-80-11 | Способ производства работ | Установка
7328 | 3.15-80-11 | Элемент | Цементная деталь
7328 | 3.15-80-11 | Тип | Кронштейн /Модульон гладкий / орнаментированный
7329 | 3.15-80-12 | Способ производства работ | Установка
7329 | 3.15-80-12 | Элемент | Цементная деталь
7329 | 3.15-80-12 | Тип | Кронштейн /Модульон гладкий / орнаментированный
7330 | 3.15-80-13 | Способ производства работ | Установка
7330 | 3.15-80-13 | Элемент | Цементная деталь
7330 | 3.15-80-13 | Тип | Кронштейн /Модульон гладкий / орнаментированный
7543 | 3.15-106-1 | Способ производства работ | Покрытие и оклейка
7543 | 3.15-106-1 | Элемент | Стены / полы / потолки
7543 | 3.15-106-1 | Материал | Лак
7544 | 3.15-106-2 | Способ производства работ | Покрытие по окрашенной или огрунтованной поверхности
7544 | 3.15-106-2 | Элемент | Пол
7544 | 3.15-106-2 | Материал | Лак
7550 | 3.15-107-1 | Тип | масляная окраска за один раз
7550 | 3.15-107-1 | Материал | белила с добавлением колера
7550 | 3.15-107-1 | Элемент | большие металлические поверхности
7551 | 3.15-107-2 | Тип | масляная окраска за два раза
7551 | 3.15-107-2 | Материал | белила с добавлением колера
7551 | 3.15-107-2 | Элемент | большие металлические поверхности
7552 | 3.15-107-3 | Тип | масляная окраска за два раза
7552 | 3.15-107-3 | Материал | белила с добавлением колера
7552 | 3.15-107-3 | Элемент | стальные балки, трубы
7553 | 3.15-107-4 | Тип | масляная окраска за два раза
7553 | 3.15-107-4 | Материал | белила с добавлением колера
7553 | 3.15-107-4 | Элемент | металлические решетки, переплеты, трубы
7558 | 3.15-108-3 | Способ производства работ | Окраска
7558 | 3.15-108-3 | Элемент | Стальные балки / трубы
7558 | 3.15-108-3 | Материал | сурик
7559 | 3.15-108-4 | Способ производства работ | Окраска
7559 | 3.15-108-4 | Элемент | Металлические решетки
7559 | 3.15-108-4 | Материал | сурик
7581 | 3.15-111-4 | Способ производства работ | Покрытие
7581 | 3.15-111-4 | Материал | Масляные и спиртовые лаки
7581 | 3.15-111-4 | Элемент | стены
7582 | 3.15-111-5 | Способ производства работ | Покрытие
7582 | 3.15-111-5 | Материал | Масляные и спиртовые лаки
7582 | 3.15-111-5 | Элемент | Потолок
7583 | 3.15-111-6 | Способ производства работ | Покрытие
7583 | 3.15-111-6 | Материал | Масляные и спиртовые лаки
7583 | 3.15-111-6 | Элемент | Дверной проем
7584 | 3.15-111-7 | Способ производства работ | Покрытие
7584 | 3.15-111-7 | Материал | Масляные и спиртовые лаки
7584 | 3.15-111-7 | Элемент | Оконнй проем
7585 | 3.15-111-8 | Способ производства работ | Покрытие
7585 | 3.15-111-8 | Материал | Масляные и спиртовые лаки
7585 | 3.15-111-8 | Элемент | стены
7586 | 3.15-111-9 | Способ производства работ | Покрытие
7586 | 3.15-111-9 | Материал | Масляные и спиртовые лаки
7586 | 3.15-111-9 | Элемент | Потолок
7587 | 3.15-111-10 | Способ производства работ | Покрытие
7587 | 3.15-111-10 | Материал | Масляные и спиртовые лаки
7587 | 3.15-111-10 | Элемент | Дверной проем
7588 | 3.15-111-11 | Способ производства работ | Покрытие
7588 | 3.15-111-11 | Материал | Масляные и спиртовые лаки
7588 | 3.15-111-11 | Элемент | Оконный проем
7591 | 3.15-112-1 | Способ производства работ | Покрытие по прорифленой поверхности
7591 | 3.15-112-1 | Материал | Масляные и спиртовые лаки
7591 | 3.15-112-1 | Элемент | Стена
7592 | 3.15-112-2 | Способ производства работ | Покрытие по прорифленой поверхности
7592 | 3.15-112-2 | Материал | Масляные и спиртовые лаки
7592 | 3.15-112-2 | Элемент | Потолок
7593 | 3.15-112-3 | Способ производства работ | Покрытие по прорифленой поверхности
7593 | 3.15-112-3 | Материал | Масляные и спиртовые лаки
7593 | 3.15-112-3 | Элемент | Дверной проем
7594 | 3.15-112-4 | Способ производства работ | Покрытие по прорифленой поверхности
7594 | 3.15-112-4 | Материал | Масляные и спиртовые лаки
7594 | 3.15-112-4 | Элемент | Оконный проем
7595 | 3.15-112-5 | Способ производства работ | Покрытие по прорифленой поверхности
7595 | 3.15-112-5 | Материал | Масляные и спиртовые лаки
7595 | 3.15-112-5 | Элемент | Стена
7596 | 3.15-112-6 | Способ производства работ | Покрытие по прорифленой поверхности
7596 | 3.15-112-6 | Материал | Масляные и спиртовые лаки
7596 | 3.15-112-6 | Элемент | Потолок
7597 | 3.15-112-7 | Способ производства работ | Покрытие по прорифленой поверхности
7597 | 3.15-112-7 | Материал | Масляные и спиртовые лаки
7597 | 3.15-112-7 | Элемент | Дверной проем
7598 | 3.15-112-8 | Способ производства работ | Покрытие по прорифленой поверхности
7598 | 3.15-112-8 | Материал | Масляные и спиртовые лаки
7598 | 3.15-112-8 | Элемент | Оконный проем
7621 | 3.15-168-1 | Способ производства работ | Нанесение
7621 | 3.15-168-1 | Материал | Антивандальное покрытие однокомпонентного / прозрачного
7621 | 3.15-168-1 | Тип | Без огрунтовани
7622 | 3.15-168-2 | Способ производства работ | Нанесение
7622 | 3.15-168-2 | Материал | Антивандальное покрытие однокомпонентного / прозрачного
7622 | 3.15-168-2 | Тип | с оргрунтованием непористых поверхностей
7623 | 3.15-168-3 | Способ производства работ | Нанесение
7623 | 3.15-168-3 | Материал | Антивандальное покрытие однокомпонентного / прозрачного
7623 | 3.15-168-3 | Тип | с оргрунтованием пористых поверхностей
7630 | 3.15-179-1 | Способ производства работ | Огрунтовкао
7630 | 3.15-179-1 | Материал | Грунктовка акриловая антикорозийная
7630 | 3.15-179-1 | Элемент | Метелические решетки / перелеты / трубы /
7631 | 3.15-179-2 | Способ производства работ | Огрунтовкао
7631 | 3.15-179-2 | Материал | Грунктовка акриловая антикорозийная
7631 | 3.15-179-2 | Элемент | Стальные балки / трубы
7634 | 3.15-180-1 | Элемент | Окраска
7634 | 3.15-180-1 | Материал | водно-дисперсионные акриловые составы
7634 | 3.15-180-1 | Элемент | Метелические решетки / перелеты / трубы /
7635 | 3.15-180-2 | Элемент | Окраска
7635 | 3.15-180-2 | Материал | водно-дисперсионные акриловые составы
7635 | 3.15-180-2 | Элемент | Стальные балки / трубы
7641 | 3.15-115-3 | Способ производства работ | Декоративная отделка
7641 | 3.15-115-3 | Материал | Карты (ковры)
7641 | 3.15-115-3 | Категория | 1
7642 | 3.15-115-4 | Способ производства работ | Декоративная отделка
7642 | 3.15-115-4 | Материал | Карты (ковры)
7642 | 3.15-115-4 | Категория | 2
7643 | 3.15-115-5 | Способ производства работ | Декоративная отделка
7643 | 3.15-115-5 | Материал | Карты (ковры)
7643 | 3.15-115-5 | Категория | 3
7644 | 3.15-115-6 | Способ производства работ | Декоративная отделка
7644 | 3.15-115-6 | Материал | Карты (ковры)
7644 | 3.15-115-6 | Категория | 1
7645 | 3.15-115-7 | Способ производства работ | Декоративная отделка
7645 | 3.15-115-7 | Материал | Карты (ковры)
7645 | 3.15-115-7 | Категория | 2
7646 | 3.15-115-8 | Способ производства работ | Декоративная отделка
7646 | 3.15-115-8 | Материал | Карты (ковры)
7646 | 3.15-115-8 | Категория | 3
7647 | 3.15-115-9 | Способ производства работ | Разделка
7647 | 3.15-115-9 | Категория | 1
7648 | 3.15-115-10 | Способ производства работ | Разделка
7648 | 3.15-115-10 | Категория | 2
7649 | 3.15-115-11 | Способ производства работ | Разделка
7649 | 3.15-115-11 | Категория | 3
7660 | 3.15-116-1 | Способ производства работ | остексление
7660 | 3.15-116-1 | Материал | Оконное стекло
7660 | 3.15-116-1 | Элемент | Окно в 2 переплета открывающееся в одну сторону
7661 | 3.15-116-2 | Способ производства работ | остексление
7661 | 3.15-116-2 | Материал | Оконное стекло
7661 | 3.15-116-2 | Элемент | Окно Окно в 2 переплета открывающееся в разные стороны
7662 | 3.15-116-3 | Способ производства работ | остексление
7662 | 3.15-116-3 | Материал | Оконное стекло
7662 | 3.15-116-3 | Элемент | Окно с одинарным переплетом
7663 | 3.15-116-4 | Способ производства работ | остексление
7663 | 3.15-116-4 | Материал | Оконное стекло
7663 | 3.15-116-4 | Элемент | Окно со спаренным переплетом
7664 | 3.15-116-5 | Способ производства работ | остексление
7664 | 3.15-116-5 | Материал | Оконное стекло
7664 | 3.15-116-5 | Элемент | Фрамуга с одним переплетом
7665 | 3.15-116-6 | Способ производства работ | остексление
7665 | 3.15-116-6 | Материал | Оконное стекло
7665 | 3.15-116-6 | Элемент | Двери балконные в два полотна, открывающиеся в одну сторону
7666 | 3.15-116-7 | Способ производства работ | остексление
7666 | 3.15-116-7 | Материал | Оконное стекло
7666 | 3.15-116-7 | Элемент | Двери балконные в два полотна, открывающиеся в разные стороны
7667 | 3.15-116-8 | Способ производства работ | остексление
7667 | 3.15-116-8 | Материал | Оконное стекло
7667 | 3.15-116-8 | Элемент | Двери балконные с одинарным переплетом
7668 | 3.15-116-9 | Способ производства работ | остексление
7668 | 3.15-116-9 | Материал | Оконное стекло
7668 | 3.15-116-9 | Элемент | Двери балконные со спаренным переплетом
7671 | 3.15-117-1 | Способ производства работ | Остекление
7671 | 3.15-117-1 | Материал | Оконное стекло
7671 | 3.15-117-1 | Элемент | Двери на штапиках по замазке
7672 | 3.15-117-2 | Способ производства работ | Остекление
7672 | 3.15-117-2 | Материал | Оконное стекло
7672 | 3.15-117-2 | Элемент | Двери на элестичной прокладке
7677 | 3.15-118-1 | Способ производства работ | Остекление
7677 | 3.15-118-1 | Материал | Оконное стекло
7677 | 3.15-118-1 | Элемент | Окно в 2 переплета открывающееся в одну сторону
7678 | 3.15-118-2 | Способ производства работ | Остекление
7678 | 3.15-118-2 | Материал | Оконное стекло
7678 | 3.15-118-2 | Элемент | Окно Окно в 2 переплета открывающееся в разные стороны
7679 | 3.15-118-3 | Способ производства работ | Остекление
7679 | 3.15-118-3 | Материал | Оконное стекло
7679 | 3.15-118-3 | Элемент | Окно с одинарным переплетом
7680 | 3.15-118-4 | Способ производства работ | Остекление
7680 | 3.15-118-4 | Материал | Оконное стекло
7680 | 3.15-118-4 | Элемент | Окно со спаренным переплетом
7681 | 3.15-118-5 | Способ производства работ | Остекление
7681 | 3.15-118-5 | Материал | Оконное стекло
7681 | 3.15-118-5 | Элемент | Фрамуга с одним переплетом
7682 | 3.15-118-6 | Способ производства работ | Остекление
7682 | 3.15-118-6 | Материал | Оконное стекло
7682 | 3.15-118-6 | Элемент | Двери балконные в два полотна, открывающиеся в одну сторону
7683 | 3.15-118-7 | Способ производства работ | Остекление
7683 | 3.15-118-7 | Материал | Оконное стекло
7683 | 3.15-118-7 | Элемент | Двери балконные в два полотна, открывающиеся в разные стороны
7684 | 3.15-118-8 | Способ производства работ | Остекление
7684 | 3.15-118-8 | Материал | Оконное стекло
7684 | 3.15-118-8 | Элемент | Двери балконные с одинарным переплетом
7685 | 3.15-118-9 | Способ производства работ | Остекление
7685 | 3.15-118-9 | Материал | Оконное стекло
7685 | 3.15-118-9 | Элемент | Двери балконные со спаренным переплетом
7700 | 3.15-122-1 | Способ производства работ | Остекление
7700 | 3.15-122-1 | Материал | Оконное стекло
7700 | 3.15-122-1 | Элемент | Дверной переплет промышленных зданий установленный в коробки
7701 | 3.15-122-2 | Способ производства работ | Остекление
7701 | 3.15-122-2 | Материал | Оконное стекло
7701 | 3.15-122-2 | Элемент | Дверной переплет промышленных зданий установленный без коробки
7702 | 3.15-122-3 | Способ производства работ | Остекление
7702 | 3.15-122-3 | Материал | Армированное стекло
7702 | 3.15-122-3 | Элемент | Дверной переплет промышленных зданий установленный в коробки
7703 | 3.15-122-4 | Способ производства работ | Остекление
7703 | 3.15-122-4 | Материал | Армированное стекло
7703 | 3.15-122-4 | Элемент | Дверной переплет промышленных зданий установленный без коробки
7704 | 3.15-122-5 | Способ производства работ | Остекление
7704 | 3.15-122-5 | Материал | Оконное стекло
7704 | 3.15-122-5 | Элемент | Перегородки
7705 | 3.15-122-6 | Способ производства работ | Остекление
7705 | 3.15-122-6 | Материал | Армированное стекло
7705 | 3.15-122-6 | Элемент | Перегородки
7708 | 3.15-123-1 | Способ производства работ | Остекление
7708 | 3.15-123-1 | Материал | Оконное стекло
7708 | 3.15-123-1 | Элемент | Стальной переплет в промышленном здании
7709 | 3.15-123-2 | Способ производства работ | Остекление
7709 | 3.15-123-2 | Материал | Оконное стекло
7709 | 3.15-123-2 | Элемент | Стальных фонарных переплетов в промышленных зданиях
7710 | 3.15-123-3 | Способ производства работ | Остекление
7710 | 3.15-123-3 | Материал | Армированное стекло
7710 | 3.15-123-3 | Элемент | Стальных стеновых переплетов в промышленных зданиях
7711 | 3.15-123-4 | Способ производства работ | Остекление
7711 | 3.15-123-4 | Материал | Армированное стекло
7711 | 3.15-123-4 | Элемент | Стальных фонарных переплетов в промышленных зданиях
7712 | 3.15-123-5 | Способ производства работ | Остекление
7712 | 3.15-123-5 | Материал | Оконное стекло
7712 | 3.15-123-5 | Элемент | Перегородки в промышленных зданиях
7713 | 3.15-123-6 | Способ производства работ | Остекление
7713 | 3.15-123-6 | Материал | Армированное стекло
7713 | 3.15-123-6 | Элемент | Перегородки в промышленных зданиях
7717 | 3.15-124-1 | Способ производства работ | Остекление
7717 | 3.15-124-1 | Материал | Стекло профильное
7717 | 3.15-124-1 | Марка/серия | КП-1-300 / КП-1-250
7717 | 3.15-124-1 | Элемент | Переплет металлический
7718 | 3.15-124-2 | Способ производства работ | Остекление
7718 | 3.15-124-2 | Материал | Стекло профильное
7718 | 3.15-124-2 | Марка/серия | ШП-300 / ШП-250
7718 | 3.15-124-2 | Элемент | Переплет металлический
7719 | 3.15-124-3 | Способ производства работ | Остекление
7719 | 3.15-124-3 | Материал | Стекло профильное
7719 | 3.15-124-3 | Марка/серия | ШП-300 / ШП-250
7719 | 3.15-124-3 | Элемент | Переплет Деревянный
7722 | 3.15-125-1 | Способ производства работ | Остекление
7722 | 3.15-125-1 | Материал | Стекло профильное
7722 | 3.15-125-1 | Марка/серия | КП-1-250
7722 | 3.15-125-1 | Элемент | Перегородки
7723 | 3.15-125-2 | Способ производства работ | Остекление
7723 | 3.15-125-2 | Материал | Стекло профильное
7723 | 3.15-125-2 | Марка/серия | ШП-250
7723 | 3.15-125-2 | Элемент | Перегородки
7726 | 3.15-126-1 | Способ производства работ | Остекление
7726 | 3.15-126-1 | Элемент | Металлический переплет
7727 | 3.15-126-2 | Способ производства работ | Остекление
7727 | 3.15-126-2 | Элемент | Металлический переплет
7728 | 3.15-126-3 | Способ производства работ | Остекление
7728 | 3.15-126-3 | Элемент | Металлический переплет
7729 | 3.15-126-4 | Способ производства работ | Остекление
7729 | 3.15-126-4 | Элемент | Металлический переплет
7774 | 3.16-1-1 | Элемент | Труба
7774 | 3.16-1-1 | Материал | Чугун
7774 | 3.16-1-1 | Тип | Напорная раструбная
7774 | 3.16-1-1 | Способ производства работ | в траншеях
7775 | 3.16-1-2 | Элемент | Труба
7775 | 3.16-1-2 | Материал | Чугун
7775 | 3.16-1-2 | Тип | Напорная раструбная
7775 | 3.16-1-2 | Способ производства работ | в траншеях
7776 | 3.16-1-3 | Элемент | Труба
7776 | 3.16-1-3 | Материал | Чугун
7776 | 3.16-1-3 | Тип | Напорная раструбная
7776 | 3.16-1-3 | Способ производства работ | в траншеях
7777 | 3.16-1-4 | Элемент | Труба
7777 | 3.16-1-4 | Материал | Чугун
7777 | 3.16-1-4 | Тип | Напорная раструбная
7777 | 3.16-1-4 | Способ производства работ | в траншеях
7778 | 3.16-1-5 | Элемент | Труба
7778 | 3.16-1-5 | Материал | Чугун
7778 | 3.16-1-5 | Тип | Напорная раструбная
7778 | 3.16-1-5 | Способ производства работ | в траншеях
7779 | 3.16-1-6 | Элемент | Труба
7779 | 3.16-1-6 | Материал | Чугун
7779 | 3.16-1-6 | Тип | Напорная раструбная
7779 | 3.16-1-6 | Способ производства работ | в траншеях
7780 | 3.16-1-7 | Элемент | Труба
7780 | 3.16-1-7 | Материал | Чугун
7780 | 3.16-1-7 | Тип | Напорная раструбная
7780 | 3.16-1-7 | Способ производства работ | в траншеях
7781 | 3.16-1-8 | Элемент | Труба
7781 | 3.16-1-8 | Материал | Чугун
7781 | 3.16-1-8 | Тип | Напорная раструбная
7781 | 3.16-1-8 | Способ производства работ | в траншеях
7782 | 3.16-1-9 | Элемент | Труба
7782 | 3.16-1-9 | Материал | Чугун
7782 | 3.16-1-9 | Тип | Напорная раструбная
7782 | 3.16-1-9 | Способ производства работ | в траншеях
7783 | 3.16-1-10 | Элемент | Труба
7783 | 3.16-1-10 | Материал | Чугун
7783 | 3.16-1-10 | Тип | Напорная раструбная
7783 | 3.16-1-10 | Способ производства работ | в траншеях
7786 | 3.16-2-1 | Элемент | Труба
7786 | 3.16-2-1 | Материал | Чугун
7786 | 3.16-2-1 | Тип | Напорная раструбная
7786 | 3.16-2-1 | Способ производства работ | по стенам зданий/в каналах
7787 | 3.16-2-2 | Элемент | Труба
7787 | 3.16-2-2 | Материал | Чугун
7787 | 3.16-2-2 | Тип | Напорная раструбная
7787 | 3.16-2-2 | Способ производства работ | по стенам зданий/в каналах
7788 | 3.16-2-3 | Элемент | Труба
7788 | 3.16-2-3 | Материал | Чугун
7788 | 3.16-2-3 | Тип | Напорная раструбная
7788 | 3.16-2-3 | Способ производства работ | по стенам зданий/в каналах
7789 | 3.16-2-4 | Элемент | Труба
7789 | 3.16-2-4 | Материал | Чугун
7789 | 3.16-2-4 | Тип | Напорная раструбная
7789 | 3.16-2-4 | Способ производства работ | по стенам зданий/в каналах
7790 | 3.16-2-5 | Элемент | Труба
7790 | 3.16-2-5 | Материал | Чугун
7790 | 3.16-2-5 | Тип | Напорная раструбная
7790 | 3.16-2-5 | Способ производства работ | по стенам зданий/в каналах
7791 | 3.16-2-6 | Элемент | Труба
7791 | 3.16-2-6 | Материал | Чугун
7791 | 3.16-2-6 | Тип | Напорная раструбная
7791 | 3.16-2-6 | Способ производства работ | по стенам зданий/в каналах
7792 | 3.16-2-7 | Элемент | Труба
7792 | 3.16-2-7 | Материал | Чугун
7792 | 3.16-2-7 | Тип | Напорная раструбная
7792 | 3.16-2-7 | Способ производства работ | по стенам зданий/в каналах
7793 | 3.16-2-8 | Элемент | Труба
7793 | 3.16-2-8 | Материал | Чугун
7793 | 3.16-2-8 | Тип | Напорная раструбная
7793 | 3.16-2-8 | Способ производства работ | по стенам зданий/в каналах
7794 | 3.16-2-9 | Элемент | Труба
7794 | 3.16-2-9 | Материал | Чугун
7794 | 3.16-2-9 | Тип | Напорная раструбная
7794 | 3.16-2-9 | Способ производства работ | по стенам зданий/в каналах
7795 | 3.16-2-10 | Элемент | Труба
7795 | 3.16-2-10 | Материал | Чугун
7795 | 3.16-2-10 | Тип | Напорная раструбная
7795 | 3.16-2-10 | Способ производства работ | по стенам зданий/в каналах
7798 | 3.16-3-1 | Элемент | Фасонная часть
7798 | 3.16-3-1 | Материал | Чугун
7798 | 3.16-3-1 | Тип | Напорная
7799 | 3.16-3-2 | Элемент | Фасонная часть
7799 | 3.16-3-2 | Материал | Чугун
7799 | 3.16-3-2 | Тип | Напорная
7800 | 3.16-3-3 | Элемент | Фасонная часть
7800 | 3.16-3-3 | Материал | Чугун
7800 | 3.16-3-3 | Тип | Напорная
7801 | 3.16-3-4 | Элемент | Фасонная часть
7801 | 3.16-3-4 | Материал | Чугун
7801 | 3.16-3-4 | Тип | Напорная
7802 | 3.16-3-5 | Элемент | Фасонная часть
7802 | 3.16-3-5 | Материал | Чугун
7802 | 3.16-3-5 | Тип | Напорная
7803 | 3.16-3-6 | Элемент | Фасонная часть
7803 | 3.16-3-6 | Материал | Чугун
7803 | 3.16-3-6 | Тип | Напорная
7804 | 3.16-3-7 | Элемент | Фасонная часть
7804 | 3.16-3-7 | Материал | Чугун
7804 | 3.16-3-7 | Тип | Напорная
7808 | 3.16-4-1 | Элемент | Трубопровод
7808 | 3.16-4-1 | Материал | Чугунная канализационная труба
7808 | 3.16-4-1 | Способ производства работ | В траншеях
7809 | 3.16-4-2 | Элемент | Трубопровод
7809 | 3.16-4-2 | Материал | Чугунная канализационная труба
7809 | 3.16-4-2 | Способ производства работ | В траншеях
7810 | 3.16-4-3 | Элемент | Трубопровод
7810 | 3.16-4-3 | Материал | Чугунная канализационная труба
7810 | 3.16-4-3 | Способ производства работ | В траншеях
7813 | 3.16-5-1 | Элемент | Трубопровод
7813 | 3.16-5-1 | Материал | Чугунная канализационная труба
7813 | 3.16-5-1 | Способ производства работ | По стенам зданий/в каналах
7814 | 3.16-5-2 | Элемент | Трубопровод
7814 | 3.16-5-2 | Материал | Чугунная канализационная труба
7814 | 3.16-5-2 | Способ производства работ | По стенам зданий/в каналах
7815 | 3.16-5-3 | Элемент | Трубопровод
7815 | 3.16-5-3 | Материал | Чугунная канализационная труба
7815 | 3.16-5-3 | Способ производства работ | По стенам зданий/в каналах
7818 | 3.16-36-1 | Элемент | Трубопровод
7818 | 3.16-36-1 | Система | Канализация
7818 | 3.16-36-1 | Материал | Чугунная безраструбная труба
7819 | 3.16-36-2 | Элемент | Трубопровод
7819 | 3.16-36-2 | Система | Канализация
7819 | 3.16-36-2 | Материал | Чугунная безраструбная труба
7820 | 3.16-36-3 | Элемент | Трубопровод
7820 | 3.16-36-3 | Система | Канализация
7820 | 3.16-36-3 | Материал | Чугунная безраструбная труба
7824 | 3.16-6-1 | Элемент | Трубопровод
7824 | 3.16-6-1 | Система | Отопление
7824 | 3.16-6-1 | Материал | Стальная водогазопроводная неоцинкованная труба
7825 | 3.16-6-2 | Элемент | Трубопровод
7825 | 3.16-6-2 | Система | Отопление
7825 | 3.16-6-2 | Материал | Стальная водогазопроводная неоцинкованная труба
7826 | 3.16-6-3 | Элемент | Трубопровод
7826 | 3.16-6-3 | Система | Отопление
7826 | 3.16-6-3 | Материал | Стальная водогазопроводная неоцинкованная труба
7827 | 3.16-6-4 | Элемент | Трубопровод
7827 | 3.16-6-4 | Система | Отопление
7827 | 3.16-6-4 | Материал | Стальная водогазопроводная неоцинкованная труба
7828 | 3.16-6-5 | Элемент | Трубопровод
7828 | 3.16-6-5 | Система | Отопление
7828 | 3.16-6-5 | Материал | Стальная водогазопроводная неоцинкованная труба
7829 | 3.16-6-6 | Элемент | Трубопровод
7829 | 3.16-6-6 | Система | Отопление
7829 | 3.16-6-6 | Материал | Стальная водогазопроводная неоцинкованная труба
7832 | 3.16-7-1 | Элемент | Трубопровод
7832 | 3.16-7-1 | Система | Водоснабжение
7832 | 3.16-7-1 | Материал | Стальная водогазопроводная оцинкованная труба
7833 | 3.16-7-2 | Элемент | Трубопровод
7833 | 3.16-7-2 | Система | Водоснабжение
7833 | 3.16-7-2 | Материал | Стальная водогазопроводная оцинкованная труба
7834 | 3.16-7-3 | Элемент | Трубопровод
7834 | 3.16-7-3 | Система | Водоснабжение
7834 | 3.16-7-3 | Материал | Стальная водогазопроводная оцинкованная труба
7835 | 3.16-7-4 | Элемент | Трубопровод
7835 | 3.16-7-4 | Система | Водоснабжение
7835 | 3.16-7-4 | Материал | Стальная водогазопроводная оцинкованная труба
7836 | 3.16-7-5 | Элемент | Трубопровод
7836 | 3.16-7-5 | Система | Водоснабжение
7836 | 3.16-7-5 | Материал | Стальная водогазопроводная оцинкованная труба
7837 | 3.16-7-6 | Элемент | Трубопровод
7837 | 3.16-7-6 | Система | Водоснабжение
7837 | 3.16-7-6 | Материал | Стальная водогазопроводная оцинкованная труба
7838 | 3.16-7-7 | Элемент | Трубопровод
7838 | 3.16-7-7 | Система | Водоснабжение
7838 | 3.16-7-7 | Материал | Стальная водогазопроводная оцинкованная труба
7839 | 3.16-7-8 | Элемент | Трубопровод
7839 | 3.16-7-8 | Система | Водоснабжение
7839 | 3.16-7-8 | Материал | Стальная водогазопроводная оцинкованная труба
7840 | 3.16-7-9 | Элемент | Трубопровод
7840 | 3.16-7-9 | Система | Водоснабжение
7840 | 3.16-7-9 | Материал | Стальная водогазопроводная оцинкованная труба
7841 | 3.16-7-10 | Элемент | Трубопровод
7841 | 3.16-7-10 | Система | Водоснабжение
7841 | 3.16-7-10 | Материал | Стальная водогазопроводная оцинкованная труба
7842 | 3.16-7-11 | Элемент | Трубопровод
7842 | 3.16-7-11 | Система | Водоснабжение
7842 | 3.16-7-11 | Материал | Стальная водогазопроводная оцинкованная труба
7843 | 3.16-7-12 | Элемент | Трубопровод
7843 | 3.16-7-12 | Система | Водоснабжение
7843 | 3.16-7-12 | Материал | Стальная водогазопроводная оцинкованная труба
7846 | 3.16-8-1 | Элемент | Трубопровод
7846 | 3.16-8-1 | Система | Газоснабжение
7846 | 3.16-8-1 | Материал | Стальная водогазопроводная неоцинкованная труба
7847 | 3.16-8-2 | Элемент | Трубопровод
7847 | 3.16-8-2 | Система | Газоснабжение
7847 | 3.16-8-2 | Материал | Стальная водогазопроводная неоцинкованная труба
7848 | 3.16-8-3 | Элемент | Трубопровод
7848 | 3.16-8-3 | Система | Газоснабжение
7848 | 3.16-8-3 | Материал | Стальная водогазопроводная неоцинкованная труба
7849 | 3.16-8-4 | Элемент | Трубопровод
7849 | 3.16-8-4 | Система | Газоснабжение
7849 | 3.16-8-4 | Материал | Стальная водогазопроводная неоцинкованная труба
7850 | 3.16-8-5 | Элемент | Трубопровод
7850 | 3.16-8-5 | Система | Газоснабжение
7850 | 3.16-8-5 | Материал | Стальная водогазопроводная неоцинкованная труба
7851 | 3.16-8-6 | Элемент | Трубопровод
7851 | 3.16-8-6 | Система | Газоснабжение
7851 | 3.16-8-6 | Материал | Стальная водогазопроводная неоцинкованная труба
7855 | 3.16-9-1 | Элемент | Трубопровод
7855 | 3.16-9-1 | Система | Отопление/газоснабжение
7855 | 3.16-9-1 | Материал | Стальная бесшовная труба
7856 | 3.16-9-2 | Элемент | Трубопровод
7856 | 3.16-9-2 | Система | Отопление/газоснабжение
7856 | 3.16-9-2 | Материал | Стальная бесшовная труба
7857 | 3.16-9-3 | Элемент | Трубопровод
7857 | 3.16-9-3 | Система | Отопление/газоснабжение
7857 | 3.16-9-3 | Материал | Стальная бесшовная труба
7858 | 3.16-9-4 | Элемент | Трубопровод
7858 | 3.16-9-4 | Система | Отопление/газоснабжение
7858 | 3.16-9-4 | Материал | Стальная бесшовная труба
7859 | 3.16-9-5 | Элемент | Трубопровод
7859 | 3.16-9-5 | Система | Отопление/газоснабжение
7859 | 3.16-9-5 | Материал | Стальная бесшовная труба
7860 | 3.16-9-6 | Элемент | Трубопровод
7860 | 3.16-9-6 | Система | Отопление/газоснабжение
7860 | 3.16-9-6 | Материал | Стальная бесшовная труба
7861 | 3.16-9-7 | Элемент | Трубопровод
7861 | 3.16-9-7 | Система | Отопление/газоснабжение
7861 | 3.16-9-7 | Материал | Стальная бесшовная труба
7862 | 3.16-9-8 | Элемент | Трубопровод
7862 | 3.16-9-8 | Система | Отопление/газоснабжение
7862 | 3.16-9-8 | Материал | Стальная бесшовная труба
7863 | 3.16-9-9 | Элемент | Трубопровод
7863 | 3.16-9-9 | Система | Отопление/газоснабжение
7863 | 3.16-9-9 | Материал | Стальная бесшовная труба
7864 | 3.16-9-10 | Элемент | Трубопровод
7864 | 3.16-9-10 | Система | Отопление/газоснабжение
7864 | 3.16-9-10 | Материал | Стальная бесшовная труба
7865 | 3.16-9-11 | Элемент | Трубопровод
7865 | 3.16-9-11 | Система | Отопление/газоснабжение
7865 | 3.16-9-11 | Материал | Стальная бесшовная труба
7868 | 3.16-10-1 | Элемент | Трубопровод
7868 | 3.16-10-1 | Система | Отопление/водоснабжение
7868 | 3.16-10-1 | Тип трубопровода | Стальная электросварная труба
7869 | 3.16-10-2 | Элемент | Трубопровод
7869 | 3.16-10-2 | Система | Отопление/водоснабжение
7869 | 3.16-10-2 | Тип трубопровода | Стальная электросварная труба
7870 | 3.16-10-3 | Элемент | Трубопровод
7870 | 3.16-10-3 | Система | Отопление/водоснабжение
7870 | 3.16-10-3 | Тип трубопровода | Стальная электросварная труба
7871 | 3.16-10-4 | Элемент | Трубопровод
7871 | 3.16-10-4 | Система | Отопление/водоснабжение
7871 | 3.16-10-4 | Тип трубопровода | Стальная электросварная труба
7872 | 3.16-10-5 | Элемент | Трубопровод
7872 | 3.16-10-5 | Система | Отопление/водоснабжение
7872 | 3.16-10-5 | Тип трубопровода | Стальная электросварная труба
7873 | 3.16-10-6 | Элемент | Трубопровод
7873 | 3.16-10-6 | Система | Отопление/водоснабжение
7873 | 3.16-10-6 | Тип трубопровода | Стальная электросварная труба
7874 | 3.16-10-7 | Элемент | Трубопровод
7874 | 3.16-10-7 | Система | Отопление/водоснабжение
7874 | 3.16-10-7 | Тип трубопровода | Стальная электросварная труба
7875 | 3.16-10-8 | Элемент | Трубопровод
7875 | 3.16-10-8 | Система | Отопление/водоснабжение
7875 | 3.16-10-8 | Тип трубопровода | Стальная электросварная труба
7876 | 3.16-10-9 | Элемент | Трубопровод
7876 | 3.16-10-9 | Система | Отопление/водоснабжение
7876 | 3.16-10-9 | Тип трубопровода | Стальная электросварная труба
7877 | 3.16-10-10 | Элемент | Трубопровод
7877 | 3.16-10-10 | Система | Отопление/водоснабжение
7877 | 3.16-10-10 | Тип трубопровода | Стальная электросварная труба
7878 | 3.16-10-11 | Элемент | Трубопровод
7878 | 3.16-10-11 | Система | Отопление/водоснабжение
7878 | 3.16-10-11 | Тип трубопровода | Стальная электросварная труба
7879 | 3.16-10-12 | Элемент | Трубопровод
7879 | 3.16-10-12 | Система | Отопление/водоснабжение
7879 | 3.16-10-12 | Тип трубопровода | Стальная электросварная труба
7882 | 3.16-11-1 | Элемент | Трубопровод
7882 | 3.16-11-1 | Система | Обвязка котлов, водонагревателей и насосов
7882 | 3.16-11-1 | Материал | Стальная бесшовная труба
7883 | 3.16-11-2 | Элемент | Трубопровод
7883 | 3.16-11-2 | Система | Обвязка котлов, водонагревателей и насосов
7883 | 3.16-11-2 | Материал | Стальная бесшовная труба
7884 | 3.16-11-3 | Элемент | Трубопровод
7884 | 3.16-11-3 | Система | Обвязка котлов, водонагревателей и насосов
7884 | 3.16-11-3 | Материал | Стальная бесшовная труба
7885 | 3.16-11-4 | Элемент | Трубопровод
7885 | 3.16-11-4 | Система | Обвязка котлов, водонагревателей и насосов
7885 | 3.16-11-4 | Материал | Стальная бесшовная труба
7886 | 3.16-11-5 | Элемент | Трубопровод
7886 | 3.16-11-5 | Система | Обвязка котлов, водонагревателей и насосов
7886 | 3.16-11-5 | Материал | Стальная бесшовная труба
7887 | 3.16-11-6 | Элемент | Трубопровод
7887 | 3.16-11-6 | Система | Обвязка котлов, водонагревателей и насосов
7887 | 3.16-11-6 | Материал | Стальная бесшовная труба
7890 | 3.16-12-1 | Элемент | Фланцевые соединения
7890 | 3.16-12-1 | Расположение | На стальных трубопроводах
7891 | 3.16-12-2 | Элемент | Фланцевые соединения
7891 | 3.16-12-2 | Расположение | На стальных трубопроводах
7892 | 3.16-12-3 | Элемент | Фланцевые соединения
7892 | 3.16-12-3 | Расположение | На стальных трубопроводах
7893 | 3.16-12-4 | Элемент | Фланцевые соединения
7893 | 3.16-12-4 | Расположение | На стальных трубопроводах
7894 | 3.16-12-5 | Элемент | Фланцевые соединения
7894 | 3.16-12-5 | Расположение | На стальных трубопроводах
7895 | 3.16-12-6 | Элемент | Фланцевые соединения
7895 | 3.16-12-6 | Расположение | На стальных трубопроводах
7896 | 3.16-12-7 | Элемент | Фланцевые соединения
7896 | 3.16-12-7 | Расположение | На стальных трубопроводах
7897 | 3.16-12-8 | Элемент | Фланцевые соединения
7897 | 3.16-12-8 | Расположение | На стальных трубопроводах
7898 | 3.16-12-9 | Элемент | Фланцевые соединения
7898 | 3.16-12-9 | Расположение | На стальных трубопроводах
7899 | 3.16-12-10 | Элемент | Фланцевые соединения
7899 | 3.16-12-10 | Расположение | На стальных трубопроводах
7900 | 3.16-12-11 | Элемент | Фланцевые соединения
7900 | 3.16-12-11 | Расположение | На стальных трубопроводах
7903 | 3.16-38-1 | Элемент | Трубопровод
7903 | 3.16-38-1 | Материал | Стальная труба
7903 | 3.16-38-1 | Расположение | На бессварных разъемныъ муфтовых соединениях
7904 | 3.16-38-2 | Элемент | Трубопровод
7904 | 3.16-38-2 | Материал | Стальная труба
7904 | 3.16-38-2 | Расположение | На бессварных разъемныъ муфтовых соединениях
7905 | 3.16-38-3 | Элемент | Трубопровод
7905 | 3.16-38-3 | Материал | Стальная труба
7905 | 3.16-38-3 | Расположение | На бессварных разъемныъ муфтовых соединениях
7906 | 3.16-38-4 | Элемент | Трубопровод
7906 | 3.16-38-4 | Материал | Стальная труба
7906 | 3.16-38-4 | Расположение | На бессварных разъемныъ муфтовых соединениях
7907 | 3.16-38-5 | Элемент | Трубопровод
7907 | 3.16-38-5 | Материал | Стальная труба
7907 | 3.16-38-5 | Расположение | На бессварных разъемныъ муфтовых соединениях
7908 | 3.16-38-6 | Элемент | Трубопровод
7908 | 3.16-38-6 | Материал | Стальная труба
7908 | 3.16-38-6 | Расположение | На бессварных разъемныъ муфтовых соединениях
7909 | 3.16-38-7 | Элемент | Трубопровод
7909 | 3.16-38-7 | Материал | Стальная труба
7909 | 3.16-38-7 | Расположение | На бессварных разъемныъ муфтовых соединениях
7910 | 3.16-38-8 | Элемент | Трубопровод
7910 | 3.16-38-8 | Материал | Стальная труба
7910 | 3.16-38-8 | Расположение | На бессварных разъемныъ муфтовых соединениях
7911 | 3.16-38-9 | Элемент | Трубопровод
7911 | 3.16-38-9 | Материал | Стальная труба
7911 | 3.16-38-9 | Расположение | На бессварных разъемныъ муфтовых соединениях
7912 | 3.16-38-10 | Элемент | Трубопровод
7912 | 3.16-38-10 | Материал | Стальная труба
7912 | 3.16-38-10 | Расположение | На бессварных разъемныъ муфтовых соединениях
7913 | 3.16-38-11 | Элемент | Трубопровод
7913 | 3.16-38-11 | Материал | Стальная труба
7913 | 3.16-38-11 | Расположение | На бессварных разъемныъ муфтовых соединениях
7914 | 3.16-38-12 | Элемент | Трубопровод
7914 | 3.16-38-12 | Материал | Стальная труба
7914 | 3.16-38-12 | Расположение | На бессварных разъемныъ муфтовых соединениях
7918 | 3.16-13-1 | Элемент | Трубопровод
7918 | 3.16-13-1 | Система | Канализация
7918 | 3.16-13-1 | Материал | ПВХ труба
7919 | 3.16-13-2 | Элемент | Трубопровод
7919 | 3.16-13-2 | Система | Канализация
7919 | 3.16-13-2 | Материал | ПВХ труба
7922 | 3.16-14-1 | Элемент | Гибкие подводки к водогазоразборной арматуре
7923 | 3.16-14-2 | Элемент | Трубопровод
7923 | 3.16-14-2 | Материал | Напорная полиэтиленовая труба
7924 | 3.16-14-3 | Элемент | Трубопровод
7924 | 3.16-14-3 | Материал | Напорная полиэтиленовая труба
7925 | 3.16-14-4 | Элемент | Трубопровод
7925 | 3.16-14-4 | Материал | Напорная полиэтиленовая труба
7926 | 3.16-14-5 | Элемент | Трубопровод
7926 | 3.16-14-5 | Материал | Напорная полиэтиленовая труба
7927 | 3.16-14-6 | Элемент | Трубопровод
7927 | 3.16-14-6 | Материал | Напорная полиэтиленовая труба
7928 | 3.16-14-7 | Элемент | Трубопровод
7928 | 3.16-14-7 | Система | Водоснабжение
7928 | 3.16-14-7 | Материал | Напорная полиэтиленовая труба
7929 | 3.16-14-8 | Элемент | Трубопровод
7929 | 3.16-14-8 | Система | Водоснабжение
7929 | 3.16-14-8 | Материал | Напорная полиэтиленовая труба
7930 | 3.16-14-9 | Элемент | Трубопровод
7930 | 3.16-14-9 | Система | Водоснабжение
7930 | 3.16-14-9 | Материал | Напорная полиэтиленовая труба
7931 | 3.16-14-10 | Элемент | Трубопровод
7931 | 3.16-14-10 | Система | Водоснабжение
7931 | 3.16-14-10 | Материал | Напорная полиэтиленовая труба
7932 | 3.16-14-11 | Элемент | Трубопровод
7932 | 3.16-14-11 | Система | Водоснабжение
7932 | 3.16-14-11 | Материал | Напорная полиэтиленовая труба
7933 | 3.16-14-12 | Элемент | Трубопровод
7933 | 3.16-14-12 | Система | Водоснабжение
7933 | 3.16-14-12 | Материал | Напорная полиэтиленовая труба
7936 | 3.16-31-1 | Элемент | Трубопровод
7936 | 3.16-31-1 | Тип | Напорный
7936 | 3.16-31-1 | Материал | Металлопластиковая труба
7937 | 3.16-31-2 | Элемент | Трубопровод
7937 | 3.16-31-2 | Тип | Напорный
7937 | 3.16-31-2 | Материал | Металлопластиковая труба
7940 | 3.16-34-1 | Элемент | Трубопровод
7940 | 3.16-34-1 | Система | Отопление/водоснабжение
7940 | 3.16-34-1 | Материал | Сшитый полиэтилен
7940 | 3.16-34-1 | Тип | С изготовлением узлов в построечных условиях
7941 | 3.16-34-2 | Элемент | Трубопровод
7941 | 3.16-34-2 | Система | Отопление/водоснабжение
7941 | 3.16-34-2 | Материал | Сшитый полиэтилен
7941 | 3.16-34-2 | Тип | С изготовлением узлов в построечных условиях
7942 | 3.16-34-3 | Элемент | Трубопровод
7942 | 3.16-34-3 | Система | Отопление/водоснабжение
7942 | 3.16-34-3 | Материал | Сшитый полиэтилен
7942 | 3.16-34-3 | Тип | С изготовлением узлов в построечных условиях
7943 | 3.16-34-4 | Элемент | Трубопровод
7943 | 3.16-34-4 | Система | Отопление/водоснабжение
7943 | 3.16-34-4 | Материал | Сшитый полиэтилен
7943 | 3.16-34-4 | Тип | С изготовлением узлов в построечных условиях
7946 | 3.16-35-1 | Элемент | Трубопровод
7946 | 3.16-35-1 | Система | Шумопоглощающая канализация
7946 | 3.16-35-1 | Материал | Полипропиленовая труба
7946 | 3.16-35-1 | Тип | С изготовлением узлов в построечных условиях
7947 | 3.16-35-2 | Элемент | Трубопровод
7947 | 3.16-35-2 | Система | Шумопоглощающая канализация
7947 | 3.16-35-2 | Материал | Полипропиленовая труба
7947 | 3.16-35-2 | Тип | С изготовлением узлов в построечных условиях
7948 | 3.16-35-3 | Элемент | Трубопровод
7948 | 3.16-35-3 | Система | Шумопоглощающая канализация
7948 | 3.16-35-3 | Материал | Полипропиленовая труба
7948 | 3.16-35-3 | Тип | С изготовлением узлов в построечных условиях
7951 | 3.16-40-1 | Элемент | трубопровод
7951 | 3.16-40-1 | Наименование системы | водоснабжение/отопление
7951 | 3.16-40-1 | Материал | Многослойный полипропилен, армированный стекловолокном
7951 | 3.16-40-1 | Тип | Из заранее собранных узлов
7952 | 3.16-40-2 | Элемент | трубопровод
7952 | 3.16-40-2 | Наименование системы | водоснабжение/отопление
7952 | 3.16-40-2 | Материал | Многослойный полипропилен, армированный стекловолокном
7952 | 3.16-40-2 | Тип | Из заранее собранных узлов
7953 | 3.16-40-3 | Элемент | трубопровод
7953 | 3.16-40-3 | Наименование системы | водоснабжение/отопление
7953 | 3.16-40-3 | Материал | Многослойный полипропилен, армированный стекловолокном
7953 | 3.16-40-3 | Тип | Из заранее собранных узлов
7954 | 3.16-40-4 | Элемент | трубопровод
7954 | 3.16-40-4 | Наименование системы | водоснабжение/отопление
7954 | 3.16-40-4 | Материал | Многослойный полипропилен, армированный стекловолокном
7954 | 3.16-40-4 | Тип | Из заранее собранных узлов
7955 | 3.16-40-5 | Элемент | трубопровод
7955 | 3.16-40-5 | Наименование системы | водоснабжение/отопление
7955 | 3.16-40-5 | Материал | Многослойный полипропилен, армированный стекловолокном
7955 | 3.16-40-5 | Тип | Из заранее собранных узлов
7956 | 3.16-40-6 | Элемент | трубопровод
7956 | 3.16-40-6 | Наименование системы | водоснабжение/отопление
7956 | 3.16-40-6 | Материал | Многослойный полипропилен, армированный стекловолокном
7956 | 3.16-40-6 | Тип | Из заранее собранных узлов
7957 | 3.16-40-7 | Элемент | трубопровод
7957 | 3.16-40-7 | Наименование системы | водоснабжение/отопление
7957 | 3.16-40-7 | Материал | Многослойный полипропилен, армированный стекловолокном
7957 | 3.16-40-7 | Тип | Из заранее собранных узлов
7958 | 3.16-40-8 | Элемент | трубопровод
7958 | 3.16-40-8 | Наименование системы | водоснабжение/отопление
7958 | 3.16-40-8 | Материал | Многослойный полипропилен, армированный стекловолокном
7958 | 3.16-40-8 | Тип | Из заранее собранных узлов
7959 | 3.16-40-9 | Элемент | трубопровод
7959 | 3.16-40-9 | Наименование системы | водоснабжение/отопление
7959 | 3.16-40-9 | Материал | Многослойный полипропилен, армированный стекловолокном
7959 | 3.16-40-9 | Тип | Из заранее собранных узлов
7962 | 3.16-41-1 | Элемент | узел напорного трубопровода
7962 | 3.16-41-1 | Наименование системы | водоснабжение/отопление
7962 | 3.16-41-1 | Материал | Многослойный полипропилен, армированный стекловолокном
7962 | 3.16-41-1 | Тип | Раструбная сварка
7963 | 3.16-41-2 | Элемент | узел напорного трубопровода
7963 | 3.16-41-2 | Наименование системы | водоснабжение/отопление
7963 | 3.16-41-2 | Материал | Многослойный полипропилен, армированный стекловолокном
7963 | 3.16-41-2 | Тип | Раструбная сварка
7964 | 3.16-41-3 | Элемент | узел напорного трубопровода
7964 | 3.16-41-3 | Наименование системы | водоснабжение/отопление
7964 | 3.16-41-3 | Материал | Многослойный полипропилен, армированный стекловолокном
7964 | 3.16-41-3 | Тип | Раструбная сварка
7965 | 3.16-41-4 | Элемент | узел напорного трубопровода
7965 | 3.16-41-4 | Наименование системы | водоснабжение/отопление
7965 | 3.16-41-4 | Материал | Многослойный полипропилен, армированный стекловолокном
7965 | 3.16-41-4 | Тип | Раструбная сварка
7966 | 3.16-41-5 | Элемент | узел напорного трубопровода
7966 | 3.16-41-5 | Наименование системы | водоснабжение/отопление
7966 | 3.16-41-5 | Материал | Многослойный полипропилен, армированный стекловолокном
7966 | 3.16-41-5 | Тип | Раструбная сварка
7967 | 3.16-41-6 | Элемент | узел напорного трубопровода
7967 | 3.16-41-6 | Наименование системы | водоснабжение/отопление
7967 | 3.16-41-6 | Материал | Многослойный полипропилен, армированный стекловолокном
7967 | 3.16-41-6 | Тип | Раструбная сварка
7968 | 3.16-41-7 | Элемент | узел напорного трубопровода
7968 | 3.16-41-7 | Наименование системы | водоснабжение/отопление
7968 | 3.16-41-7 | Материал | Многослойный полипропилен, армированный стекловолокном
7968 | 3.16-41-7 | Тип | Раструбная сварка
7969 | 3.16-41-8 | Элемент | узел напорного трубопровода
7969 | 3.16-41-8 | Наименование системы | водоснабжение/отопление
7969 | 3.16-41-8 | Материал | Многослойный полипропилен, армированный стекловолокном
7969 | 3.16-41-8 | Тип | Раструбная сварка
7970 | 3.16-41-9 | Элемент | узел напорного трубопровода
7970 | 3.16-41-9 | Наименование системы | водоснабжение/отопление
7970 | 3.16-41-9 | Материал | Многослойный полипропилен, армированный стекловолокном
7970 | 3.16-41-9 | Тип | Раструбная сварка
7971 | 3.16-41-10 | Элемент | узел напорного трубопровода
7971 | 3.16-41-10 | Наименование системы | водоснабжение/отопление
7971 | 3.16-41-10 | Материал | Многослойный полипропилен, армированный стекловолокном
7971 | 3.16-41-10 | Тип | Раструбная сварка
7975 | 3.16-15-1 | Элемент | Вентиль/задвижка/затвор/клапан обратный/кран проходной
7975 | 3.16-15-1 | Расположение | на трубопроводах из стальных труб
7976 | 3.16-15-2 | Элемент | Вентиль/задвижка/затвор/клапан обратный/кран проходной
7976 | 3.16-15-2 | Расположение | на трубопроводах из стальных труб
7977 | 3.16-15-3 | Элемент | Вентиль/задвижка/затвор/клапан обратный/кран проходной
7977 | 3.16-15-3 | Расположение | на трубопроводах из стальных труб
7978 | 3.16-15-4 | Элемент | Вентиль/задвижка/затвор/клапан обратный/кран проходной
7978 | 3.16-15-4 | Расположение | на трубопроводах из стальных труб
7979 | 3.16-15-5 | Элемент | Вентиль/задвижка/затвор/клапан обратный/кран проходной
7979 | 3.16-15-5 | Расположение | на трубопроводах из стальных труб
7980 | 3.16-15-6 | Элемент | Вентиль/задвижка/затвор/клапан обратный/кран проходной
7980 | 3.16-15-6 | Расположение | на трубопроводах из стальных труб
7981 | 3.16-15-7 | Элемент | Вентиль/задвижка/затвор/клапан обратный/кран проходной
7981 | 3.16-15-7 | Расположение | на трубопроводах из стальных труб
7982 | 3.16-15-8 | Элемент | Вентиль/задвижка/затвор/клапан обратный/кран проходной
7982 | 3.16-15-8 | Расположение | на трубопроводах из стальных труб
7983 | 3.16-15-9 | Элемент | Вентиль/задвижка/затвор/клапан обратный/кран проходной
7983 | 3.16-15-9 | Расположение | на трубопроводах из стальных труб
7984 | 3.16-15-10 | Элемент | Вентиль/задвижка/затвор/клапан обратный/кран проходной
7984 | 3.16-15-10 | Расположение | на трубопроводах из стальных труб
7987 | 3.16-16-1 | Элемент | Вентиль/задвижка/затвор/клапан обратный/кран проходной
7987 | 3.16-16-1 | Расположение | На трубопроводах из чугунных напорных фланцевых труб
7988 | 3.16-16-2 | Элемент | Вентиль/задвижка/затвор/клапан обратный/кран проходной
7988 | 3.16-16-2 | Расположение | На трубопроводах из чугунных напорных фланцевых труб
7989 | 3.16-16-3 | Элемент | Вентиль/задвижка/затвор/клапан обратный/кран проходной
7989 | 3.16-16-3 | Расположение | На трубопроводах из чугунных напорных фланцевых труб
7990 | 3.16-16-4 | Элемент | Вентиль/задвижка/затвор/клапан обратный/кран проходной
7990 | 3.16-16-4 | Расположение | На трубопроводах из чугунных напорных фланцевых труб
7991 | 3.16-16-5 | Элемент | Вентиль/задвижка/затвор/клапан обратный/кран проходной
7991 | 3.16-16-5 | Расположение | На трубопроводах из чугунных напорных фланцевых труб
7992 | 3.16-16-6 | Элемент | Вентиль/задвижка/затвор/клапан обратный/кран проходной
7992 | 3.16-16-6 | Расположение | На трубопроводах из чугунных напорных фланцевых труб
7993 | 3.16-16-7 | Элемент | Вентиль/задвижка/затвор/клапан обратный/кран проходной
7993 | 3.16-16-7 | Расположение | На трубопроводах из чугунных напорных фланцевых труб
7994 | 3.16-16-8 | Элемент | Вентиль/задвижка/затвор/клапан обратный/кран проходной
7994 | 3.16-16-8 | Расположение | На трубопроводах из чугунных напорных фланцевых труб
7995 | 3.16-16-9 | Элемент | Вентиль/задвижка/затвор/клапан обратный/кран проходной
7995 | 3.16-16-9 | Расположение | На трубопроводах из чугунных напорных фланцевых труб
7998 | 3.16-17-1 | Элемент | Клапан
7998 | 3.16-17-1 | Тип | Предохранительный однорычажный
7999 | 3.16-17-2 | Элемент | Клапан
7999 | 3.16-17-2 | Тип | Предохранительный однорычажный
8000 | 3.16-17-3 | Элемент | Клапан
8000 | 3.16-17-3 | Тип | Предохранительный однорычажный
8001 | 3.16-17-4 | Элемент | Клапан
8001 | 3.16-17-4 | Тип | Предохранительный однорычажный
8002 | 3.16-17-5 | Элемент | Клапан
8002 | 3.16-17-5 | Тип | Предохранительный двухрычажный
8003 | 3.16-17-6 | Элемент | Клапан
8003 | 3.16-17-6 | Тип | Предохранительный двухрычажный
8004 | 3.16-17-7 | Элемент | Клапан
8004 | 3.16-17-7 | Тип | Предохранительный самопритирающийся
8007 | 3.16-18-1 | Элемент | Клапан
8007 | 3.16-18-1 | Тип | Приемный
8008 | 3.16-18-2 | Элемент | Клапан
8008 | 3.16-18-2 | Тип | Приемный
8009 | 3.16-18-3 | Элемент | Клапан
8009 | 3.16-18-3 | Тип | Приемный
8010 | 3.16-18-4 | Элемент | Клапан
8010 | 3.16-18-4 | Тип | Приемный
8011 | 3.16-18-5 | Элемент | Клапан
8011 | 3.16-18-5 | Тип | Приемный
8012 | 3.16-18-6 | Элемент | Клапан
8012 | 3.16-18-6 | Тип | Приемный
8013 | 3.16-18-7 | Элемент | Клапан
8013 | 3.16-18-7 | Тип | Приемный
8014 | 3.16-18-8 | Элемент | Клапан
8014 | 3.16-18-8 | Тип | Приемный
8017 | 3.16-19-1 | Элемент | Клапан
8017 | 3.16-19-1 | Тип | Редукционный пружинный
8018 | 3.16-19-2 | Элемент | Клапан
8018 | 3.16-19-2 | Тип | Редукционный пружинный
8019 | 3.16-19-3 | Элемент | Клапан
8019 | 3.16-19-3 | Тип | Редукционный пружинный
8020 | 3.16-19-4 | Элемент | Клапан
8020 | 3.16-19-4 | Тип | Редукционный пружинный
8021 | 3.16-19-5 | Элемент | Клапан
8021 | 3.16-19-5 | Тип | Редукционный пружинный
8022 | 3.16-19-6 | Элемент | Клапан
8022 | 3.16-19-6 | Тип | Редукционный пружинный
8026 | 3.16-20-1 | Элемент | Кран
8026 | 3.16-20-1 | Тип | Пожарный
8027 | 3.16-20-2 | Элемент | Кран
8027 | 3.16-20-2 | Тип | Пожарный
8028 | 3.16-20-3 | Элемент | Кран
8028 | 3.16-20-3 | Тип | Поливочный
8029 | 3.16-20-4 | Элемент | Кран
8029 | 3.16-20-4 | Тип | Поливочный
8030 | 3.16-20-5 | Элемент | Кран
8030 | 3.16-20-5 | Тип | Поливочный
8034 | 3.16-21-1 | Элемент | Воронка
8034 | 3.16-21-1 | Тип | Водосточная
8035 | 3.16-21-2 | Элемент | Воронка
8035 | 3.16-21-2 | Тип | Сливная
8036 | 3.16-21-3 | Элемент | Воронка
8036 | 3.16-21-3 | Тип | Сливная
8037 | 3.16-21-4 | Элемент | Воронка
8037 | 3.16-21-4 | Тип | Сливная
8041 | 3.16-22-1 | Элемент | Водомерный узел
8041 | 3.16-22-1 | Тип | Собранный в блоки, с обводной линией
8042 | 3.16-22-2 | Элемент | Водомерный узел
8042 | 3.16-22-2 | Тип | Собранный в блоки, с обводной линией
8043 | 3.16-22-3 | Элемент | Водомерный узел
8043 | 3.16-22-3 | Тип | Собранный в блоки, с обводной линией
8044 | 3.16-22-4 | Элемент | Водомерный узел
8044 | 3.16-22-4 | Тип | Собранный в блоки, с обводной линией
8045 | 3.16-22-5 | Элемент | Водомерный узел
8045 | 3.16-22-5 | Тип | С задвижками мзв, собранный в блоки, с обводной линией
8048 | 3.16-23-1 | Элемент | Водомерный узел
8048 | 3.16-23-1 | Тип | Собранный в блоки, без обводной линии
8049 | 3.16-23-2 | Элемент | Водомерный узел
8049 | 3.16-23-2 | Тип | Собранный в блоки, без обводной линии
8050 | 3.16-23-3 | Элемент | Водомерный узел
8050 | 3.16-23-3 | Тип | Собранный в блоки, без обводной линии
8051 | 3.16-23-4 | Элемент | Водомерный узел
8051 | 3.16-23-4 | Тип | Собранный в блоки, без обводной линии
8054 | 3.16-24-1 | Элемент | Водомерный узел
8054 | 3.16-24-1 | Тип | С изготовлением обвязки на месте монтажа, с обводной линией
8055 | 3.16-24-2 | Элемент | Водомерный узел
8055 | 3.16-24-2 | Тип | С изготовлением обвязки на месте монтажа, с обводной линией
8062 | 3.16-26-1 | Элемент | Счетчик/водомер
8063 | 3.16-26-2 | Элемент | Счетчик/водомер
8064 | 3.16-26-3 | Элемент | Счетчик/водомер
8065 | 3.16-26-4 | Элемент | Счетчик/водомер
8066 | 3.16-26-5 | Элемент | Счетчик/водомер
8070 | 3.16-27-1 | Элемент | Сеть трубопроводов
8070 | 3.16-27-1 | Тип | Внутренняя, действующая
8070 | 3.16-27-1 | Система | Отопление/водоснабжение
8070 | 3.16-27-1 | Способ производства работ | Врезка
8071 | 3.16-27-2 | Элемент | Сеть трубопроводов
8071 | 3.16-27-2 | Тип | Внутренняя, действующая
8071 | 3.16-27-2 | Система | Отопление/водоснабжение
8071 | 3.16-27-2 | Способ производства работ | Врезка
8072 | 3.16-27-3 | Элемент | Сеть трубопроводов
8072 | 3.16-27-3 | Тип | Внутренняя, действующая
8072 | 3.16-27-3 | Система | Отопление/водоснабжение
8072 | 3.16-27-3 | Способ производства работ | Врезка
8073 | 3.16-27-4 | Элемент | Сеть трубопроводов
8073 | 3.16-27-4 | Тип | Внутренняя, действующая
8073 | 3.16-27-4 | Система | Отопление/водоснабжение
8073 | 3.16-27-4 | Способ производства работ | Врезка
8074 | 3.16-27-5 | Элемент | Сеть трубопроводов
8074 | 3.16-27-5 | Тип | Внутренняя, действующая
8074 | 3.16-27-5 | Система | Отопление/водоснабжение
8074 | 3.16-27-5 | Способ производства работ | Врезка
8075 | 3.16-27-6 | Элемент | Сеть трубопроводов
8075 | 3.16-27-6 | Тип | Внутренняя, действующая
8075 | 3.16-27-6 | Система | Отопление/водоснабжение
8075 | 3.16-27-6 | Способ производства работ | Врезка
8076 | 3.16-27-7 | Элемент | Сеть трубопроводов
8076 | 3.16-27-7 | Тип | Внутренняя, действующая
8076 | 3.16-27-7 | Система | Отопление/водоснабжение
8076 | 3.16-27-7 | Способ производства работ | Врезка
8077 | 3.16-27-8 | Элемент | Сеть трубопроводов
8077 | 3.16-27-8 | Тип | Внутренняя, действующая
8077 | 3.16-27-8 | Система | Отопление/водоснабжение
8077 | 3.16-27-8 | Способ производства работ | Врезка
8078 | 3.16-27-9 | Элемент | Сеть трубопроводов
8078 | 3.16-27-9 | Тип | Внутренняя, действующая
8078 | 3.16-27-9 | Система | Отопление/водоснабжение
8078 | 3.16-27-9 | Способ производства работ | Врезка
8079 | 3.16-27-10 | Элемент | Сеть трубопроводов
8079 | 3.16-27-10 | Тип | Внутренняя, действующая
8079 | 3.16-27-10 | Система | Отопление/водоснабжение
8079 | 3.16-27-10 | Способ производства работ | Врезка
8080 | 3.16-27-11 | Элемент | Сеть трубопроводов
8080 | 3.16-27-11 | Тип | Внутренняя, действующая
8080 | 3.16-27-11 | Система | Отопление/водоснабжение
8080 | 3.16-27-11 | Способ производства работ | Врезка
8083 | 3.16-28-1 | Элемент | Сеть трубопроводов
8083 | 3.16-28-1 | Тип | Внутренняя, действующая
8083 | 3.16-28-1 | Система | Канализация
8083 | 3.16-28-1 | Способ производства работ | Врезка
8084 | 3.16-28-2 | Элемент | Сеть трубопроводов
8084 | 3.16-28-2 | Тип | Внутренняя, действующая
8084 | 3.16-28-2 | Система | Канализация
8084 | 3.16-28-2 | Способ производства работ | Врезка
8088 | 3.16-29-1 | Элемент | Трубопровод
8088 | 3.16-29-1 | Система | Отопление/водопровод/горячее водоснабжение
8088 | 3.16-29-1 | Способ производства работ | Гидравлическое испытание
8089 | 3.16-29-2 | Элемент | Трубопровод
8089 | 3.16-29-2 | Система | Отопление/водопровод/горячее водоснабжение
8089 | 3.16-29-2 | Способ производства работ | Гидравлическое испытание
8090 | 3.16-29-3 | Элемент | Трубопровод
8090 | 3.16-29-3 | Система | Отопление/водопровод/горячее водоснабжение
8090 | 3.16-29-3 | Способ производства работ | Гидравлическое испытание
8091 | 3.16-29-4 | Элемент | Трубопровод
8091 | 3.16-29-4 | Система | Отопление/водопровод/горячее водоснабжение
8091 | 3.16-29-4 | Способ производства работ | Гидравлическое испытание
8095 | 3.16-30-1 | Элемент | Сальник
8095 | 3.16-30-1 | Способ производства работ | Заделка
8095 | 3.16-30-1 | Расположение | При проходе труб через фундаменты или стены подвала
8096 | 3.16-30-2 | Элемент | Сальник
8096 | 3.16-30-2 | Способ производства работ | Заделка
8096 | 3.16-30-2 | Расположение | При проходе труб через фундаменты или стены подвала
8097 | 3.16-30-3 | Элемент | Сальник
8097 | 3.16-30-3 | Способ производства работ | Заделка
8097 | 3.16-30-3 | Расположение | При проходе труб через фундаменты или стены подвала
8098 | 3.16-30-4 | Элемент | Сальник
8098 | 3.16-30-4 | Способ производства работ | Заделка
8098 | 3.16-30-4 | Расположение | При проходе труб через фундаменты или стены подвала
8102 | 3.16-33-1 | Элемент | Противопожарная муфта/муфта обжимная
8102 | 3.16-33-1 | Расположение | На канализационных стояках из полипропиленовых труб в междуэтажных перекрытиях
8103 | 3.16-33-2 | Элемент | Противопожарная муфта/муфта с креплением болтами к перекрытиям
8103 | 3.16-33-2 | Расположение | На канализационных стояках из полипропиленовых труб в междуэтажных перекрытиях
8106 | 3.16-37-1 | Элемент | Шкаф для санитарно-технических систем
8106 | 3.16-37-1 | Материал | Металлический
8106 | 3.16-37-1 | Расположение | На стене/в нише
8107 | 3.16-37-2 | Элемент | Шкаф для санитарно-технических систем
8107 | 3.16-37-2 | Материал | Металлический
8107 | 3.16-37-2 | Расположение | На стене/в нише
8108 | 3.16-37-3 | Элемент | Шкаф для санитарно-технических систем
8108 | 3.16-37-3 | Материал | Металлический
8108 | 3.16-37-3 | Расположение | На стене/в нише
8109 | 3.16-37-4 | Элемент | Шкаф для санитарно-технических систем
8109 | 3.16-37-4 | Материал | Металлический
8109 | 3.16-37-4 | Расположение | На стене/в нише
8110 | 3.16-37-5 | Элемент | Шкаф для санитарно-технических систем
8110 | 3.16-37-5 | Материал | Металлический
8110 | 3.16-37-5 | Расположение | На полу
8111 | 3.16-37-6 | Элемент | Шкаф для санитарно-технических систем
8111 | 3.16-37-6 | Материал | Металлический
8111 | 3.16-37-6 | Расположение | На полу
8112 | 3.16-37-7 | Элемент | Шкаф для санитарно-технических систем
8112 | 3.16-37-7 | Материал | Металлический
8112 | 3.16-37-7 | Расположение | На полу
8113 | 3.16-37-8 | Элемент | Шкаф для санитарно-технических систем
8113 | 3.16-37-8 | Материал | Металлический
8113 | 3.16-37-8 | Расположение | На полу
8116 | 3.16-39-1 | Элемент | Коллектор
8116 | 3.16-39-1 | Тип | Распределительный
8116 | 3.16-39-1 | Система | Отопление/водоснабжение
8117 | 3.16-39-2 | Элемент | Коллектор
8117 | 3.16-39-2 | Тип | Распределительный
8117 | 3.16-39-2 | Система | Отопление/водоснабжение
8120 | 3.16-42-1 | Элемент | Накладка/обвод
8120 | 3.16-42-1 | Тип | Декоративная
8120 | 3.16-42-1 | Расположение | Труба
8127 | 3.17-1-1 | Элемент | Ванна
8127 | 3.17-1-1 | Тип | Купальная
8127 | 3.17-1-1 | Материал | Чугун
8128 | 3.17-1-2 | Элемент | Ванна
8128 | 3.17-1-2 | Тип | Купальная
8128 | 3.17-1-2 | Материал | Сталь
8129 | 3.17-1-3 | Элемент | Ванна
8129 | 3.17-1-3 | Тип | Ножная/ручная
8130 | 3.17-1-4 | Элемент | Умывальник одиночный
8130 | 3.17-1-4 | Тип | Без подводки воды
8131 | 3.17-1-5 | Элемент | Умывальник одиночный
8131 | 3.17-1-5 | Тип | С подводкой холодной воды
8132 | 3.17-1-6 | Элемент | Умывальник одиночный
8132 | 3.17-1-6 | Тип | С подводкой холодной и горячей воды
8133 | 3.17-1-8 | Элемент | Биде
8134 | 3.17-1-9 | Элемент | Поддон душевой
8134 | 3.17-1-9 | Тип | Глубокий
8134 | 3.17-1-9 | Материал | Чугун
8135 | 3.17-1-10 | Элемент | Поддон душевой
8135 | 3.17-1-10 | Тип | Мелкий
8135 | 3.17-1-10 | Материал | Чугун/сталь
8136 | 3.17-1-11 | Элемент | Трап
8137 | 3.17-1-12 | Элемент | Трап
8138 | 3.17-1-13 | Элемент | Ванна
8138 | 3.17-1-13 | Тип | Купальная
8138 | 3.17-1-13 | Материал | пластик
8139 | 3.17-1-14 | Элемент | Ванна
8139 | 3.17-1-14 | Тип | Гидромассажная прямая
8140 | 3.17-1-15 | Элемент | Ванна
8140 | 3.17-1-15 | Тип | Гидромассажная угловая
8141 | 3.17-1-16 | Элемент | Душевая кабина
8141 | 3.17-1-16 | Тип | С чугунными поддонами
8142 | 3.17-1-17 | Элемент | Душевая кабина
8142 | 3.17-1-17 | Тип | Со стальными поддонами
8143 | 3.17-1-18 | Элемент | Душевая кабина
8143 | 3.17-1-18 | Тип | С пластиковыми поддонами
8146 | 3.17-2-1 | Элемент | Полотенцесушитель
8146 | 3.17-2-1 | Материал | Водогазопроводные трубы
8147 | 3.17-2-2 | Элемент | Полотенцесушитель хромированный
8147 | 3.17-2-2 | Материал | Латунь
8148 | 3.17-2-3 | Элемент | Смеситель
8149 | 3.17-2-4 | Элемент | Вешалка/подстаканник/поручень для ванн
8150 | 3.17-2-5 | Элемент | Туалетная полочка
8151 | 3.17-2-6 | Элемент | Полотенцесушитель П-образный/полотенцесушитель М-образный/полотенцесушитель МП-образный
8151 | 3.17-2-6 | Материал | нержавеющая сталь
8152 | 3.17-2-7 | Элемент | Полотенцесушитель типа "лесенка"
8152 | 3.17-2-7 | Материал | нержавеющая сталь
8155 | 3.17-3-1 | Элемент | Унитаз
8155 | 3.17-3-1 | Тип | С бачком непосредстенно присоединенным
8156 | 3.17-3-2 | Элемент | Унитаз
8156 | 3.17-3-2 | Тип | С бачком высокорасполагаемым
8157 | 3.17-3-3 | Элемент | Унитаз
8157 | 3.17-3-3 | Тип | С краном смывным
8158 | 3.17-3-4 | Элемент | Чаша/унитаз
8158 | 3.17-3-4 | Тип | Напольная с бачком высокорасполагаемым
8159 | 3.17-3-5 | Элемент | Чаша/унитаз
8159 | 3.17-3-5 | Тип | Напольная с краном смывным
8160 | 3.17-3-6 | Элемент | Слив
8160 | 3.17-3-6 | Тип | Больничный
8163 | 3.17-4-1 | Элемент | Писсуар
8163 | 3.17-4-1 | Тип | Настенный
8164 | 3.17-4-2 | Элемент | Писсуар
8164 | 3.17-4-2 | Тип | Напольный
8167 | 3.17-5-1 | Элемент | Мойка
8167 | 3.17-5-1 | Тип | На одно отделение
8168 | 3.17-5-2 | Элемент | Мойка
8168 | 3.17-5-2 | Тип | На два отделения
8169 | 3.17-5-3 | Элемент | Мойка
8169 | 3.17-5-3 | Тип | Для мытья уборочного инвентаря
8170 | 3.17-5-4 | Элемент | Раковина
8176 | 3.17-7-1 | Элемент | Бак для воды
8176 | 3.17-7-1 | Материал | Металлический
8177 | 3.17-7-2 | Элемент | Бак для воды
8177 | 3.17-7-2 | Материал | Металлический
8178 | 3.17-7-3 | Элемент | Бак для воды
8178 | 3.17-7-3 | Материал | Металлический
8179 | 3.17-7-4 | Элемент | Бак для воды
8179 | 3.17-7-4 | Материал | Металлический
8182 | 3.17-8-1 | Элемент | Нагреватель индивидуальный
8182 | 3.17-8-1 | Тип | Водоводяной
8183 | 3.17-8-2 | Элемент | Нагреватель индивидуальный
8183 | 3.17-8-2 | Тип | Пароводяной
8184 | 3.17-8-3 | Элемент | Колонка для ванн
8184 | 3.17-8-3 | Тип | На твердом топливе
8185 | 3.17-8-4 | Элемент | Кипятильник
8185 | 3.17-8-4 | Тип | На твердом топливе
8188 | 3.17-9-1 | Элемент | Счетчик
8188 | 3.17-9-1 | Назначение | Горячей и холодной воды
8188 | 3.17-9-1 | Комплект | С фильтром для очистки воды
8189 | 3.17-9-2 | Элемент | Счетчик
8189 | 3.17-9-2 | Назначение | Горячей и холодной воды
8189 | 3.17-9-2 | Комплект | Без фильтра для очистки воды
8192 | 3.17-10-1 | Элемент | Насос
8192 | 3.17-10-1 | Материал | Погружной центробежный фекальный с электродвигателем
8193 | 3.17-10-2 | Элемент | Насос
8193 | 3.17-10-2 | Материал | Погружной центробежный фекальный с электродвигателем
8194 | 3.17-10-3 | Элемент | Насос
8194 | 3.17-10-3 | Материал | Погружной центробежный фекальный с электродвигателем
8195 | 3.17-10-4 | Элемент | Насос
8195 | 3.17-10-4 | Материал | Погружной центробежный фекальный с электродвигателем
8198 | 3.17-11-1 | Элемент | Душевая шторка
8198 | 3.17-11-1 | Материал | Пластик
8198 | 3.17-11-1 | Расположение | Для поддонов и ванн
8198 | 3.17-11-1 | Тип | Прямая
8199 | 3.17-11-2 | Элемент | Душевая шторка
8199 | 3.17-11-2 | Материал | Пластик
8199 | 3.17-11-2 | Расположение | Для поддонов и ванн
8199 | 3.17-11-2 | Тип | Угловая
8200 | 3.17-11-3 | Элемент | Душевая шторка
8200 | 3.17-11-3 | Материал | Закаленное стекло
8200 | 3.17-11-3 | Расположение | Для поддонов и ванн
8200 | 3.17-11-3 | Тип | Прямая
8201 | 3.17-11-4 | Элемент | Душевая шторка
8201 | 3.17-11-4 | Материал | Закаленное стекло
8201 | 3.17-11-4 | Расположение | Для поддонов и ванн
8201 | 3.17-11-4 | Тип | Угловая
8204 | 3.17-12-1 | Элемент | Вентиляционная решетка
8205 | 3.17-12-2 | Элемент | Люк сантехнический (ревизионные)
8205 | 3.17-12-2 | Тип | С креплением саморезами
8206 | 3.17-12-3 | Элемент | Люк сантехнический (ревизионные)
8206 | 3.17-12-3 | Тип | Без механического крепления
8207 | 3.17-12-4 | Элемент | Экран под ванну
8240 | 3.18-3-1 | Элемент | Водоподогреватель
8240 | 3.18-3-1 | Тип | Скоростной односекционный
8241 | 3.18-3-2 | Элемент | Водоподогреватель
8241 | 3.18-3-2 | Тип | Скоростной односекционный
8242 | 3.18-3-3 | Элемент | Водоподогреватель
8242 | 3.18-3-3 | Тип | Скоростной односекционный
8243 | 3.18-3-4 | Элемент | Водоподогреватель
8243 | 3.18-3-4 | Тип | Скоростной односекционный
8244 | 3.18-3-5 | Элемент | Водоподогреватель
8244 | 3.18-3-5 | Тип | Скоростной односекционный
8247 | 3.18-4-1 | Элемент | Секция водоподогревателя скоростного
8248 | 3.18-4-2 | Элемент | Секция водоподогревателя скоростного
8249 | 3.18-4-3 | Элемент | Секция водоподогревателя скоростного
8250 | 3.18-4-4 | Элемент | Секция водоподогревателя скоростного
8251 | 3.18-4-5 | Элемент | Секция водоподогревателя скоростного
8254 | 3.18-5-1 | Элемент | Водоподогреватель
8254 | 3.18-5-1 | Тип | Емкостный
8255 | 3.18-5-2 | Элемент | Водоподогреватель
8255 | 3.18-5-2 | Тип | Емкостный
8256 | 3.18-5-3 | Элемент | Водоподогреватель
8256 | 3.18-5-3 | Тип | Емкостный
8257 | 3.18-5-4 | Элемент | Водоподогреватель
8257 | 3.18-5-4 | Тип | Емкостный
8260 | 3.18-23-1 | Элемент | Теплообменник
8260 | 3.18-23-1 | Тип | Пластинчатый
8260 | 3.18-23-1 | Система | Отопление/горячее водоснабжение
8261 | 3.18-23-2 | Элемент | Теплообменник
8261 | 3.18-23-2 | Тип | Пластинчатый
8261 | 3.18-23-2 | Система | Отопление/горячее водоснабжение
8262 | 3.18-23-3 | Элемент | Теплообменник
8262 | 3.18-23-3 | Тип | Пластинчатый
8262 | 3.18-23-3 | Система | Отопление/горячее водоснабжение
8263 | 3.18-23-4 | Элемент | Теплообменник
8263 | 3.18-23-4 | Тип | Пластинчатый
8263 | 3.18-23-4 | Система | Отопление/горячее водоснабжение
8264 | 3.18-23-5 | Элемент | Теплообменник
8264 | 3.18-23-5 | Тип | Пластинчатый
8264 | 3.18-23-5 | Система | Отопление/горячее водоснабжение
8268 | 3.18-6-1 | Элемент | Радиатор
8268 | 3.18-6-1 | Материал | Чугун
8269 | 3.18-6-2 | Элемент | Радиатор
8269 | 3.18-6-2 | Материал | Сталь
8270 | 3.18-6-3 | Элемент | Конвектор
8271 | 3.18-6-4 | Элемент | Конвектор
8271 | 3.18-6-4 | Комплект | С терморегулятором
8274 | 3.18-7-1 | Элемент | Регистр
8274 | 3.18-7-1 | Материал | Труба стальная водогазопроводная
8275 | 3.18-7-2 | Элемент | Регистр
8275 | 3.18-7-2 | Материал | Труба стальная водогазопроводная
8276 | 3.18-7-3 | Элемент | Регистр
8276 | 3.18-7-3 | Материал | Труба стальная водогазопроводная
8277 | 3.18-7-4 | Элемент | Регистр
8277 | 3.18-7-4 | Материал | Труба стальная водогазопроводная
8278 | 3.18-7-5 | Элемент | Регистр
8278 | 3.18-7-5 | Материал | Труба стальная сварная
8279 | 3.18-7-6 | Элемент | Регистр
8279 | 3.18-7-6 | Материал | Труба стальная сварная
8280 | 3.18-7-7 | Элемент | Регистр
8280 | 3.18-7-7 | Материал | Труба стальная сварная
8281 | 3.18-7-8 | Элемент | Регистр
8281 | 3.18-7-8 | Материал | Труба стальная сварная
8284 | 3.18-22-1 | Элемент | Клапан
8284 | 3.18-22-1 | Материал | Терморегулирующий
8284 | 3.18-22-1 | Расположение | На отопительных приборах
8288 | 3.18-8-1 | Элемент | Бак
8288 | 3.18-8-1 | Форма | Круглый/прямоугольный
8288 | 3.18-8-1 | Тип | Расширительный
8289 | 3.18-8-2 | Элемент | Бак
8289 | 3.18-8-2 | Форма | Круглый/прямоугольный
8289 | 3.18-8-2 | Тип | Расширительный
8290 | 3.18-8-3 | Элемент | Бак
8290 | 3.18-8-3 | Форма | Круглый/прямоугольный
8290 | 3.18-8-3 | Тип | Расширительный
8291 | 3.18-8-4 | Элемент | Бак
8291 | 3.18-8-4 | Форма | Круглый/прямоугольный
8291 | 3.18-8-4 | Тип | Расширительный
8292 | 3.18-8-5 | Элемент | Бак
8292 | 3.18-8-5 | Форма | Круглый/прямоугольный
8292 | 3.18-8-5 | Тип | Расширительный
8293 | 3.18-8-6 | Элемент | Бак
8293 | 3.18-8-6 | Форма | Круглый/прямоугольный
8293 | 3.18-8-6 | Тип | Расширительный
8294 | 3.18-8-7 | Элемент | Бак
8294 | 3.18-8-7 | Форма | Круглый/прямоугольный
8294 | 3.18-8-7 | Тип | Расширительный
8295 | 3.18-8-8 | Элемент | Бак
8295 | 3.18-8-8 | Форма | Круглый/прямоугольный
8295 | 3.18-8-8 | Тип | Расширительный
8296 | 3.18-8-9 | Элемент | Бак
8296 | 3.18-8-9 | Форма | Круглый/прямоугольный
8296 | 3.18-8-9 | Тип | Расширительный
8297 | 3.18-8-10 | Элемент | Бак
8297 | 3.18-8-10 | Форма | Круглый/прямоугольный
8297 | 3.18-8-10 | Тип | Расширительный
8298 | 3.18-8-11 | Элемент | Бак
8298 | 3.18-8-11 | Форма | Круглый/прямоугольный
8298 | 3.18-8-11 | Тип | Расширительный
8299 | 3.18-8-12 | Элемент | Бак
8299 | 3.18-8-12 | Форма | Круглый/прямоугольный
8299 | 3.18-8-12 | Тип | Расширительный
8300 | 3.18-8-13 | Элемент | Бак
8300 | 3.18-8-13 | Форма | Круглый/прямоугольный
8300 | 3.18-8-13 | Тип | Расширительный
8301 | 3.18-8-14 | Элемент | Бак
8301 | 3.18-8-14 | Форма | Круглый/прямоугольный
8301 | 3.18-8-14 | Тип | Расширительный
8302 | 3.18-8-15 | Элемент | Бак
8302 | 3.18-8-15 | Форма | Круглый/прямоугольный
8302 | 3.18-8-15 | Тип | Расширительный
8303 | 3.18-8-16 | Элемент | Бак
8303 | 3.18-8-16 | Форма | Круглый/прямоугольный
8303 | 3.18-8-16 | Тип | Расширительный
8304 | 3.18-8-17 | Элемент | Бак
8304 | 3.18-8-17 | Тип | Расширительный унифицированный
8304 | 3.18-8-17 | Комплект | С переливным бачком
8305 | 3.18-8-18 | Элемент | Бак
8305 | 3.18-8-18 | Тип | Расширительный унифицированный
8305 | 3.18-8-18 | Комплект | С переливным бачком
8306 | 3.18-8-19 | Элемент | Бак
8306 | 3.18-8-19 | Тип | Расширительный унифицированный
8306 | 3.18-8-19 | Комплект | С переливным бачком
8309 | 3.18-9-1 | Элемент | Бак
8309 | 3.18-9-1 | Тип | Конденсационный
8310 | 3.18-9-2 | Элемент | Бак
8310 | 3.18-9-2 | Тип | Конденсационный
8311 | 3.18-9-3 | Элемент | Бак
8311 | 3.18-9-3 | Тип | Конденсационный
8312 | 3.18-9-4 | Элемент | Бак
8312 | 3.18-9-4 | Тип | Конденсационный
8313 | 3.18-9-5 | Элемент | Бак
8313 | 3.18-9-5 | Тип | Конденсационный
8314 | 3.18-9-6 | Элемент | Бак
8314 | 3.18-9-6 | Тип | Конденсационный
8315 | 3.18-9-7 | Элемент | Бак
8315 | 3.18-9-7 | Тип | Конденсационный
8316 | 3.18-9-8 | Элемент | Бак
8316 | 3.18-9-8 | Тип | Конденсационный
8317 | 3.18-9-9 | Элемент | Бак
8317 | 3.18-9-9 | Тип | Конденсационный
8320 | 3.18-10-1 | Элемент | Поддон
8320 | 3.18-10-1 | Материал | Металлический
8320 | 3.18-10-1 | Назначение | Для баков
8321 | 3.18-10-2 | Элемент | Поддон
8321 | 3.18-10-2 | Материал | Металлический
8321 | 3.18-10-2 | Назначение | Для баков
8325 | 3.18-11-1 | Элемент | Насос
8325 | 3.18-11-1 | Тип | Центробежный с электродвигателем
8326 | 3.18-11-2 | Элемент | Насос
8326 | 3.18-11-2 | Тип | Центробежный с электродвигателем
8327 | 3.18-11-3 | Элемент | Насос
8327 | 3.18-11-3 | Тип | Центробежный с электродвигателем
8328 | 3.18-11-4 | Элемент | Насос
8328 | 3.18-11-4 | Тип | Центробежный с электродвигателем
8329 | 3.18-11-5 | Элемент | Насос
8329 | 3.18-11-5 | Тип | Центробежный с электродвигателем
8332 | 3.18-12-1 | Элемент | Вставка виброизолирующая
8332 | 3.18-12-1 | Назначение | К насосам
8333 | 3.18-12-2 | Элемент | Вставка виброизолирующая
8333 | 3.18-12-2 | Назначение | К насосам
8334 | 3.18-12-3 | Элемент | Вставка виброизолирующая
8334 | 3.18-12-3 | Назначение | К насосам
8335 | 3.18-12-4 | Элемент | Вставка виброизолирующая
8335 | 3.18-12-4 | Назначение | К насосам
8336 | 3.18-12-5 | Элемент | Вставка виброизолирующая
8336 | 3.18-12-5 | Назначение | К насосам
8337 | 3.18-12-6 | Элемент | Вставка виброизолирующая
8337 | 3.18-12-6 | Назначение | К насосам
8338 | 3.18-12-7 | Элемент | Вставка виброизолирующая
8338 | 3.18-12-7 | Назначение | К насосам
8339 | 3.18-12-8 | Элемент | Вставка виброизолирующая
8339 | 3.18-12-8 | Назначение | К насосам
8340 | 3.18-12-9 | Элемент | Вставка виброизолирующая
8340 | 3.18-12-9 | Назначение | К насосам
8344 | 3.18-13-1 | Элемент | Гребенка пароводораспределительная
8344 | 3.18-13-1 | Материал | Стальная труба
8345 | 3.18-13-2 | Элемент | Гребенка пароводораспределительная
8345 | 3.18-13-2 | Материал | Стальная труба
8346 | 3.18-13-3 | Элемент | Гребенка пароводораспределительная
8346 | 3.18-13-3 | Материал | Стальная труба
8347 | 3.18-13-4 | Элемент | Гребенка пароводораспределительная
8347 | 3.18-13-4 | Материал | Стальная труба
8348 | 3.18-13-5 | Элемент | Гребенка пароводораспределительная
8348 | 3.18-13-5 | Материал | Стальная труба
8352 | 3.18-14-1 | Элемент | Грязевик
8353 | 3.18-14-2 | Элемент | Грязевик
8354 | 3.18-14-3 | Элемент | Грязевик
8355 | 3.18-14-4 | Элемент | Грязевик
8356 | 3.18-14-5 | Элемент | Грязевик
8357 | 3.18-14-6 | Элемент | Грязевик
8358 | 3.18-14-7 | Элемент | Грязевик
8359 | 3.18-14-8 | Элемент | Грязевик
8362 | 3.18-15-1 | Элемент | Воздухосборник
8363 | 3.18-15-2 | Элемент | Воздухосборник
8364 | 3.18-15-3 | Элемент | Воздухосборник
8365 | 3.18-15-4 | Элемент | Воздухосборник
8366 | 3.18-15-5 | Элемент | Воздухосборник
8367 | 3.18-15-6 | Элемент | Воздухосборник
8368 | 3.18-15-7 | Элемент | Воздухосборник
8369 | 3.18-15-8 | Элемент | Воздухосборник
8370 | 3.18-15-9 | Элемент | Воздухосборник
8373 | 3.18-21-1 | Элемент | Воздухоотводчик
8377 | 3.18-16-1 | Элемент | Узел
8377 | 3.18-16-1 | Тип | Тепловой элеваторный
8377 | 3.18-16-1 | Номер | 1/2
8378 | 3.18-16-2 | Элемент | Узел
8378 | 3.18-16-2 | Тип | Тепловой элеваторный
8378 | 3.18-16-2 | Номер | 3/4/5
8379 | 3.18-16-3 | Элемент | Узел
8379 | 3.18-16-3 | Тип | Тепловой элеваторный
8379 | 3.18-16-3 | Номер | 6/7
8382 | 3.18-17-1 | Элемент | Элеватор
8382 | 3.18-17-1 | Номер | 1/2
8383 | 3.18-17-2 | Элемент | Элеватор
8383 | 3.18-17-2 | Номер | 3/4/5
8384 | 3.18-17-3 | Элемент | Элеватор
8384 | 3.18-17-3 | Номер | 6/7
8388 | 3.18-18-1 | Элемент | Узел
8388 | 3.18-18-1 | Расположение | Конденсатоотводчик
8389 | 3.18-18-2 | Элемент | Узел
8389 | 3.18-18-2 | Расположение | Конденсатоотводчик
8390 | 3.18-18-3 | Элемент | Узел
8390 | 3.18-18-3 | Расположение | Конденсатоотводчик
8391 | 3.18-18-4 | Элемент | Узел
8391 | 3.18-18-4 | Расположение | Конденсатоотводчик
8392 | 3.18-18-5 | Элемент | Узел
8392 | 3.18-18-5 | Расположение | Конденсатоотводчик
8393 | 3.18-18-6 | Элемент | Узел
8393 | 3.18-18-6 | Расположение | Конденсатоотводчик
8394 | 3.18-18-7 | Элемент | Узел
8394 | 3.18-18-7 | Расположение | Насос ручной
8398 | 3.18-19-1 | Элемент | Фильтр
8399 | 3.18-19-2 | Элемент | Фильтр
8400 | 3.18-19-3 | Элемент | Фильтр
8401 | 3.18-19-4 | Элемент | Фильтр
8402 | 3.18-19-5 | Элемент | Фильтр
8403 | 3.18-19-6 | Элемент | Фильтр
8404 | 3.18-19-7 | Элемент | Фильтр
8405 | 3.18-19-8 | Элемент | Фильтр
8406 | 3.18-19-9 | Элемент | Фильтр
8410 | 3.18-20-1 | Элемент | Указатель уровня
8410 | 3.18-20-1 | Тип | Кранового типа
8411 | 3.18-20-2 | Элемент | Манометр
8411 | 3.18-20-2 | Тип | С трехходовым краном
8412 | 3.18-20-3 | Элемент | Манометр
8412 | 3.18-20-3 | Тип | С трехходовым краном и трубкой-сифоном
8413 | 3.18-20-4 | Элемент | Термометр
8413 | 3.18-20-4 | Тип | В оправе прямой/в оправе угловой
8414 | 3.18-20-5 | Элемент | Кран
8414 | 3.18-20-5 | Тип | Воздушный
8419 | 3.19-1-1 | Элемент | Газовая плита
8419 | 3.19-1-1 | Тип | Бытовая
8419 | 3.19-1-1 | Комплект | Двухкомфорочная
8420 | 3.19-1-2 | Элемент | Газовая плита
8420 | 3.19-1-2 | Тип | Бытовая
8420 | 3.19-1-2 | Комплект | Четырехкомфорочная
8421 | 3.19-1-3 | Элемент | Газовая плита
8421 | 3.19-1-3 | Тип | Ресторанная
8421 | 3.19-1-3 | Комплект | Без духового шкафа
8422 | 3.19-1-4 | Элемент | Газовая плита
8422 | 3.19-1-4 | Тип | Ресторанная
8422 | 3.19-1-4 | Комплект | С духовым шкафом
8425 | 3.19-2-1 | Элемент | Водонагреватель
8425 | 3.19-2-1 | Тип | Проточный
8426 | 3.19-2-2 | Элемент | Водонагреватель
8426 | 3.19-2-2 | Тип | Емкостный
8445 | 3.19-6-1 | Элемент | Клапан
8445 | 3.19-6-1 | Тип | Предохранительный
8446 | 3.19-6-2 | Элемент | Клапан
8446 | 3.19-6-2 | Тип | Предохранительный
8447 | 3.19-6-3 | Элемент | Клапан
8447 | 3.19-6-3 | Тип | Предохранительный
8448 | 3.19-6-4 | Элемент | Клапан
8448 | 3.19-6-4 | Тип | Предохранительный
8449 | 3.19-6-5 | Элемент | Клапан
8449 | 3.19-6-5 | Тип | Предохранительный
8459 | 3.19-8-1 | Элемент | Диафрагма
8459 | 3.19-8-1 | Тип | Камерная
8460 | 3.19-8-2 | Элемент | Диафрагма
8460 | 3.19-8-2 | Тип | Камерная
8461 | 3.19-8-3 | Элемент | Диафрагма
8461 | 3.19-8-3 | Тип | Камерная
8462 | 3.19-8-4 | Элемент | Диафрагма
8462 | 3.19-8-4 | Тип | Камерная
8463 | 3.19-8-5 | Элемент | Диафрагма
8463 | 3.19-8-5 | Тип | Камерная
8464 | 3.19-8-6 | Элемент | Диафрагма
8464 | 3.19-8-6 | Тип | Камерная
8465 | 3.19-8-7 | Элемент | Диафрагма
8465 | 3.19-8-7 | Тип | Камерная
8469 | 3.19-9-1 | Элемент | Фильтр
8469 | 3.19-9-1 | Назначение | Для очистки газа от механических примесей
8470 | 3.19-9-2 | Элемент | Фильтр
8470 | 3.19-9-2 | Назначение | Для очистки газа от механических примесей
8471 | 3.19-9-3 | Элемент | Фильтр
8471 | 3.19-9-3 | Назначение | Для очистки газа от механических примесей
8491 | 3.19-14-1 | Элемент | Щит
8491 | 3.19-14-1 | Тип | Огнезащитный
8491 | 3.19-14-1 | Материал | Кровельная сталь и листовой асбест
8495 | 3.19-15-1 | Элемент | Газопровод
8495 | 3.19-15-1 | Тип | Пневматическое испытание
8499 | 3.19-16-1 | Элемент | Газопровод
8499 | 3.19-16-1 | Тип | Обрезка
8500 | 3.19-16-2 | Элемент | Газопровод
8500 | 3.19-16-2 | Тип | Обрезка
8512 | 3.20-1-1 | Элемент | Воздуховод
8512 | 3.20-1-1 | Материал | Черная, оцинкованная сталь и алюминий
8513 | 3.20-1-2 | Элемент | Воздуховод
8513 | 3.20-1-2 | Материал | Черная, оцинкованная сталь и алюминий
8514 | 3.20-1-3 | Элемент | Воздуховод
8514 | 3.20-1-3 | Материал | Черная, оцинкованная сталь и алюминий
8515 | 3.20-1-4 | Элемент | Воздуховод
8515 | 3.20-1-4 | Материал | Черная, оцинкованная сталь и алюминий
8516 | 3.20-1-5 | Элемент | Воздуховод
8516 | 3.20-1-5 | Материал | Черная, оцинкованная сталь и алюминий
8517 | 3.20-1-6 | Элемент | Воздуховод
8517 | 3.20-1-6 | Материал | Черная, оцинкованная сталь и алюминий
8518 | 3.20-1-7 | Элемент | Воздуховод
8518 | 3.20-1-7 | Материал | Черная, оцинкованная сталь и алюминий
8519 | 3.20-1-8 | Элемент | Воздуховод
8519 | 3.20-1-8 | Материал | Черная, оцинкованная сталь и алюминий
8520 | 3.20-1-9 | Элемент | Воздуховод
8520 | 3.20-1-9 | Материал | Черная, оцинкованная сталь и алюминий
8521 | 3.20-1-10 | Элемент | Воздуховод
8521 | 3.20-1-10 | Материал | Черная, оцинкованная сталь и алюминий
8522 | 3.20-1-11 | Элемент | Воздуховод
8522 | 3.20-1-11 | Материал | Черная, оцинкованная сталь и алюминий
8523 | 3.20-1-12 | Элемент | Воздуховод
8523 | 3.20-1-12 | Материал | Черная, оцинкованная сталь и алюминий
8524 | 3.20-1-13 | Элемент | Воздуховод
8524 | 3.20-1-13 | Материал | Черная, оцинкованная сталь и алюминий
8525 | 3.20-1-14 | Элемент | Воздуховод
8525 | 3.20-1-14 | Материал | Черная, оцинкованная сталь и алюминий
8526 | 3.20-1-15 | Элемент | Воздуховод
8526 | 3.20-1-15 | Материал | Черная, оцинкованная сталь и алюминий
8527 | 3.20-1-16 | Элемент | Воздуховод
8527 | 3.20-1-16 | Материал | Черная, оцинкованная сталь и алюминий
8528 | 3.20-1-17 | Элемент | Воздуховод
8528 | 3.20-1-17 | Материал | Черная, оцинкованная сталь и алюминий
8529 | 3.20-1-18 | Элемент | Воздуховод
8529 | 3.20-1-18 | Материал | Черная, оцинкованная сталь и алюминий
8530 | 3.20-1-19 | Элемент | Воздуховод
8530 | 3.20-1-19 | Материал | Черная, оцинкованная сталь и алюминий
8530 | 3.20-1-19 | Форма | Круглый
8531 | 3.20-1-20 | Элемент | Воздуховод
8531 | 3.20-1-20 | Материал | Черная, оцинкованная сталь и алюминий
8531 | 3.20-1-20 | Форма | Круглый
8532 | 3.20-1-21 | Элемент | Воздуховод
8532 | 3.20-1-21 | Материал | Черная, оцинкованная сталь и алюминий
8532 | 3.20-1-21 | Форма | Круглый
8533 | 3.20-1-22 | Элемент | Воздуховод
8533 | 3.20-1-22 | Материал | Черная, оцинкованная сталь и алюминий
8533 | 3.20-1-22 | Форма | Круглый
8534 | 3.20-1-23 | Элемент | Воздуховод
8534 | 3.20-1-23 | Материал | Черная, оцинкованная сталь и алюминий
8534 | 3.20-1-23 | Форма | Круглый
8535 | 3.20-1-24 | Элемент | Воздуховод
8535 | 3.20-1-24 | Материал | Черная, оцинкованная сталь и алюминий
8535 | 3.20-1-24 | Форма | Круглый
8536 | 3.20-1-25 | Элемент | Воздуховод
8536 | 3.20-1-25 | Материал | Черная, оцинкованная сталь и алюминий
8536 | 3.20-1-25 | Форма | Круглый
8537 | 3.20-1-26 | Элемент | Воздуховод
8537 | 3.20-1-26 | Материал | Черная, оцинкованная сталь и алюминий
8537 | 3.20-1-26 | Форма | Прямоугольный
8538 | 3.20-1-27 | Элемент | Воздуховод
8538 | 3.20-1-27 | Материал | Черная, оцинкованная сталь и алюминий
8538 | 3.20-1-27 | Форма | Прямоугольный
8539 | 3.20-1-28 | Элемент | Воздуховод
8539 | 3.20-1-28 | Материал | Черная, оцинкованная сталь и алюминий
8539 | 3.20-1-28 | Форма | Прямоугольный
8540 | 3.20-1-29 | Элемент | Воздуховод
8540 | 3.20-1-29 | Материал | Черная, оцинкованная сталь и алюминий
8540 | 3.20-1-29 | Форма | Прямоугольный
8541 | 3.20-1-30 | Элемент | Воздуховод
8541 | 3.20-1-30 | Материал | Черная, оцинкованная сталь и алюминий
8541 | 3.20-1-30 | Форма | Прямоугольный
8542 | 3.20-1-31 | Элемент | Воздуховод
8542 | 3.20-1-31 | Материал | Черная, оцинкованная сталь и алюминий
8542 | 3.20-1-31 | Форма | Прямоугольный
8543 | 3.20-1-32 | Элемент | Воздуховод
8543 | 3.20-1-32 | Материал | Черная, оцинкованная сталь и алюминий
8543 | 3.20-1-32 | Форма | Прямоугольный
8544 | 3.20-1-33 | Элемент | Воздуховод
8544 | 3.20-1-33 | Материал | Черная, оцинкованная сталь и алюминий
8544 | 3.20-1-33 | Форма | Круглый
8545 | 3.20-1-34 | Элемент | Воздуховод
8545 | 3.20-1-34 | Материал | Черная, оцинкованная сталь и алюминий
8545 | 3.20-1-34 | Форма | Круглый
8546 | 3.20-1-35 | Элемент | Воздуховод
8546 | 3.20-1-35 | Материал | Черная, оцинкованная сталь и алюминий
8546 | 3.20-1-35 | Форма | Круглый
8547 | 3.20-1-36 | Элемент | Воздуховод
8547 | 3.20-1-36 | Материал | Черная, оцинкованная сталь и алюминий
8547 | 3.20-1-36 | Форма | Круглый
8548 | 3.20-1-37 | Элемент | Воздуховод
8548 | 3.20-1-37 | Материал | Черная, оцинкованная сталь и алюминий
8548 | 3.20-1-37 | Форма | Круглый
8549 | 3.20-1-38 | Элемент | Воздуховод
8549 | 3.20-1-38 | Материал | Черная, оцинкованная сталь и алюминий
8549 | 3.20-1-38 | Форма | Круглый
8550 | 3.20-1-39 | Элемент | Воздуховод
8550 | 3.20-1-39 | Материал | Черная, оцинкованная сталь и алюминий
8550 | 3.20-1-39 | Форма | Прямоугольный
8551 | 3.20-1-40 | Элемент | Воздуховод
8551 | 3.20-1-40 | Материал | Черная, оцинкованная сталь и алюминий
8551 | 3.20-1-40 | Форма | Прямоугольный
8552 | 3.20-1-41 | Элемент | Воздуховод
8552 | 3.20-1-41 | Материал | Черная, оцинкованная сталь и алюминий
8552 | 3.20-1-41 | Форма | Прямоугольный
8553 | 3.20-1-42 | Элемент | Воздуховод
8553 | 3.20-1-42 | Материал | Черная, оцинкованная сталь и алюминий
8553 | 3.20-1-42 | Форма | Прямоугольный
8554 | 3.20-1-43 | Элемент | Воздуховод
8554 | 3.20-1-43 | Материал | Черная, оцинкованная сталь и алюминий
8554 | 3.20-1-43 | Форма | Прямоугольный
8555 | 3.20-1-44 | Элемент | Воздуховод
8555 | 3.20-1-44 | Материал | Черная, оцинкованная сталь и алюминий
8555 | 3.20-1-44 | Форма | Прямоугольный
8558 | 3.20-5-1 | Элемент | Воздуховод
8558 | 3.20-5-1 | Материал | Коррозионностойкая сталь
8559 | 3.20-5-2 | Элемент | Воздуховод
8559 | 3.20-5-2 | Материал | Коррозионностойкая сталь
8560 | 3.20-5-3 | Элемент | Воздуховод
8560 | 3.20-5-3 | Материал | Коррозионностойкая сталь
8561 | 3.20-5-4 | Элемент | Воздуховод
8561 | 3.20-5-4 | Материал | Коррозионностойкая сталь
8562 | 3.20-5-5 | Элемент | Воздуховод
8562 | 3.20-5-5 | Материал | Коррозионностойкая сталь
8563 | 3.20-5-6 | Элемент | Воздуховод
8563 | 3.20-5-6 | Материал | Коррозионностойкая сталь
8564 | 3.20-5-7 | Элемент | Воздуховод
8564 | 3.20-5-7 | Материал | Коррозионностойкая сталь
8565 | 3.20-5-8 | Элемент | Воздуховод
8565 | 3.20-5-8 | Материал | Коррозионностойкая сталь
8566 | 3.20-5-9 | Элемент | Воздуховод
8566 | 3.20-5-9 | Материал | Коррозионностойкая сталь
8567 | 3.20-5-10 | Элемент | Воздуховод
8567 | 3.20-5-10 | Материал | Коррозионностойкая сталь
8568 | 3.20-5-11 | Элемент | Воздуховод
8568 | 3.20-5-11 | Материал | Коррозионностойкая сталь
8569 | 3.20-5-12 | Элемент | Воздуховод
8569 | 3.20-5-12 | Материал | Коррозионностойкая сталь
8570 | 3.20-5-13 | Элемент | Воздуховод
8570 | 3.20-5-13 | Материал | Коррозионностойкая сталь
8571 | 3.20-5-14 | Элемент | Воздуховод
8571 | 3.20-5-14 | Материал | Коррозионностойкая сталь
8572 | 3.20-5-15 | Элемент | Воздуховод
8572 | 3.20-5-15 | Материал | Коррозионностойкая сталь
8573 | 3.20-5-16 | Элемент | Воздуховод
8573 | 3.20-5-16 | Материал | Коррозионностойкая сталь
8574 | 3.20-5-17 | Элемент | Воздуховод
8574 | 3.20-5-17 | Материал | Коррозионностойкая сталь
8575 | 3.20-5-18 | Элемент | Воздуховод
8575 | 3.20-5-18 | Материал | Коррозионностойкая сталь
8576 | 3.20-5-19 | Элемент | Воздуховод
8576 | 3.20-5-19 | Материал | Коррозионностойкая сталь
8579 | 3.20-7-1 | Элемент | Воздуховод
8579 | 3.20-7-1 | Система | Аспирация и пневмотранспорт
8579 | 3.20-7-1 | Материал | Тонколистовая сталь
8579 | 3.20-7-1 | Форма | Круглый
8580 | 3.20-7-2 | Элемент | Воздуховод
8580 | 3.20-7-2 | Система | Аспирация и пневмотранспорт
8580 | 3.20-7-2 | Материал | Тонколистовая сталь
8580 | 3.20-7-2 | Форма | Круглый
8581 | 3.20-7-3 | Элемент | Воздуховод
8581 | 3.20-7-3 | Система | Аспирация и пневмотранспорт
8581 | 3.20-7-3 | Материал | Тонколистовая сталь
8581 | 3.20-7-3 | Форма | Круглый
8582 | 3.20-7-4 | Элемент | Воздуховод
8582 | 3.20-7-4 | Система | Аспирация и пневмотранспорт
8582 | 3.20-7-4 | Материал | Тонколистовая сталь
8582 | 3.20-7-4 | Форма | Круглый
8583 | 3.20-7-5 | Элемент | Воздуховод
8583 | 3.20-7-5 | Система | Аспирация и пневмотранспорт
8583 | 3.20-7-5 | Материал | Тонколистовая сталь
8583 | 3.20-7-5 | Форма | Круглый
8584 | 3.20-7-6 | Элемент | Воздуховод
8584 | 3.20-7-6 | Система | Аспирация и пневмотранспорт
8584 | 3.20-7-6 | Материал | Тонколистовая сталь
8584 | 3.20-7-6 | Форма | Круглый
8585 | 3.20-7-7 | Элемент | Воздуховод
8585 | 3.20-7-7 | Система | Аспирация и пневмотранспорт
8585 | 3.20-7-7 | Материал | Тонколистовая сталь
8585 | 3.20-7-7 | Форма | Круглый
8586 | 3.20-7-8 | Элемент | Воздуховод
8586 | 3.20-7-8 | Система | Аспирация и пневмотранспорт
8586 | 3.20-7-8 | Материал | Тонколистовая сталь
8586 | 3.20-7-8 | Форма | Круглый
8587 | 3.20-7-9 | Элемент | Воздуховод
8587 | 3.20-7-9 | Система | Аспирация и пневмотранспорт
8587 | 3.20-7-9 | Материал | Тонколистовая сталь
8587 | 3.20-7-9 | Форма | Круглый
8588 | 3.20-7-10 | Элемент | Воздуховод
8588 | 3.20-7-10 | Система | Аспирация и пневмотранспорт
8588 | 3.20-7-10 | Материал | Тонколистовая сталь
8588 | 3.20-7-10 | Форма | Круглый
8589 | 3.20-7-11 | Элемент | Воздуховод
8589 | 3.20-7-11 | Система | Аспирация и пневмотранспорт
8589 | 3.20-7-11 | Материал | Тонколистовая сталь
8589 | 3.20-7-11 | Форма | Круглый
8590 | 3.20-7-12 | Элемент | Воздуховод
8590 | 3.20-7-12 | Система | Аспирация и пневмотранспорт
8590 | 3.20-7-12 | Материал | Тонколистовая сталь
8590 | 3.20-7-12 | Форма | Круглый
8591 | 3.20-7-13 | Элемент | Воздуховод
8591 | 3.20-7-13 | Система | Аспирация и пневмотранспорт
8591 | 3.20-7-13 | Материал | Тонколистовая сталь
8591 | 3.20-7-13 | Форма | Круглый
8592 | 3.20-7-14 | Элемент | Воздуховод
8592 | 3.20-7-14 | Система | Аспирация и пневмотранспорт
8592 | 3.20-7-14 | Материал | Тонколистовая сталь
8592 | 3.20-7-14 | Форма | Круглый
8593 | 3.20-7-15 | Элемент | Воздуховод
8593 | 3.20-7-15 | Система | Аспирация и пневмотранспорт
8593 | 3.20-7-15 | Материал | Тонколистовая сталь
8593 | 3.20-7-15 | Форма | Круглый
8594 | 3.20-7-16 | Элемент | Воздуховод
8594 | 3.20-7-16 | Система | Аспирация и пневмотранспорт
8594 | 3.20-7-16 | Материал | Тонколистовая сталь
8594 | 3.20-7-16 | Форма | Круглый
8598 | 3.20-8-1 | Элемент | Воздухораспределитель
8598 | 3.20-8-1 | Назначение | Для подачи воздуха в рабочую зону
8599 | 3.20-8-2 | Элемент | Воздухораспределитель
8599 | 3.20-8-2 | Назначение | Для подачи воздуха в рабочую зону
8600 | 3.20-8-3 | Элемент | Воздухораспределитель
8600 | 3.20-8-3 | Назначение | Для подачи воздуха в рабочую зону
8601 | 3.20-8-4 | Элемент | Воздухораспределитель
8601 | 3.20-8-4 | Назначение | Для подачи воздуха в рабочую зону
8602 | 3.20-8-5 | Элемент | Воздухораспределитель
8602 | 3.20-8-5 | Назначение | Для подачи воздуха в рабочую зону
8603 | 3.20-8-6 | Элемент | Воздухораспределитель
8603 | 3.20-8-6 | Назначение | Для подачи воздуха в рабочую зону
8604 | 3.20-8-7 | Элемент | Воздухораспределитель
8604 | 3.20-8-7 | Назначение | Для подачи воздуха в рабочую зону
8605 | 3.20-8-8 | Элемент | Воздухораспределитель
8605 | 3.20-8-8 | Назначение | Для подачи воздуха в верхнюю зону
8606 | 3.20-8-9 | Элемент | Воздухораспределитель
8606 | 3.20-8-9 | Назначение | Для подачи воздуха в верхнюю зону
8607 | 3.20-8-10 | Элемент | Воздухораспределитель
8607 | 3.20-8-10 | Назначение | Для подачи воздуха в верхнюю зону
8608 | 3.20-8-11 | Элемент | Воздухораспределитель
8608 | 3.20-8-11 | Назначение | Для подачи воздуха в верхнюю зону
8609 | 3.20-8-12 | Элемент | Воздухораспределитель
8609 | 3.20-8-12 | Назначение | Для подачи воздуха в верхнюю зону
8610 | 3.20-8-13 | Элемент | Воздухораспределитель
8610 | 3.20-8-13 | Назначение | Для подачи воздуха в верхнюю зону
8611 | 3.20-8-14 | Элемент | Воздухораспределитель
8611 | 3.20-8-14 | Назначение | Для подачи воздуха в верхнюю зону
8615 | 3.20-9-1 | Элемент | Решетка
8615 | 3.20-9-1 | Материал | Жалюзийная
8616 | 3.20-9-2 | Элемент | Решетка
8616 | 3.20-9-2 | Материал | Жалюзийная
8617 | 3.20-9-3 | Элемент | Решетка
8617 | 3.20-9-3 | Материал | Жалюзийная
8618 | 3.20-9-4 | Элемент | Решетка
8618 | 3.20-9-4 | Материал | Жалюзийная
8619 | 3.20-9-5 | Элемент | Решетка
8619 | 3.20-9-5 | Материал | Жалюзийная
8620 | 3.20-9-6 | Элемент | Решетка
8620 | 3.20-9-6 | Материал | Жалюзийная
8621 | 3.20-9-7 | Элемент | Решетка
8621 | 3.20-9-7 | Материал | Жалюзийная
8625 | 3.20-11-1 | Элемент | Клапан
8625 | 3.20-11-1 | Тип | Обратный
8626 | 3.20-11-2 | Элемент | Клапан
8626 | 3.20-11-2 | Тип | Обратный
8627 | 3.20-11-3 | Элемент | Клапан
8627 | 3.20-11-3 | Тип | Обратный
8628 | 3.20-11-4 | Элемент | Клапан
8628 | 3.20-11-4 | Тип | Обратный
8629 | 3.20-11-5 | Элемент | Клапан
8629 | 3.20-11-5 | Тип | Обратный
8630 | 3.20-11-6 | Элемент | Клапан
8630 | 3.20-11-6 | Тип | Обратный
8631 | 3.20-11-7 | Элемент | Клапан
8631 | 3.20-11-7 | Тип | Обратный
8632 | 3.20-11-8 | Элемент | Клапан
8632 | 3.20-11-8 | Тип | Обратный
8633 | 3.20-11-9 | Элемент | Клапан
8633 | 3.20-11-9 | Тип | Обратный
8634 | 3.20-11-10 | Элемент | Клапан
8634 | 3.20-11-10 | Тип | Лепестковый к осевым вентиляторам
8635 | 3.20-11-11 | Элемент | Клапан
8635 | 3.20-11-11 | Тип | Лепестковый к осевым вентиляторам
8636 | 3.20-11-12 | Элемент | Клапан
8636 | 3.20-11-12 | Тип | Лепестковый к осевым вентиляторам
8637 | 3.20-11-13 | Элемент | Клапан
8637 | 3.20-11-13 | Тип | Лепестковый к осевым вентиляторам
8638 | 3.20-11-14 | Элемент | Клапан
8638 | 3.20-11-14 | Тип | Перекидной утопленный в шахте
8639 | 3.20-11-15 | Элемент | Клапан
8639 | 3.20-11-15 | Тип | Огнезадерживаюший
8640 | 3.20-11-16 | Элемент | Клапан
8640 | 3.20-11-16 | Тип | Огнезадерживаюший
8641 | 3.20-11-17 | Элемент | Клапан
8641 | 3.20-11-17 | Тип | Огнезадерживаюший
8642 | 3.20-11-18 | Элемент | Клапан
8642 | 3.20-11-18 | Тип | Перекидной
8643 | 3.20-11-19 | Элемент | Клапан
8643 | 3.20-11-19 | Тип | Перекидной
8644 | 3.20-11-20 | Элемент | Клапан
8644 | 3.20-11-20 | Тип | Перекидной
8645 | 3.20-11-21 | Элемент | Клапан
8645 | 3.20-11-21 | Тип | Перекидной
8646 | 3.20-11-22 | Элемент | Клапан
8646 | 3.20-11-22 | Тип | Перекидной
8650 | 3.20-12-1 | Элемент | Заслонка воздушная/клапан воздушный
8650 | 3.20-12-1 | Тип | КВР
8650 | 3.20-12-1 | Комплект | С ручным приводом
8651 | 3.20-12-2 | Элемент | Заслонка воздушная/клапан воздушный
8651 | 3.20-12-2 | Тип | КВР
8651 | 3.20-12-2 | Комплект | С ручным приводом
8652 | 3.20-12-3 | Элемент | Заслонка воздушная/клапан воздушный
8652 | 3.20-12-3 | Тип | КВР
8652 | 3.20-12-3 | Комплект | С ручным приводом
8653 | 3.20-12-4 | Элемент | Заслонка воздушная/клапан воздушный
8653 | 3.20-12-4 | Тип | КВР
8653 | 3.20-12-4 | Комплект | С ручным приводом
8654 | 3.20-12-5 | Элемент | Заслонка воздушная/клапан воздушный
8654 | 3.20-12-5 | Тип | КВР
8654 | 3.20-12-5 | Комплект | С ручным приводом
8655 | 3.20-12-6 | Элемент | Заслонка воздушная/клапан воздушный
8655 | 3.20-12-6 | Тип | КВР
8655 | 3.20-12-6 | Комплект | С ручным приводом
8656 | 3.20-12-7 | Элемент | Заслонка воздушная/клапан воздушный
8656 | 3.20-12-7 | Тип | КВР
8656 | 3.20-12-7 | Комплект | С ручным приводом
8657 | 3.20-12-8 | Элемент | Заслонка воздушная/клапан воздушный
8657 | 3.20-12-8 | Тип | КВР
8657 | 3.20-12-8 | Комплект | С ручным приводом
8658 | 3.20-12-9 | Элемент | Заслонка воздушная/клапан воздушный
8658 | 3.20-12-9 | Тип | КВР
8658 | 3.20-12-9 | Комплект | С ручным приводом
8661 | 3.20-13-1 | Элемент | Заслонка воздушная/клапан воздушный
8661 | 3.20-13-1 | Тип | КВР
8661 | 3.20-13-1 | Комплект | С электрическим приводом/с пневматическим приводом
8662 | 3.20-13-2 | Элемент | Заслонка воздушная/клапан воздушный
8662 | 3.20-13-2 | Тип | КВР
8662 | 3.20-13-2 | Комплект | С электрическим приводом/с пневматическим приводом
8663 | 3.20-13-3 | Элемент | Заслонка воздушная/клапан воздушный
8663 | 3.20-13-3 | Тип | КВР
8663 | 3.20-13-3 | Комплект | С электрическим приводом/с пневматическим приводом
8664 | 3.20-13-4 | Элемент | Заслонка воздушная/клапан воздушный
8664 | 3.20-13-4 | Тип | КВР
8664 | 3.20-13-4 | Комплект | С электрическим приводом/с пневматическим приводом
8665 | 3.20-13-5 | Элемент | Заслонка воздушная/клапан воздушный
8665 | 3.20-13-5 | Тип | КВР
8665 | 3.20-13-5 | Комплект | С электрическим приводом/с пневматическим приводом
8666 | 3.20-13-6 | Элемент | Заслонка воздушная/клапан воздушный
8666 | 3.20-13-6 | Тип | КВР
8666 | 3.20-13-6 | Комплект | С электрическим приводом/с пневматическим приводом
8667 | 3.20-13-7 | Элемент | Заслонка воздушная/клапан воздушный
8667 | 3.20-13-7 | Тип | КВР
8667 | 3.20-13-7 | Комплект | С электрическим приводом/с пневматическим приводом
8668 | 3.20-13-8 | Элемент | Заслонка воздушная/клапан воздушный
8668 | 3.20-13-8 | Тип | КВР
8668 | 3.20-13-8 | Комплект | С электрическим приводом/с пневматическим приводом
8669 | 3.20-13-9 | Элемент | Заслонка воздушная/клапан воздушный
8669 | 3.20-13-9 | Тип | КВР
8669 | 3.20-13-9 | Комплект | С электрическим приводом/с пневматическим приводом
8672 | 3.20-14-1 | Элемент | Клапан воздушный
8672 | 3.20-14-1 | Тип | Утепленный КВУ
8672 | 3.20-14-1 | Комплект | С электрическим приводом/с пневматическим приводом
8673 | 3.20-14-2 | Элемент | Клапан воздушный
8673 | 3.20-14-2 | Тип | Утепленный КВУ
8673 | 3.20-14-2 | Комплект | С электрическим приводом/с пневматическим приводом
8674 | 3.20-14-3 | Элемент | Клапан воздушный
8674 | 3.20-14-3 | Тип | Утепленный КВУ
8674 | 3.20-14-3 | Комплект | С электрическим приводом/с пневматическим приводом
8675 | 3.20-14-4 | Элемент | Клапан воздушный
8675 | 3.20-14-4 | Тип | Утепленный КВУ
8675 | 3.20-14-4 | Комплект | С электрическим приводом/с пневматическим приводом
8684 | 3.20-16-1 | Элемент | Зонт
8684 | 3.20-16-1 | Расположение | Над шахтами
8684 | 3.20-16-1 | Материал | Листовая сталь
8684 | 3.20-16-1 | Форма | Круглый
8685 | 3.20-16-2 | Элемент | Зонт
8685 | 3.20-16-2 | Расположение | Над шахтами
8685 | 3.20-16-2 | Материал | Листовая сталь
8685 | 3.20-16-2 | Форма | Круглый
8686 | 3.20-16-3 | Элемент | Зонт
8686 | 3.20-16-3 | Расположение | Над шахтами
8686 | 3.20-16-3 | Материал | Листовая сталь
8686 | 3.20-16-3 | Форма | Круглый
8687 | 3.20-16-4 | Элемент | Зонт
8687 | 3.20-16-4 | Расположение | Над шахтами
8687 | 3.20-16-4 | Материал | Листовая сталь
8687 | 3.20-16-4 | Форма | Круглый
8688 | 3.20-16-5 | Элемент | Зонт
8688 | 3.20-16-5 | Расположение | Над шахтами
8688 | 3.20-16-5 | Материал | Листовая сталь
8688 | 3.20-16-5 | Форма | Круглый
8689 | 3.20-16-6 | Элемент | Зонт
8689 | 3.20-16-6 | Расположение | Над шахтами
8689 | 3.20-16-6 | Материал | Листовая сталь
8689 | 3.20-16-6 | Форма | Круглый
8690 | 3.20-16-7 | Элемент | Зонт
8690 | 3.20-16-7 | Расположение | Над шахтами
8690 | 3.20-16-7 | Материал | Листовая сталь
8690 | 3.20-16-7 | Форма | Круглый
8691 | 3.20-16-8 | Элемент | Зонт
8691 | 3.20-16-8 | Расположение | Над шахтами
8691 | 3.20-16-8 | Материал | Листовая сталь
8691 | 3.20-16-8 | Форма | Круглый
8692 | 3.20-16-9 | Элемент | Зонт
8692 | 3.20-16-9 | Расположение | Над шахтами
8692 | 3.20-16-9 | Материал | Листовая сталь
8692 | 3.20-16-9 | Форма | Круглый
8693 | 3.20-16-10 | Элемент | Зонт
8693 | 3.20-16-10 | Расположение | Над шахтами
8693 | 3.20-16-10 | Материал | Листовая сталь
8693 | 3.20-16-10 | Форма | Круглый
8694 | 3.20-16-11 | Элемент | Зонт
8694 | 3.20-16-11 | Расположение | Над шахтами
8694 | 3.20-16-11 | Материал | Листовая сталь
8694 | 3.20-16-11 | Форма | Круглый
8697 | 3.20-17-1 | Элемент | Зонт
8697 | 3.20-17-1 | Расположение | Над шахтами
8697 | 3.20-17-1 | Материал | Листовая сталь
8697 | 3.20-17-1 | Форма | Прямоугольный
8698 | 3.20-17-2 | Элемент | Зонт
8698 | 3.20-17-2 | Расположение | Над шахтами
8698 | 3.20-17-2 | Материал | Листовая сталь
8698 | 3.20-17-2 | Форма | Прямоугольный
8699 | 3.20-17-3 | Элемент | Зонт
8699 | 3.20-17-3 | Расположение | Над шахтами
8699 | 3.20-17-3 | Материал | Листовая сталь
8699 | 3.20-17-3 | Форма | Прямоугольный
8700 | 3.20-17-4 | Элемент | Зонт
8700 | 3.20-17-4 | Расположение | Над шахтами
8700 | 3.20-17-4 | Материал | Листовая сталь
8700 | 3.20-17-4 | Форма | Прямоугольный
8701 | 3.20-17-5 | Элемент | Зонт
8701 | 3.20-17-5 | Расположение | Над шахтами
8701 | 3.20-17-5 | Материал | Листовая сталь
8701 | 3.20-17-5 | Форма | Прямоугольный
8702 | 3.20-17-6 | Элемент | Зонт
8702 | 3.20-17-6 | Расположение | Над шахтами
8702 | 3.20-17-6 | Материал | Листовая сталь
8702 | 3.20-17-6 | Форма | Прямоугольный
8703 | 3.20-17-7 | Элемент | Зонт
8703 | 3.20-17-7 | Расположение | Над шахтами
8703 | 3.20-17-7 | Материал | Листовая сталь
8703 | 3.20-17-7 | Форма | Прямоугольный
8704 | 3.20-17-8 | Элемент | Зонт
8704 | 3.20-17-8 | Расположение | Над шахтами
8704 | 3.20-17-8 | Материал | Листовая сталь
8704 | 3.20-17-8 | Форма | Прямоугольный
8707 | 3.20-20-1 | Элемент | Зонт
8707 | 3.20-20-1 | Расположение | Над оборудованием
8711 | 3.20-21-1 | Элемент | Дефлектор
8712 | 3.20-21-2 | Элемент | Дефлектор
8713 | 3.20-21-3 | Элемент | Дефлектор
8714 | 3.20-21-4 | Элемент | Дефлектор
8715 | 3.20-21-5 | Элемент | Дефлектор
8716 | 3.20-21-6 | Элемент | Дефлектор
8717 | 3.20-21-7 | Элемент | Дефлектор
8718 | 3.20-21-8 | Элемент | Дефлектор
8722 | 3.20-22-1 | Элемент | Узел прохода
8722 | 3.20-22-1 | Расположение | Вытяжная вентиляционная шахта
8723 | 3.20-22-2 | Элемент | Узел прохода
8723 | 3.20-22-2 | Расположение | Вытяжная вентиляционная шахта
8724 | 3.20-22-3 | Элемент | Узел прохода
8724 | 3.20-22-3 | Расположение | Вытяжная вентиляционная шахта
8725 | 3.20-22-4 | Элемент | Узел прохода
8725 | 3.20-22-4 | Расположение | Вытяжная вентиляционная шахта
8726 | 3.20-22-5 | Элемент | Узел прохода
8726 | 3.20-22-5 | Расположение | Вытяжная вентиляционная шахта
8727 | 3.20-22-6 | Элемент | Узел прохода
8727 | 3.20-22-6 | Расположение | Вытяжная вентиляционная шахта
8731 | 3.20-23-1 | Элемент | Глушитель шума
8731 | 3.20-23-1 | Расположение | Вентиляционная установка
8731 | 3.20-23-1 | Тип | Трубчатый, ГТК 1-1
8731 | 3.20-23-1 | Форма | Круглый
8732 | 3.20-23-2 | Элемент | Глушитель шума
8732 | 3.20-23-2 | Расположение | Вентиляционная установка
8732 | 3.20-23-2 | Тип | Трубчатый, ГТК 1-2
8732 | 3.20-23-2 | Форма | Круглый
8733 | 3.20-23-3 | Элемент | Глушитель шума
8733 | 3.20-23-3 | Расположение | Вентиляционная установка
8733 | 3.20-23-3 | Тип | Трубчатый, ГТК 1-3
8733 | 3.20-23-3 | Форма | Круглый
8734 | 3.20-23-4 | Элемент | Глушитель шума
8734 | 3.20-23-4 | Расположение | Вентиляционная установка
8734 | 3.20-23-4 | Тип | Трубчатый, ГТК 1-4
8734 | 3.20-23-4 | Форма | Круглый
8735 | 3.20-23-5 | Элемент | Глушитель шума
8735 | 3.20-23-5 | Расположение | Вентиляционная установка
8735 | 3.20-23-5 | Тип | Трубчатый, ГТК 1-5
8735 | 3.20-23-5 | Форма | Круглый
8736 | 3.20-23-6 | Элемент | Глушитель шума
8736 | 3.20-23-6 | Расположение | Вентиляционная установка
8736 | 3.20-23-6 | Тип | Трубчатый, ГТК 1-6
8736 | 3.20-23-6 | Форма | Круглый
8737 | 3.20-23-7 | Элемент | Глушитель шума
8737 | 3.20-23-7 | Расположение | Вентиляционная установка
8737 | 3.20-23-7 | Тип | Трубчатый, ГТК 2-1
8737 | 3.20-23-7 | Форма | Круглый
8738 | 3.20-23-8 | Элемент | Глушитель шума
8738 | 3.20-23-8 | Расположение | Вентиляционная установка
8738 | 3.20-23-8 | Тип | Трубчатый, ГТК 2-2
8738 | 3.20-23-8 | Форма | Круглый
8739 | 3.20-23-9 | Элемент | Глушитель шума
8739 | 3.20-23-9 | Расположение | Вентиляционная установка
8739 | 3.20-23-9 | Тип | Трубчатый, ГТК 2-3
8739 | 3.20-23-9 | Форма | Круглый
8740 | 3.20-23-10 | Элемент | Глушитель шума
8740 | 3.20-23-10 | Расположение | Вентиляционная установка
8740 | 3.20-23-10 | Тип | Трубчатый, ГТК 2-4
8740 | 3.20-23-10 | Форма | Круглый
8741 | 3.20-23-11 | Элемент | Глушитель шума
8741 | 3.20-23-11 | Расположение | Вентиляционная установка
8741 | 3.20-23-11 | Тип | Трубчатый, ГТК 2-5
8741 | 3.20-23-11 | Форма | Круглый
8742 | 3.20-23-12 | Элемент | Глушитель шума
8742 | 3.20-23-12 | Расположение | Вентиляционная установка
8742 | 3.20-23-12 | Тип | Трубчатый, ГТК 2-6
8742 | 3.20-23-12 | Форма | Круглый
8745 | 3.20-24-1 | Элемент | Глушитель шума сечением 200 х 100 мм
8745 | 3.20-24-1 | Расположение | Вентиляционная установка
8745 | 3.20-24-1 | Тип | Трубчатый, ГТП 1-1
8746 | 3.20-24-2 | Элемент | Глушитель шума сечением 300 х 200 мм
8746 | 3.20-24-2 | Расположение | Вентиляционная установка
8746 | 3.20-24-2 | Тип | Трубчатый, ГТП 1-2
8747 | 3.20-24-3 | Элемент | Глушитель шума сечением 400 х 200 мм
8747 | 3.20-24-3 | Расположение | Вентиляционная установка
8747 | 3.20-24-3 | Тип | Трубчатый, ГТП 1-3
8748 | 3.20-24-4 | Элемент | Глушитель шума сечением 400 х 300 мм
8748 | 3.20-24-4 | Расположение | Вентиляционная установка
8748 | 3.20-24-4 | Тип | Трубчатый, ГТП 1-4
8749 | 3.20-24-5 | Элемент | Глушитель шума сечением 400 х 400 мм
8749 | 3.20-24-5 | Расположение | Вентиляционная установка
8749 | 3.20-24-5 | Тип | Трубчатый, ГТП 1-5
8750 | 3.20-24-6 | Элемент | Глушитель шума сечением 200 х 100 мм
8750 | 3.20-24-6 | Расположение | Вентиляционная установка
8750 | 3.20-24-6 | Тип | Трубчатый, ГТП 2-1
8751 | 3.20-24-7 | Элемент | Глушитель шума сечением 300 х 200 мм
8751 | 3.20-24-7 | Расположение | Вентиляционная установка
8751 | 3.20-24-7 | Тип | Трубчатый, ГТП 2-2
8752 | 3.20-24-8 | Элемент | Глушитель шума сечением 400 х 200 мм
8752 | 3.20-24-8 | Расположение | Вентиляционная установка
8752 | 3.20-24-8 | Тип | Трубчатый, ГТП 2-3
8753 | 3.20-24-9 | Элемент | Глушитель шума сечением 400 х 300 мм
8753 | 3.20-24-9 | Расположение | Вентиляционная установка
8753 | 3.20-24-9 | Тип | Трубчатый, ГТП 2-4
8754 | 3.20-24-10 | Элемент | Глушитель шума сечением 400 х 400 мм
8754 | 3.20-24-10 | Расположение | Вентиляционная установка
8754 | 3.20-24-10 | Тип | Трубчатый, ГТП 2-5
8757 | 3.20-25-1 | Элемент | Шумоглушитель размером пластин 100 х 500 х 750 мм
8757 | 3.20-25-1 | Тип | Вентиляционный пластинчатый типа ПП, ВП 1-1
8758 | 3.20-25-2 | Элемент | Шумоглушитель размером пластин 100 х 500 х 1000 мм
8758 | 3.20-25-2 | Тип | Вентиляционный пластинчатый типа ПП, ВП 1-2
8759 | 3.20-25-3 | Элемент | Шумоглушитель размером пластин 100 х 1000 х 1000 мм
8759 | 3.20-25-3 | Тип | Вентиляционный пластинчатый типа ПП, ВП 1-3
8760 | 3.20-25-4 | Элемент | Шумоглушитель размером пластин 200 х 500 х 750 мм
8760 | 3.20-25-4 | Тип | Вентиляционный пластинчатый типа ПП, ВП 2-1
8761 | 3.20-25-5 | Элемент | Шумоглушитель размером пластин 200 х 500 х 1000 мм
8761 | 3.20-25-5 | Тип | Вентиляционный пластинчатый типа ПП, ВП 2-2
8762 | 3.20-25-6 | Элемент | Шумоглушитель размером пластин 200 х 1000 х 1000 мм
8762 | 3.20-25-6 | Тип | Вентиляционный пластинчатый типа ПП, ВП 2-3
8763 | 3.20-25-7 | Элемент | Шумоглушитель размером пластин 400 х 500 х 750 мм
8763 | 3.20-25-7 | Тип | Вентиляционный пластинчатый типа ПП, ВП 3-1
8764 | 3.20-25-8 | Элемент | Шумоглушитель размером пластин 400 х 500 х 1000 мм
8764 | 3.20-25-8 | Тип | Вентиляционный пластинчатый типа ПП, ВП 3-2
8765 | 3.20-25-9 | Элемент | Шумоглушитель размером пластин 400 х 1000 х 1000 мм
8765 | 3.20-25-9 | Тип | Вентиляционный пластинчатый типа ПП, ВП 3-3
8769 | 3.20-26-1 | Элемент | Дверь размером 1250 х 500 мм
8769 | 3.20-26-1 | Тип | Герметическая штампованная
8770 | 3.20-26-2 | Элемент | Дверь размером 900 х 400 мм
8770 | 3.20-26-2 | Тип | Герметическая штампованная
8771 | 3.20-26-3 | Элемент | Дверь размером 1250 х 500 мм
8771 | 3.20-26-3 | Тип | Герметическая неутепленная
8772 | 3.20-26-4 | Элемент | Дверь размером 900 х 400 мм
8772 | 3.20-26-4 | Тип | Герметическая неутепленная
8773 | 3.20-26-5 | Элемент | Дверь размером 1250 х 500 мм
8773 | 3.20-26-5 | Тип | Герметическая утепленная
8774 | 3.20-26-6 | Элемент | Дверь размером 900 х 400 мм
8774 | 3.20-26-6 | Тип | Герметическая утепленная
8775 | 3.20-26-7 | Элемент | Люк
8775 | 3.20-26-7 | Тип | Герметический
8779 | 3.20-27-1 | Элемент | Вставка
8779 | 3.20-27-1 | Тип | Гибкая
8779 | 3.20-27-1 | Назначение | К радиальным вентиляторам
8783 | 3.20-28-1 | Элемент | Кронштейн
8783 | 3.20-28-1 | Назначение | Под вентиляционное оборудование
8787 | 3.20-29-1 | Элемент | Вентилятор
8787 | 3.20-29-1 | Тип | Радиальный
8787 | 3.20-29-1 | Комплект | С электродвигателем на одной оси/на клиноременной передаче
8788 | 3.20-29-2 | Элемент | Вентилятор
8788 | 3.20-29-2 | Тип | Радиальный
8788 | 3.20-29-2 | Комплект | С электродвигателем на одной оси/на клиноременной передаче
8789 | 3.20-29-3 | Элемент | Вентилятор
8789 | 3.20-29-3 | Тип | Радиальный
8789 | 3.20-29-3 | Комплект | С электродвигателем на одной оси/на клиноременной передаче
8790 | 3.20-29-4 | Элемент | Вентилятор
8790 | 3.20-29-4 | Тип | Радиальный
8790 | 3.20-29-4 | Комплект | С электродвигателем на одной оси/на клиноременной передаче
8791 | 3.20-29-5 | Элемент | Вентилятор
8791 | 3.20-29-5 | Тип | Радиальный
8791 | 3.20-29-5 | Комплект | С электродвигателем на одной оси/на клиноременной передаче
8792 | 3.20-29-6 | Элемент | Вентилятор
8792 | 3.20-29-6 | Тип | Радиальный
8792 | 3.20-29-6 | Комплект | С электродвигателем на одной оси/на клиноременной передаче
8793 | 3.20-29-7 | Элемент | Вентилятор
8793 | 3.20-29-7 | Тип | Радиальный
8793 | 3.20-29-7 | Комплект | С электродвигателем на одной оси/на клиноременной передаче
8794 | 3.20-29-8 | Элемент | Вентилятор
8794 | 3.20-29-8 | Тип | Радиальный
8794 | 3.20-29-8 | Комплект | С электродвигателем на одной оси/на клиноременной передаче
8795 | 3.20-29-9 | Элемент | Вентилятор
8795 | 3.20-29-9 | Тип | Радиальный
8795 | 3.20-29-9 | Комплект | С электродвигателем на одной оси/на клиноременной передаче
8796 | 3.20-29-10 | Элемент | Вентилятор
8796 | 3.20-29-10 | Тип | Радиальный
8796 | 3.20-29-10 | Комплект | С электродвигателем на одной оси/на клиноременной передаче
8797 | 3.20-29-11 | Элемент | Вентилятор
8797 | 3.20-29-11 | Тип | Радиальный
8797 | 3.20-29-11 | Комплект | С клиноременным приводом
8798 | 3.20-29-12 | Элемент | Вентилятор
8798 | 3.20-29-12 | Тип | Радиальный
8798 | 3.20-29-12 | Комплект | С клиноременным приводом
8799 | 3.20-29-13 | Элемент | Вентилятор
8799 | 3.20-29-13 | Тип | Радиальный
8799 | 3.20-29-13 | Комплект | С клиноременным приводом
8800 | 3.20-29-14 | Элемент | Вентилятор
8800 | 3.20-29-14 | Тип | Радиальный
8800 | 3.20-29-14 | Комплект | С клиноременным приводом
8801 | 3.20-29-15 | Элемент | Вентилятор
8801 | 3.20-29-15 | Тип | Радиальный
8801 | 3.20-29-15 | Комплект | С клиноременным приводом
8802 | 3.20-29-16 | Элемент | Вентилятор
8802 | 3.20-29-16 | Тип | Радиальный
8802 | 3.20-29-16 | Комплект | С клиноременным приводом
8806 | 3.20-30-1 | Элемент | Вентилятор
8806 | 3.20-30-1 | Тип | Осевой
8807 | 3.20-30-2 | Элемент | Вентилятор
8807 | 3.20-30-2 | Тип | Осевой
8808 | 3.20-30-3 | Элемент | Вентилятор
8808 | 3.20-30-3 | Тип | Осевой
8809 | 3.20-30-4 | Элемент | Вентилятор
8809 | 3.20-30-4 | Тип | Осевой
8810 | 3.20-30-5 | Элемент | Вентилятор
8810 | 3.20-30-5 | Тип | Осевой
8811 | 3.20-30-6 | Элемент | Вентилятор
8811 | 3.20-30-6 | Тип | Осевой
8815 | 3.20-31-1 | Элемент | Вентилятор
8815 | 3.20-31-1 | Тип | Крышный
8816 | 3.20-31-2 | Элемент | Вентилятор
8816 | 3.20-31-2 | Тип | Крышный
8817 | 3.20-31-3 | Элемент | Вентилятор
8817 | 3.20-31-3 | Тип | Крышный
8818 | 3.20-31-4 | Элемент | Вентилятор
8818 | 3.20-31-4 | Тип | Крышный
8822 | 3.20-32-1 | Элемент | Агрегат
8822 | 3.20-32-1 | Тип | Воздушно-отопительный
8823 | 3.20-32-2 | Элемент | Агрегат
8823 | 3.20-32-2 | Тип | Воздушно-отопительный
8824 | 3.20-32-3 | Элемент | Агрегат
8824 | 3.20-32-3 | Тип | Воздушно-отопительный
8825 | 3.20-32-4 | Элемент | Агрегат
8825 | 3.20-32-4 | Тип | Приточно-рециркуляционный
8826 | 3.20-32-5 | Элемент | Завеса
8826 | 3.20-32-5 | Тип | Воздушно-тепловая
8830 | 3.20-33-1 | Элемент | Калорифер
8831 | 3.20-33-2 | Элемент | Калорифер
8832 | 3.20-33-3 | Элемент | Калорифер
8833 | 3.20-33-4 | Элемент | Калорифер
8834 | 3.20-33-5 | Элемент | Калорифер
8835 | 3.20-33-6 | Элемент | Калорифер
8839 | 3.20-34-1 | Элемент | Агрегат
8839 | 3.20-34-1 | Тип | Вентиляционный пылеулавливающий
8843 | 3.20-35-1 | Элемент | Фильтр
8843 | 3.20-35-1 | Тип | Ячейковый
8844 | 3.20-35-2 | Элемент | Фильтр
8844 | 3.20-35-2 | Тип | Аэрозольный
8864 | 3.20-38-1 | Элемент | Доводчик
8864 | 3.20-38-1 | Тип | Эжекционный
8865 | 3.20-38-2 | Элемент | Кондиционер
8865 | 3.20-38-2 | Тип | Автономный
8868 | 3.20-56-1 | Элемент | Блок сплит-системы
8868 | 3.20-56-1 | Тип | Наружный
8869 | 3.20-56-2 | Элемент | Блок сплит-системы
8869 | 3.20-56-2 | Тип | Наружный
8870 | 3.20-56-3 | Элемент | Блок сплит-системы
8870 | 3.20-56-3 | Тип | Наружный
8871 | 3.20-56-4 | Элемент | Блок сплит-системы
8871 | 3.20-56-4 | Тип | Наружный
8874 | 3.20-57-1 | Элемент | Блок сплит-системы
8874 | 3.20-57-1 | Тип | Внутренний
8875 | 3.20-57-2 | Элемент | Блок сплит-системы
8875 | 3.20-57-2 | Тип | Внутренний
8876 | 3.20-57-3 | Элемент | Блок сплит-системы
8876 | 3.20-57-3 | Тип | Внутренний
8877 | 3.20-57-4 | Элемент | Блок сплит-системы
8877 | 3.20-57-4 | Тип | Внутренний
8878 | 3.20-57-5 | Элемент | Блок сплит-системы
8878 | 3.20-57-5 | Тип | Внутренний
8882 | 3.20-39-1 | Элемент | Виброизолятор
8882 | 3.20-39-1 | Номер | 38
8883 | 3.20-39-2 | Элемент | Виброизолятор
8883 | 3.20-39-2 | Номер | 39
8884 | 3.20-39-3 | Элемент | Виброизолятор
8884 | 3.20-39-3 | Номер | 40
8885 | 3.20-39-4 | Элемент | Виброизолятор
8885 | 3.20-39-4 | Номер | 41
8886 | 3.20-39-5 | Элемент | Виброизолятор
8886 | 3.20-39-5 | Номер | 42
8887 | 3.20-39-6 | Элемент | Виброизолятор
8887 | 3.20-39-6 | Номер | 43
8888 | 3.20-39-7 | Элемент | Виброизолятор
8888 | 3.20-39-7 | Номер | 44
8889 | 3.20-39-8 | Элемент | Виброизолятор
8889 | 3.20-39-8 | Номер | 45
8893 | 3.20-40-1 | Элемент | Камера/установка
8893 | 3.20-40-1 | Тип | Приточная
8893 | 3.20-40-1 | Комплект | Без секции орошения
8894 | 3.20-40-2 | Элемент | Камера/установка
8894 | 3.20-40-2 | Тип | Приточная
8894 | 3.20-40-2 | Комплект | Без секции орошения
8895 | 3.20-40-3 | Элемент | Камера/установка
8895 | 3.20-40-3 | Тип | Приточная
8895 | 3.20-40-3 | Комплект | Без секции орошения
8896 | 3.20-40-4 | Элемент | Камера/установка
8896 | 3.20-40-4 | Тип | Приточная
8896 | 3.20-40-4 | Комплект | Без секции орошения
8897 | 3.20-40-5 | Элемент | Камера/установка
8897 | 3.20-40-5 | Тип | Приточная
8897 | 3.20-40-5 | Комплект | Без секции орошения
8898 | 3.20-40-6 | Элемент | Камера/установка
8898 | 3.20-40-6 | Тип | Приточная
8898 | 3.20-40-6 | Комплект | Без секции орошения
8899 | 3.20-40-7 | Элемент | Камера/установка
8899 | 3.20-40-7 | Тип | Приточная
8899 | 3.20-40-7 | Комплект | Без секции орошения
8900 | 3.20-40-8 | Элемент | Камера/установка
8900 | 3.20-40-8 | Тип | Приточная
8900 | 3.20-40-8 | Комплект | Без секции орошения
8901 | 3.20-40-9 | Элемент | Камера/установка
8901 | 3.20-40-9 | Тип | Приточная
8901 | 3.20-40-9 | Комплект | С секцией орошения
8902 | 3.20-40-10 | Элемент | Камера/установка
8902 | 3.20-40-10 | Тип | Приточная
8902 | 3.20-40-10 | Комплект | С секцией орошения
8903 | 3.20-40-11 | Элемент | Камера/установка
8903 | 3.20-40-11 | Тип | Приточная
8903 | 3.20-40-11 | Комплект | С секцией орошения
8904 | 3.20-40-12 | Элемент | Камера/установка
8904 | 3.20-40-12 | Тип | Приточная
8904 | 3.20-40-12 | Комплект | С секцией орошения
8905 | 3.20-40-13 | Элемент | Камера/установка
8905 | 3.20-40-13 | Тип | Приточная
8905 | 3.20-40-13 | Комплект | С секцией орошения
8906 | 3.20-40-14 | Элемент | Камера/установка
8906 | 3.20-40-14 | Тип | Приточная
8906 | 3.20-40-14 | Комплект | С секцией орошения
8907 | 3.20-40-15 | Элемент | Камера/установка
8907 | 3.20-40-15 | Тип | Приточная
8907 | 3.20-40-15 | Комплект | С секцией орошения
8908 | 3.20-40-16 | Элемент | Камера/установка
8908 | 3.20-40-16 | Тип | Приточная
8908 | 3.20-40-16 | Комплект | С секцией орошения
8924 | 3.20-42-1 | Элемент | Фильтр
8924 | 3.20-42-1 | Тип | Воздушный сетчатый (масляный)
8925 | 3.20-42-2 | Элемент | Фильтр
8925 | 3.20-42-2 | Тип | Воздушный сетчатый (масляный)
8926 | 3.20-42-3 | Элемент | Фильтр
8926 | 3.20-42-3 | Тип | Воздушный сетчатый (масляный)
8927 | 3.20-42-4 | Элемент | Фильтр
8927 | 3.20-42-4 | Тип | Воздушный сетчатый (масляный)
8928 | 3.20-42-5 | Элемент | Фильтр
8928 | 3.20-42-5 | Тип | Воздушный сетчатый (масляный)
8929 | 3.20-42-6 | Элемент | Фильтр
8929 | 3.20-42-6 | Тип | Воздушный сетчатый (масляный)
8930 | 3.20-42-7 | Элемент | Фильтр
8930 | 3.20-42-7 | Тип | Воздушный сетчатый (масляный)
8931 | 3.20-42-8 | Элемент | Фильтр
8931 | 3.20-42-8 | Тип | Воздушный сетчатый (масляный)
8932 | 3.20-42-9 | Элемент | Фильтр
8932 | 3.20-42-9 | Тип | Воздушный сетчатый (масляный)
8933 | 3.20-42-10 | Элемент | Фильтр
8933 | 3.20-42-10 | Тип | Воздушный сетчатый (масляный)
8936 | 3.20-43-1 | Элемент | Фильтр
8936 | 3.20-43-1 | Тип | Воздушный (сухой)
8937 | 3.20-43-2 | Элемент | Фильтр
8937 | 3.20-43-2 | Тип | Воздушный (сухой)
8938 | 3.20-43-3 | Элемент | Фильтр
8938 | 3.20-43-3 | Тип | Воздушный (сухой)
8939 | 3.20-43-4 | Элемент | Фильтр
8939 | 3.20-43-4 | Тип | Воздушный (сухой)
8940 | 3.20-43-5 | Элемент | Фильтр
8940 | 3.20-43-5 | Тип | Воздушный (сухой)
8941 | 3.20-43-6 | Элемент | Фильтр
8941 | 3.20-43-6 | Тип | Воздушный (сухой)
8942 | 3.20-43-7 | Элемент | Фильтр
8942 | 3.20-43-7 | Тип | Воздушный (сухой)
8943 | 3.20-43-8 | Элемент | Фильтр
8943 | 3.20-43-8 | Тип | Воздушный (сухой)
8944 | 3.20-43-9 | Элемент | Фильтр
8944 | 3.20-43-9 | Тип | Воздушный (сухой)
8945 | 3.20-43-10 | Элемент | Фильтр
8945 | 3.20-43-10 | Тип | Воздушный (сухой)
8948 | 3.20-44-1 | Элемент | Воздухонагреватель
8948 | 3.20-44-1 | Тип | Однорядный
8948 | 3.20-44-1 | Назначение | Для обводного канала
8949 | 3.20-44-2 | Элемент | Воздухонагреватель
8949 | 3.20-44-2 | Тип | Однорядный
8949 | 3.20-44-2 | Назначение | Для обводного канала
8950 | 3.20-44-3 | Элемент | Воздухонагреватель
8950 | 3.20-44-3 | Тип | Однорядный
8950 | 3.20-44-3 | Назначение | Для обводного канала
8951 | 3.20-44-4 | Элемент | Воздухонагреватель
8951 | 3.20-44-4 | Тип | Однорядный
8951 | 3.20-44-4 | Назначение | Для обводного канала
8952 | 3.20-44-5 | Элемент | Воздухонагреватель
8952 | 3.20-44-5 | Тип | Однорядный
8952 | 3.20-44-5 | Назначение | Для обводного канала
8953 | 3.20-44-6 | Элемент | Воздухонагреватель
8953 | 3.20-44-6 | Тип | Однорядный
8953 | 3.20-44-6 | Назначение | Для обводного канала
8954 | 3.20-44-7 | Элемент | Воздухонагреватель
8954 | 3.20-44-7 | Тип | Однорядный
8954 | 3.20-44-7 | Назначение | Для обводного канала
8955 | 3.20-44-8 | Элемент | Воздухонагреватель
8955 | 3.20-44-8 | Тип | Однорядный
8955 | 3.20-44-8 | Назначение | Для обводного канала
8956 | 3.20-44-9 | Элемент | Воздухонагреватель
8956 | 3.20-44-9 | Тип | Однорядный
8956 | 3.20-44-9 | Назначение | Для обводного канала
8957 | 3.20-44-10 | Элемент | Воздухонагреватель
8957 | 3.20-44-10 | Тип | Однорядный
8957 | 3.20-44-10 | Назначение | Для обводного канала
8960 | 3.20-45-1 | Элемент | Воздухонагреватель
8960 | 3.20-45-1 | Тип | Двухрядный
8960 | 3.20-45-1 | Назначение | Для обводного канала
8961 | 3.20-45-2 | Элемент | Воздухонагреватель
8961 | 3.20-45-2 | Тип | Двухрядный
8961 | 3.20-45-2 | Назначение | Для обводного канала
8962 | 3.20-45-3 | Элемент | Воздухонагреватель
8962 | 3.20-45-3 | Тип | Двухрядный
8962 | 3.20-45-3 | Назначение | Для обводного канала
8963 | 3.20-45-4 | Элемент | Воздухонагреватель
8963 | 3.20-45-4 | Тип | Двухрядный
8963 | 3.20-45-4 | Назначение | Для обводного канала
8964 | 3.20-45-5 | Элемент | Воздухонагреватель
8964 | 3.20-45-5 | Тип | Двухрядный
8964 | 3.20-45-5 | Назначение | Для обводного канала
8965 | 3.20-45-6 | Элемент | Воздухонагреватель
8965 | 3.20-45-6 | Тип | Двухрядный
8965 | 3.20-45-6 | Назначение | Для обводного канала
8966 | 3.20-45-7 | Элемент | Воздухонагреватель
8966 | 3.20-45-7 | Тип | Двухрядный
8966 | 3.20-45-7 | Назначение | Для обводного канала
8967 | 3.20-45-8 | Элемент | Воздухонагреватель
8967 | 3.20-45-8 | Тип | Двухрядный
8967 | 3.20-45-8 | Назначение | Для обводного канала
8968 | 3.20-45-9 | Элемент | Воздухонагреватель
8968 | 3.20-45-9 | Тип | Двухрядный
8968 | 3.20-45-9 | Назначение | Для обводного канала
8969 | 3.20-45-10 | Элемент | Воздухонагреватель
8969 | 3.20-45-10 | Тип | Двухрядный
8969 | 3.20-45-10 | Назначение | Для обводного канала
8972 | 3.20-46-1 | Элемент | Воздухонагреватель
8972 | 3.20-46-1 | Тип | Однорядный
8972 | 3.20-46-1 | Назначение | Без обводного канала
8973 | 3.20-46-2 | Элемент | Воздухонагреватель
8973 | 3.20-46-2 | Тип | Однорядный
8973 | 3.20-46-2 | Назначение | Без обводного канала
8974 | 3.20-46-3 | Элемент | Воздухонагреватель
8974 | 3.20-46-3 | Тип | Однорядный
8974 | 3.20-46-3 | Назначение | Без обводного канала
8975 | 3.20-46-4 | Элемент | Воздухонагреватель
8975 | 3.20-46-4 | Тип | Однорядный
8975 | 3.20-46-4 | Назначение | Без обводного канала
8976 | 3.20-46-5 | Элемент | Воздухонагреватель
8976 | 3.20-46-5 | Тип | Однорядный
8976 | 3.20-46-5 | Назначение | Без обводного канала
8977 | 3.20-46-6 | Элемент | Воздухонагреватель
8977 | 3.20-46-6 | Тип | Однорядный
8977 | 3.20-46-6 | Назначение | Без обводного канала
8978 | 3.20-46-7 | Элемент | Воздухонагреватель
8978 | 3.20-46-7 | Тип | Однорядный
8978 | 3.20-46-7 | Назначение | Без обводного канала
8979 | 3.20-46-8 | Элемент | Воздухонагреватель
8979 | 3.20-46-8 | Тип | Однорядный
8979 | 3.20-46-8 | Назначение | Без обводного канала
8982 | 3.20-47-1 | Элемент | Воздухонагреватель
8982 | 3.20-47-1 | Тип | Двухрядный
8982 | 3.20-47-1 | Назначение | Без обводного канала
8983 | 3.20-47-2 | Элемент | Воздухонагреватель
8983 | 3.20-47-2 | Тип | Двухрядный
8983 | 3.20-47-2 | Назначение | Без обводного канала
8984 | 3.20-47-3 | Элемент | Воздухонагреватель
8984 | 3.20-47-3 | Тип | Двухрядный
8984 | 3.20-47-3 | Назначение | Без обводного канала
8985 | 3.20-47-4 | Элемент | Воздухонагреватель
8985 | 3.20-47-4 | Тип | Двухрядный
8985 | 3.20-47-4 | Назначение | Без обводного канала
8986 | 3.20-47-5 | Элемент | Воздухонагреватель
8986 | 3.20-47-5 | Тип | Двухрядный
8986 | 3.20-47-5 | Назначение | Без обводного канала
8987 | 3.20-47-6 | Элемент | Воздухонагреватель
8987 | 3.20-47-6 | Тип | Двухрядный
8987 | 3.20-47-6 | Назначение | Без обводного канала
8988 | 3.20-47-7 | Элемент | Воздухонагреватель
8988 | 3.20-47-7 | Тип | Двухрядный
8988 | 3.20-47-7 | Назначение | Без обводного канала
8989 | 3.20-47-8 | Элемент | Воздухонагреватель
8989 | 3.20-47-8 | Тип | Двухрядный
8989 | 3.20-47-8 | Назначение | Без обводного канала
9004 | 3.20-49-1 | Элемент | Камера
9004 | 3.20-49-1 | Тип | Воздушная ВК-0,5 (В-622 мм)
9005 | 3.20-49-2 | Элемент | Камера
9005 | 3.20-49-2 | Тип | Воздушная ВК-0,5 (В-622 мм)
9006 | 3.20-49-3 | Элемент | Камера
9006 | 3.20-49-3 | Тип | Воздушная ВК-0,5 (В-622 мм)
9007 | 3.20-49-4 | Элемент | Камера
9007 | 3.20-49-4 | Тип | Воздушная ВК-0,5 (В-622 мм)
9008 | 3.20-49-5 | Элемент | Камера
9008 | 3.20-49-5 | Тип | Воздушная ВК-0,5 (В-622 мм)
9009 | 3.20-49-6 | Элемент | Камера
9009 | 3.20-49-6 | Тип | Воздушная ВК-0,5 (В-622 мм)
9010 | 3.20-49-7 | Элемент | Камера
9010 | 3.20-49-7 | Тип | Воздушная ВК-1 (В-1122 мм)
9011 | 3.20-49-8 | Элемент | Камера
9011 | 3.20-49-8 | Тип | Воздушная ВК-1 (В-1122 мм)
9012 | 3.20-49-9 | Элемент | Камера
9012 | 3.20-49-9 | Тип | Воздушная ВК-1 (В-1122 мм)
9013 | 3.20-49-10 | Элемент | Камера
9013 | 3.20-49-10 | Тип | Воздушная ВК-1 (В-1122 мм)
9016 | 3.20-50-1 | Элемент | Клапан
9016 | 3.20-50-1 | Тип | Воздушный К-0,5 (Н-503 мм)
9017 | 3.20-50-2 | Элемент | Клапан
9017 | 3.20-50-2 | Тип | Воздушный К-0,5 (Н-503 мм)
9018 | 3.20-50-3 | Элемент | Клапан
9018 | 3.20-50-3 | Тип | Воздушный К-0,5 (Н-503 мм)
9019 | 3.20-50-4 | Элемент | Клапан
9019 | 3.20-50-4 | Тип | Воздушный К-0,5 (Н-503 мм)
9020 | 3.20-50-5 | Элемент | Клапан
9020 | 3.20-50-5 | Тип | Воздушный К-1 (Н-1003 мм)
9021 | 3.20-50-6 | Элемент | Клапан
9021 | 3.20-50-6 | Тип | Воздушный К-1 (Н-1003 мм)
9022 | 3.20-50-7 | Элемент | Клапан
9022 | 3.20-50-7 | Тип | Воздушный К-1 (Н-1003 мм)
9023 | 3.20-50-8 | Элемент | Клапан
9023 | 3.20-50-8 | Тип | Воздушный К-1 (Н-1003 мм)
9024 | 3.20-50-9 | Элемент | Клапан
9024 | 3.20-50-9 | Тип | Воздушный
9024 | 3.20-50-9 | Назначение | Для обвода воздухонагревателей
9025 | 3.20-50-10 | Элемент | Клапан
9025 | 3.20-50-10 | Тип | Воздушный
9025 | 3.20-50-10 | Назначение | Для обвода воздухонагревателей
9026 | 3.20-50-11 | Элемент | Клапан
9026 | 3.20-50-11 | Тип | Воздушный
9026 | 3.20-50-11 | Назначение | Для обвода воздухонагревателей
9027 | 3.20-50-12 | Элемент | Клапан
9027 | 3.20-50-12 | Тип | Воздушный
9027 | 3.20-50-12 | Назначение | Для обвода воздухонагревателей
9028 | 3.20-50-13 | Элемент | Клапан
9028 | 3.20-50-13 | Тип | Воздушный
9028 | 3.20-50-13 | Назначение | Для обвода воздухонагревателей
9031 | 3.20-51-1 | Элемент | Блок тепломассообмена
9032 | 3.20-51-2 | Элемент | Блок тепломассообмена
9033 | 3.20-51-3 | Элемент | Блок тепломассообмена
9034 | 3.20-51-4 | Элемент | Блок тепломассообмена
9035 | 3.20-51-5 | Элемент | Блок тепломассообмена
9036 | 3.20-51-6 | Элемент | Блок тепломассообмена
9037 | 3.20-51-7 | Элемент | Блок тепломассообмена
9038 | 3.20-51-8 | Элемент | Блок тепломассообмена
9039 | 3.20-51-9 | Элемент | Блок тепломассообмена
9040 | 3.20-51-10 | Элемент | Блок тепломассообмена
9043 | 3.20-52-1 | Элемент | Блок тепломассообмена
9043 | 3.20-52-1 | Тип | Присоединение трубопроводов к оросительной системе
9044 | 3.20-52-2 | Элемент | Блок тепломассообмена
9044 | 3.20-52-2 | Тип | Присоединение трубопроводов к оросительной системе
9045 | 3.20-52-3 | Элемент | Блок тепломассообмена
9045 | 3.20-52-3 | Тип | Присоединение трубопроводов к оросительной системе
9046 | 3.20-52-4 | Элемент | Блок тепломассообмена
9046 | 3.20-52-4 | Тип | Присоединение трубопроводов к оросительной системе
9047 | 3.20-52-5 | Элемент | Блок тепломассообмена
9047 | 3.20-52-5 | Тип | Присоединение трубопроводов к оросительной системе
9048 | 3.20-52-6 | Элемент | Блок тепломассообмена
9048 | 3.20-52-6 | Тип | Присоединение трубопроводов к оросительной системе
9051 | 3.20-53-1 | Элемент | Агрегат
9051 | 3.20-53-1 | Тип | Вентиляторный
9052 | 3.20-53-2 | Элемент | Агрегат
9052 | 3.20-53-2 | Тип | Вентиляторный
9053 | 3.20-53-3 | Элемент | Агрегат
9053 | 3.20-53-3 | Тип | Вентиляторный
9054 | 3.20-53-4 | Элемент | Агрегат
9054 | 3.20-53-4 | Тип | Вентиляторный
9055 | 3.20-53-5 | Элемент | Агрегат
9055 | 3.20-53-5 | Тип | Вентиляторный
9056 | 3.20-53-6 | Элемент | Агрегат
9056 | 3.20-53-6 | Тип | Вентиляторный
9057 | 3.20-53-7 | Элемент | Агрегат
9057 | 3.20-53-7 | Тип | Вентиляторный
9058 | 3.20-53-8 | Элемент | Агрегат
9058 | 3.20-53-8 | Тип | Вентиляторный
9061 | 3.20-54-1 | Элемент | Блок присоединительный
9061 | 3.20-54-1 | Тип | БП-1
9062 | 3.20-54-2 | Элемент | Блок присоединительный
9062 | 3.20-54-2 | Тип | БП-2
9063 | 3.20-54-3 | Элемент | Блок присоединительный
9063 | 3.20-54-3 | Тип | БП-3
9064 | 3.20-54-4 | Элемент | Блок присоединительный
9064 | 3.20-54-4 | Тип | БП-4
9065 | 3.20-54-5 | Элемент | Блок присоединительный
9065 | 3.20-54-5 | Тип | БП-5
9066 | 3.20-54-6 | Элемент | Блок присоединительный
9066 | 3.20-54-6 | Тип | БП-6
9067 | 3.20-54-7 | Элемент | Блок присоединительный
9067 | 3.20-54-7 | Тип | БП-7
9068 | 3.20-54-8 | Элемент | Блок присоединительный
9068 | 3.20-54-8 | Тип | БП-2
9069 | 3.20-54-9 | Элемент | Блок присоединительный
9069 | 3.20-54-9 | Тип | БП-3
9072 | 3.20-55-1 | Элемент | Блок приемный
9073 | 3.20-55-2 | Элемент | Блок приемный
9074 | 3.20-55-3 | Элемент | Блок приемный
9075 | 3.20-55-4 | Элемент | Блок приемный
9076 | 3.20-55-5 | Элемент | Блок приемный
9077 | 3.20-55-6 | Элемент | Блок приемный
9078 | 3.20-55-7 | Элемент | Блок приемный
9079 | 3.20-55-8 | Элемент | Блок приемный
9084 | 3.22-7-1 | Элемент | Труба
9084 | 3.22-7-1 | Материал | Чугунная
9084 | 3.22-7-1 | Тип | Водопроводная напорная (ЧШГ)
9084 | 3.22-7-1 | Способ | С заделкой раструбов резиновыми уплотнительными манжетами
9085 | 3.22-7-2 | Элемент | Труба
9085 | 3.22-7-2 | Материал | Чугунная
9085 | 3.22-7-2 | Тип | Водопроводная напорная (ЧШГ)
9085 | 3.22-7-2 | Способ | С заделкой раструбов резиновыми уплотнительными манжетами
9086 | 3.22-7-3 | Элемент | Труба
9086 | 3.22-7-3 | Материал | Чугунная
9086 | 3.22-7-3 | Тип | Водопроводная напорная (ЧШГ)
9086 | 3.22-7-3 | Способ | С заделкой раструбов резиновыми уплотнительными манжетами
9087 | 3.22-7-4 | Элемент | Труба
9087 | 3.22-7-4 | Материал | Чугунная
9087 | 3.22-7-4 | Тип | Водопроводная напорная (ЧШГ)
9087 | 3.22-7-4 | Способ | С заделкой раструбов резиновыми уплотнительными манжетами
9088 | 3.22-7-5 | Элемент | Труба
9088 | 3.22-7-5 | Материал | Чугунная
9088 | 3.22-7-5 | Тип | Водопроводная напорная (ЧШГ)
9088 | 3.22-7-5 | Способ | С заделкой раструбов резиновыми уплотнительными манжетами
9089 | 3.22-7-6 | Элемент | Труба
9089 | 3.22-7-6 | Материал | Чугунная
9089 | 3.22-7-6 | Тип | Водопроводная напорная (ЧШГ)
9089 | 3.22-7-6 | Способ | С заделкой раструбов резиновыми уплотнительными манжетами
9090 | 3.22-7-7 | Элемент | Труба
9090 | 3.22-7-7 | Материал | Чугунная
9090 | 3.22-7-7 | Тип | Водопроводная напорная (ЧШГ)
9090 | 3.22-7-7 | Способ | С заделкой раструбов резиновыми уплотнительными манжетами
9091 | 3.22-7-8 | Элемент | Труба
9091 | 3.22-7-8 | Материал | Чугунная
9091 | 3.22-7-8 | Тип | Водопроводная напорная (ЧШГ)
9091 | 3.22-7-8 | Способ | С заделкой раструбов резиновыми уплотнительными манжетами
9092 | 3.22-7-9 | Элемент | Труба
9092 | 3.22-7-9 | Материал | Чугунная
9092 | 3.22-7-9 | Тип | Водопроводная напорная (ЧШГ)
9092 | 3.22-7-9 | Способ | С заделкой раструбов резиновыми уплотнительными манжетами
9093 | 3.22-7-10 | Элемент | Труба
9093 | 3.22-7-10 | Материал | Чугунная
9093 | 3.22-7-10 | Тип | Водопроводная напорная (ЧШГ)
9093 | 3.22-7-10 | Способ | С заделкой раструбов резиновыми уплотнительными манжетами
9094 | 3.22-7-11 | Элемент | Труба
9094 | 3.22-7-11 | Материал | Чугунная
9094 | 3.22-7-11 | Тип | Водопроводная напорная (ЧШГ)
9094 | 3.22-7-11 | Способ | С заделкой раструбов резиновыми уплотнительными манжетами
9095 | 3.22-7-12 | Элемент | Труба
9095 | 3.22-7-12 | Материал | Чугунная
9095 | 3.22-7-12 | Тип | Водопроводная напорная (ЧШГ)
9095 | 3.22-7-12 | Способ | С заделкой раструбов резиновыми уплотнительными манжетами
9096 | 3.22-7-13 | Элемент | Труба
9096 | 3.22-7-13 | Материал | Чугунная
9096 | 3.22-7-13 | Тип | Водопроводная напорная (ЧШГ)
9096 | 3.22-7-13 | Способ | С заделкой раструбов резиновыми уплотнительными манжетами
9097 | 3.22-7-14 | Элемент | Труба
9097 | 3.22-7-14 | Материал | Чугунная
9097 | 3.22-7-14 | Тип | Водопроводная напорная (ЧШГ)
9097 | 3.22-7-14 | Способ | С заделкой раструбов резиновыми уплотнительными манжетами
9098 | 3.22-7-15 | Элемент | Труба
9098 | 3.22-7-15 | Материал | Чугунная
9098 | 3.22-7-15 | Тип | Водопроводная напорная (ЧШГ)
9098 | 3.22-7-15 | Способ | С заделкой раструбов резиновыми уплотнительными манжетами
9099 | 3.22-7-16 | Элемент | Труба
9099 | 3.22-7-16 | Материал | Чугунная
9099 | 3.22-7-16 | Тип | Водопроводная напорная (ЧШГ)
9099 | 3.22-7-16 | Способ | С заделкой раструбов резиновыми уплотнительными манжетами
9103 | 3.22-8-1 | Элемент | Труба
9103 | 3.22-8-1 | Материал | Стальная
9103 | 3.22-8-1 | Тип | Водопроводная
9103 | 3.22-8-1 | Способ | С гидравлическим испытанием
9104 | 3.22-8-2 | Элемент | Труба
9104 | 3.22-8-2 | Материал | Стальная
9104 | 3.22-8-2 | Тип | Водопроводная
9104 | 3.22-8-2 | Способ | С гидравлическим испытанием
9105 | 3.22-8-3 | Элемент | Труба
9105 | 3.22-8-3 | Материал | Стальная
9105 | 3.22-8-3 | Тип | Водопроводная
9105 | 3.22-8-3 | Способ | С гидравлическим испытанием
9106 | 3.22-8-4 | Элемент | Труба
9106 | 3.22-8-4 | Материал | Стальная
9106 | 3.22-8-4 | Тип | Водопроводная
9106 | 3.22-8-4 | Способ | С гидравлическим испытанием
9107 | 3.22-8-5 | Элемент | Труба
9107 | 3.22-8-5 | Материал | Стальная
9107 | 3.22-8-5 | Тип | Водопроводная
9107 | 3.22-8-5 | Способ | С гидравлическим испытанием
9108 | 3.22-8-6 | Элемент | Труба
9108 | 3.22-8-6 | Материал | Стальная
9108 | 3.22-8-6 | Тип | Водопроводная
9108 | 3.22-8-6 | Способ | С гидравлическим испытанием
9109 | 3.22-8-7 | Элемент | Труба
9109 | 3.22-8-7 | Материал | Стальная
9109 | 3.22-8-7 | Тип | Водопроводная
9109 | 3.22-8-7 | Способ | С гидравлическим испытанием
9110 | 3.22-8-8 | Элемент | Труба
9110 | 3.22-8-8 | Материал | Стальная
9110 | 3.22-8-8 | Тип | Водопроводная
9110 | 3.22-8-8 | Способ | С гидравлическим испытанием
9111 | 3.22-8-9 | Элемент | Труба
9111 | 3.22-8-9 | Материал | Стальная
9111 | 3.22-8-9 | Тип | Водопроводная
9111 | 3.22-8-9 | Способ | С гидравлическим испытанием
9112 | 3.22-8-10 | Элемент | Труба
9112 | 3.22-8-10 | Материал | Стальная
9112 | 3.22-8-10 | Тип | Водопроводная
9112 | 3.22-8-10 | Способ | С гидравлическим испытанием
9113 | 3.22-8-11 | Элемент | Труба
9113 | 3.22-8-11 | Материал | Стальная
9113 | 3.22-8-11 | Тип | Водопроводная
9113 | 3.22-8-11 | Способ | С гидравлическим испытанием
9114 | 3.22-8-12 | Элемент | Труба
9114 | 3.22-8-12 | Материал | Стальная
9114 | 3.22-8-12 | Тип | Водопроводная
9114 | 3.22-8-12 | Способ | С гидравлическим испытанием
9115 | 3.22-8-13 | Элемент | Труба
9115 | 3.22-8-13 | Материал | Стальная
9115 | 3.22-8-13 | Тип | Водопроводная
9115 | 3.22-8-13 | Способ | С гидравлическим испытанием
9116 | 3.22-8-14 | Элемент | Труба
9116 | 3.22-8-14 | Материал | Стальная
9116 | 3.22-8-14 | Тип | Водопроводная
9116 | 3.22-8-14 | Способ | С гидравлическим испытанием
9117 | 3.22-8-15 | Элемент | Труба
9117 | 3.22-8-15 | Материал | Стальная
9117 | 3.22-8-15 | Тип | Водопроводная
9117 | 3.22-8-15 | Способ | С гидравлическим испытанием
9118 | 3.22-8-16 | Элемент | Труба
9118 | 3.22-8-16 | Материал | Стальная
9118 | 3.22-8-16 | Тип | Водопроводная
9118 | 3.22-8-16 | Способ | С гидравлическим испытанием
9119 | 3.22-8-17 | Элемент | Труба
9119 | 3.22-8-17 | Материал | Стальная
9119 | 3.22-8-17 | Тип | Водопроводная
9119 | 3.22-8-17 | Способ | С гидравлическим испытанием
9120 | 3.22-8-18 | Элемент | Труба
9120 | 3.22-8-18 | Материал | Стальная
9120 | 3.22-8-18 | Тип | Водопроводная
9120 | 3.22-8-18 | Способ | С гидравлическим испытанием
9121 | 3.22-8-19 | Элемент | Труба
9121 | 3.22-8-19 | Материал | Стальная
9121 | 3.22-8-19 | Тип | Водопроводная
9121 | 3.22-8-19 | Способ | С гидравлическим испытанием
9122 | 3.22-8-20 | Элемент | Труба
9122 | 3.22-8-20 | Материал | Стальная
9122 | 3.22-8-20 | Тип | Водопроводная
9122 | 3.22-8-20 | Способ | С гидравлическим испытанием
9123 | 3.22-8-21 | Элемент | Труба
9123 | 3.22-8-21 | Материал | Стальная
9123 | 3.22-8-21 | Тип | Водопроводная
9123 | 3.22-8-21 | Способ | С гидравлическим испытанием
9124 | 3.22-8-22 | Элемент | Труба
9124 | 3.22-8-22 | Материал | Стальная
9124 | 3.22-8-22 | Тип | Водопроводная
9124 | 3.22-8-22 | Способ | С гидравлическим испытанием
9125 | 3.22-8-23 | Элемент | Труба
9125 | 3.22-8-23 | Материал | Стальная
9125 | 3.22-8-23 | Тип | Водопроводная
9125 | 3.22-8-23 | Способ | С гидравлическим испытанием
9126 | 3.22-8-24 | Элемент | Труба
9126 | 3.22-8-24 | Материал | Стальная
9126 | 3.22-8-24 | Тип | Водопроводная
9126 | 3.22-8-24 | Способ | С гидравлическим испытанием
9129 | 3.22-9-1 | Элемент | Труба
9129 | 3.22-9-1 | Материал | Стальная
9129 | 3.22-9-1 | Тип | Водопроводная
9129 | 3.22-9-1 | Способ | С пневматическим испытанием
9130 | 3.22-9-2 | Элемент | Труба
9130 | 3.22-9-2 | Материал | Стальная
9130 | 3.22-9-2 | Тип | Водопроводная
9130 | 3.22-9-2 | Способ | С пневматическим испытанием
9131 | 3.22-9-3 | Элемент | Труба
9131 | 3.22-9-3 | Материал | Стальная
9131 | 3.22-9-3 | Тип | Водопроводная
9131 | 3.22-9-3 | Способ | С пневматическим испытанием
9132 | 3.22-9-4 | Элемент | Труба
9132 | 3.22-9-4 | Материал | Стальная
9132 | 3.22-9-4 | Тип | Водопроводная
9132 | 3.22-9-4 | Способ | С пневматическим испытанием
9133 | 3.22-9-5 | Элемент | Труба
9133 | 3.22-9-5 | Материал | Стальная
9133 | 3.22-9-5 | Тип | Водопроводная
9133 | 3.22-9-5 | Способ | С пневматическим испытанием
9134 | 3.22-9-6 | Элемент | Труба
9134 | 3.22-9-6 | Материал | Стальная
9134 | 3.22-9-6 | Тип | Водопроводная
9134 | 3.22-9-6 | Способ | С пневматическим испытанием
9135 | 3.22-9-7 | Элемент | Труба
9135 | 3.22-9-7 | Материал | Стальная
9135 | 3.22-9-7 | Тип | Водопроводная
9135 | 3.22-9-7 | Способ | С пневматическим испытанием
9136 | 3.22-9-8 | Элемент | Труба
9136 | 3.22-9-8 | Материал | Стальная
9136 | 3.22-9-8 | Тип | Водопроводная
9136 | 3.22-9-8 | Способ | С пневматическим испытанием
9137 | 3.22-9-9 | Элемент | Труба
9137 | 3.22-9-9 | Материал | Стальная
9137 | 3.22-9-9 | Тип | Водопроводная
9137 | 3.22-9-9 | Способ | С пневматическим испытанием
9138 | 3.22-9-10 | Элемент | Труба
9138 | 3.22-9-10 | Материал | Стальная
9138 | 3.22-9-10 | Тип | Водопроводная
9138 | 3.22-9-10 | Способ | С пневматическим испытанием
9139 | 3.22-9-11 | Элемент | Труба
9139 | 3.22-9-11 | Материал | Стальная
9139 | 3.22-9-11 | Тип | Водопроводная
9139 | 3.22-9-11 | Способ | С пневматическим испытанием
9140 | 3.22-9-12 | Элемент | Труба
9140 | 3.22-9-12 | Материал | Стальная
9140 | 3.22-9-12 | Тип | Водопроводная
9140 | 3.22-9-12 | Способ | С пневматическим испытанием
9141 | 3.22-9-13 | Элемент | Труба
9141 | 3.22-9-13 | Материал | Стальная
9141 | 3.22-9-13 | Тип | Водопроводная
9141 | 3.22-9-13 | Способ | С пневматическим испытанием
9142 | 3.22-9-14 | Элемент | Труба
9142 | 3.22-9-14 | Материал | Стальная
9142 | 3.22-9-14 | Тип | Водопроводная
9142 | 3.22-9-14 | Способ | С пневматическим испытанием
9143 | 3.22-9-15 | Элемент | Труба
9143 | 3.22-9-15 | Материал | Стальная
9143 | 3.22-9-15 | Тип | Водопроводная
9143 | 3.22-9-15 | Способ | С пневматическим испытанием
9144 | 3.22-9-16 | Элемент | Труба
9144 | 3.22-9-16 | Материал | Стальная
9144 | 3.22-9-16 | Тип | Водопроводная
9144 | 3.22-9-16 | Способ | С пневматическим испытанием
9145 | 3.22-9-17 | Элемент | Труба
9145 | 3.22-9-17 | Материал | Стальная
9145 | 3.22-9-17 | Тип | Водопроводная
9145 | 3.22-9-17 | Способ | С пневматическим испытанием
9146 | 3.22-9-18 | Элемент | Труба
9146 | 3.22-9-18 | Материал | Стальная
9146 | 3.22-9-18 | Тип | Водопроводная
9146 | 3.22-9-18 | Способ | С пневматическим испытанием
9147 | 3.22-9-19 | Элемент | Труба
9147 | 3.22-9-19 | Материал | Стальная
9147 | 3.22-9-19 | Тип | Водопроводная
9147 | 3.22-9-19 | Способ | С пневматическим испытанием
9148 | 3.22-9-20 | Элемент | Труба
9148 | 3.22-9-20 | Материал | Стальная
9148 | 3.22-9-20 | Тип | Водопроводная
9148 | 3.22-9-20 | Способ | С пневматическим испытанием
9149 | 3.22-9-21 | Элемент | Труба
9149 | 3.22-9-21 | Материал | Стальная
9149 | 3.22-9-21 | Тип | Водопроводная
9149 | 3.22-9-21 | Способ | С пневматическим испытанием
9150 | 3.22-9-22 | Элемент | Труба
9150 | 3.22-9-22 | Материал | Стальная
9150 | 3.22-9-22 | Тип | Водопроводная
9150 | 3.22-9-22 | Способ | С пневматическим испытанием
9156 | 3.22-11-1 | Элемент | Трубопровод
9156 | 3.22-11-1 | Материал | Стальной
9156 | 3.22-11-1 | Расположение | В закрытых коллекторах
9157 | 3.22-11-2 | Элемент | Трубопровод
9157 | 3.22-11-2 | Материал | Стальной
9157 | 3.22-11-2 | Расположение | В закрытых коллекторах
9158 | 3.22-11-3 | Элемент | Трубопровод
9158 | 3.22-11-3 | Материал | Стальной
9158 | 3.22-11-3 | Расположение | В закрытых коллекторах
9159 | 3.22-11-4 | Элемент | Трубопровод
9159 | 3.22-11-4 | Материал | Стальной
9159 | 3.22-11-4 | Расположение | В закрытых коллекторах
9160 | 3.22-11-5 | Элемент | Трубопровод
9160 | 3.22-11-5 | Материал | Стальной
9160 | 3.22-11-5 | Расположение | В закрытых коллекторах
9161 | 3.22-11-6 | Элемент | Трубопровод
9161 | 3.22-11-6 | Материал | Стальной
9161 | 3.22-11-6 | Расположение | В закрытых коллекторах
9162 | 3.22-11-7 | Элемент | Трубопровод
9162 | 3.22-11-7 | Материал | Стальной
9162 | 3.22-11-7 | Расположение | В закрытых коллекторах
9163 | 3.22-11-8 | Элемент | Трубопровод
9163 | 3.22-11-8 | Материал | Стальной
9163 | 3.22-11-8 | Расположение | В закрытых коллекторах
9164 | 3.22-11-9 | Элемент | Трубопровод
9164 | 3.22-11-9 | Материал | Стальной
9164 | 3.22-11-9 | Расположение | В закрытых коллекторах
9165 | 3.22-11-10 | Элемент | Трубопровод
9165 | 3.22-11-10 | Материал | Стальной
9165 | 3.22-11-10 | Расположение | В закрытых коллекторах
9166 | 3.22-11-11 | Элемент | Трубопровод
9166 | 3.22-11-11 | Материал | Стальной
9166 | 3.22-11-11 | Расположение | В закрытых коллекторах
9167 | 3.22-11-12 | Элемент | Трубопровод
9167 | 3.22-11-12 | Материал | Стальной
9167 | 3.22-11-12 | Расположение | В закрытых коллекторах
9168 | 3.22-11-13 | Элемент | Трубопровод
9168 | 3.22-11-13 | Материал | Стальной
9168 | 3.22-11-13 | Расположение | В закрытых коллекторах
9171 | 3.22-14-1 | Элемент | Трубопровод
9171 | 3.22-14-1 | Материал | Из стальных труб
9171 | 3.22-14-1 | Тип | С внутренней цементно-песчаной изоляцией, наружным защитным двухслойным покрытием севиленом и экструдированным полиэтиленом и усиленной изоляцией стыков и фасонных частей полимерной липкой лентой
9172 | 3.22-14-2 | Элемент | Трубопровод
9172 | 3.22-14-2 | Материал | Из стальных труб
9172 | 3.22-14-2 | Тип | С внутренней цементно-песчаной изоляцией, наружным защитным двухслойным покрытием севиленом и экструдированным полиэтиленом и усиленной изоляцией стыков и фасонных частей полимерной липкой лентой
9173 | 3.22-14-3 | Элемент | Трубопровод
9173 | 3.22-14-3 | Материал | Из стальных труб
9173 | 3.22-14-3 | Тип | С внутренней цементно-песчаной изоляцией, наружным защитным двухслойным покрытием севиленом и экструдированным полиэтиленом и усиленной изоляцией стыков и фасонных частей полимерной липкой лентой
9174 | 3.22-14-4 | Элемент | Трубопровод
9174 | 3.22-14-4 | Материал | Из стальных труб
9174 | 3.22-14-4 | Тип | С внутренней цементно-песчаной изоляцией, наружным защитным двухслойным покрытием севиленом и экструдированным полиэтиленом и усиленной изоляцией стыков и фасонных частей полимерной липкой лентой
9175 | 3.22-14-5 | Элемент | Трубопровод
9175 | 3.22-14-5 | Материал | Из стальных труб
9175 | 3.22-14-5 | Тип | С внутренней цементно-песчаной изоляцией, наружным защитным двухслойным покрытием севиленом и экструдированным полиэтиленом и усиленной изоляцией стыков и фасонных частей полимерной липкой лентой
9176 | 3.22-14-6 | Элемент | Трубопровод
9176 | 3.22-14-6 | Материал | Из стальных труб
9176 | 3.22-14-6 | Тип | С внутренней цементно-песчаной изоляцией, наружным защитным двухслойным покрытием севиленом и экструдированным полиэтиленом и усиленной изоляцией стыков и фасонных частей полимерной липкой лентой
9177 | 3.22-14-7 | Элемент | Трубопровод
9177 | 3.22-14-7 | Материал | Из стальных труб
9177 | 3.22-14-7 | Тип | С внутренней цементно-песчаной изоляцией, наружным защитным двухслойным покрытием севиленом и экструдированным полиэтиленом и усиленной изоляцией стыков и фасонных частей полимерной липкой лентой
9178 | 3.22-14-8 | Элемент | Трубопровод
9178 | 3.22-14-8 | Материал | Из стальных труб
9178 | 3.22-14-8 | Тип | С внутренней цементно-песчаной изоляцией, наружным защитным двухслойным покрытием севиленом и экструдированным полиэтиленом и усиленной изоляцией стыков и фасонных частей полимерной липкой лентой
9179 | 3.22-14-9 | Элемент | Трубопровод
9179 | 3.22-14-9 | Материал | Из стальных труб
9179 | 3.22-14-9 | Тип | С внутренней цементно-песчаной изоляцией, наружным защитным двухслойным покрытием севиленом и экструдированным полиэтиленом и усиленной изоляцией стыков и фасонных частей полимерной липкой лентой
9180 | 3.22-14-10 | Элемент | Трубопровод
9180 | 3.22-14-10 | Материал | Из стальных труб
9180 | 3.22-14-10 | Тип | С внутренней цементно-песчаной изоляцией, наружным защитным двухслойным покрытием севиленом и экструдированным полиэтиленом и усиленной изоляцией стыков и фасонных частей полимерной липкой лентой
9181 | 3.22-14-11 | Элемент | Трубопровод
9181 | 3.22-14-11 | Материал | Из стальных труб
9181 | 3.22-14-11 | Тип | С внутренней цементно-песчаной изоляцией, наружным защитным двухслойным покрытием севиленом и экструдированным полиэтиленом и усиленной изоляцией стыков и фасонных частей полимерной липкой лентой
9182 | 3.22-14-12 | Элемент | Трубопровод
9182 | 3.22-14-12 | Материал | Из стальных труб
9182 | 3.22-14-12 | Тип | С внутренней цементно-песчаной изоляцией, наружным защитным двухслойным покрытием севиленом и экструдированным полиэтиленом и усиленной изоляцией стыков и фасонных частей полимерной липкой лентой
9183 | 3.22-14-13 | Элемент | Трубопровод
9183 | 3.22-14-13 | Материал | Из стальных труб
9183 | 3.22-14-13 | Тип | С внутренней цементно-песчаной изоляцией, наружным защитным двухслойным покрытием севиленом и экструдированным полиэтиленом и усиленной изоляцией стыков и фасонных частей полимерной липкой лентой
9184 | 3.22-14-14 | Элемент | Трубопровод
9184 | 3.22-14-14 | Материал | Из стальных труб
9184 | 3.22-14-14 | Тип | С внутренней цементно-песчаной изоляцией, наружным защитным двухслойным покрытием севиленом и экструдированным полиэтиленом и усиленной изоляцией стыков и фасонных частей полимерной липкой лентой
9185 | 3.22-14-15 | Элемент | Трубопровод
9185 | 3.22-14-15 | Материал | Из стальных труб
9185 | 3.22-14-15 | Тип | С внутренней цементно-песчаной изоляцией, наружным защитным двухслойным покрытием севиленом и экструдированным полиэтиленом и усиленной изоляцией стыков и фасонных частей полимерной липкой лентой
9186 | 3.22-14-16 | Элемент | Трубопровод
9186 | 3.22-14-16 | Материал | Из стальных труб
9186 | 3.22-14-16 | Тип | С внутренней цементно-песчаной изоляцией, наружным защитным двухслойным покрытием севиленом и экструдированным полиэтиленом и усиленной изоляцией стыков и фасонных частей полимерной липкой лентой
9187 | 3.22-14-17 | Элемент | Трубопровод
9187 | 3.22-14-17 | Материал | Из стальных труб
9187 | 3.22-14-17 | Тип | С внутренней цементно-песчаной изоляцией, наружным защитным двухслойным покрытием севиленом и экструдированным полиэтиленом и усиленной изоляцией стыков и фасонных частей полимерной липкой лентой
9191 | 3.22-68-1 | Элемент | Труба
9191 | 3.22-68-1 | Материал | Полиэтиленовая
9191 | 3.22-68-1 | Тип | На муфтах
9192 | 3.22-68-2 | Элемент | Труба
9192 | 3.22-68-2 | Материал | Полиэтиленовая
9192 | 3.22-68-2 | Тип | На муфтах
9193 | 3.22-68-3 | Элемент | Труба
9193 | 3.22-68-3 | Материал | Полиэтиленовая
9193 | 3.22-68-3 | Тип | На муфтах
9194 | 3.22-68-4 | Элемент | Труба
9194 | 3.22-68-4 | Материал | Полиэтиленовая
9194 | 3.22-68-4 | Тип | На муфтах
9195 | 3.22-68-5 | Элемент | Труба
9195 | 3.22-68-5 | Материал | Полиэтиленовая
9195 | 3.22-68-5 | Тип | На муфтах
9196 | 3.22-68-6 | Элемент | Труба
9196 | 3.22-68-6 | Материал | Полиэтиленовая
9196 | 3.22-68-6 | Тип | На муфтах
9197 | 3.22-68-7 | Элемент | Труба
9197 | 3.22-68-7 | Материал | Полиэтиленовая
9197 | 3.22-68-7 | Тип | На муфтах
9198 | 3.22-68-8 | Элемент | Труба
9198 | 3.22-68-8 | Материал | Полиэтиленовая
9198 | 3.22-68-8 | Тип | На муфтах
9199 | 3.22-68-9 | Элемент | Труба
9199 | 3.22-68-9 | Материал | Полиэтиленовая
9199 | 3.22-68-9 | Тип | На муфтах
9200 | 3.22-68-10 | Элемент | Труба
9200 | 3.22-68-10 | Материал | Полиэтиленовая
9200 | 3.22-68-10 | Тип | На муфтах
9201 | 3.22-68-11 | Элемент | Труба
9201 | 3.22-68-11 | Материал | Полиэтиленовая
9201 | 3.22-68-11 | Тип | На муфтах
9204 | 3.22-71-1 | Элемент | Трубопровод
9204 | 3.22-71-1 | Материал | Из гибких полимерных армированных труб
9204 | 3.22-71-1 | Тип | С теплоизоляцией из пенополиуретана
9205 | 3.22-71-2 | Элемент | Трубопровод
9205 | 3.22-71-2 | Материал | Из гибких полимерных армированных труб
9205 | 3.22-71-2 | Тип | С теплоизоляцией из пенополиуретана
9206 | 3.22-71-3 | Элемент | Трубопровод
9206 | 3.22-71-3 | Материал | Из гибких полимерных армированных труб
9206 | 3.22-71-3 | Тип | С теплоизоляцией из пенополиуретана
9207 | 3.22-71-4 | Элемент | Трубопровод
9207 | 3.22-71-4 | Материал | Из гибких полимерных армированных труб
9207 | 3.22-71-4 | Тип | С теплоизоляцией из пенополиуретана
9208 | 3.22-71-5 | Элемент | Трубопровод
9208 | 3.22-71-5 | Материал | Из гибких полимерных армированных труб
9208 | 3.22-71-5 | Тип | С теплоизоляцией из пенополиуретана
9209 | 3.22-71-6 | Элемент | Трубопровод
9209 | 3.22-71-6 | Материал | Из гибких полимерных армированных труб
9209 | 3.22-71-6 | Тип | С теплоизоляцией из пенополиуретана
9210 | 3.22-71-7 | Элемент | Трубопровод
9210 | 3.22-71-7 | Материал | Из гибких полимерных армированных труб
9210 | 3.22-71-7 | Тип | С теплоизоляцией из пенополиуретана
9211 | 3.22-71-8 | Элемент | Трубопровод
9211 | 3.22-71-8 | Материал | Из гибких полимерных армированных труб
9211 | 3.22-71-8 | Тип | С теплоизоляцией из пенополиуретана
9242 | 3.22-20-1 | Элемент | Изоляция
9242 | 3.22-20-1 | Материал | Битумно-полимерная/битумно-резиновая
9242 | 3.22-20-1 | Тип | Нормальная антикоррозионная
9242 | 3.22-20-1 | Расположение | Стыки и фасонные части стальных трубопроводов
9243 | 3.22-20-2 | Элемент | Изоляция
9243 | 3.22-20-2 | Материал | Битумно-полимерная/битумно-резиновая
9243 | 3.22-20-2 | Тип | Нормальная антикоррозионная
9243 | 3.22-20-2 | Расположение | Стыки и фасонные части стальных трубопроводов
9244 | 3.22-20-3 | Элемент | Изоляция
9244 | 3.22-20-3 | Материал | Битумно-полимерная/битумно-резиновая
9244 | 3.22-20-3 | Тип | Нормальная антикоррозионная
9244 | 3.22-20-3 | Расположение | Стыки и фасонные части стальных трубопроводов
9245 | 3.22-20-4 | Элемент | Изоляция
9245 | 3.22-20-4 | Материал | Битумно-полимерная/битумно-резиновая
9245 | 3.22-20-4 | Тип | Нормальная антикоррозионная
9245 | 3.22-20-4 | Расположение | Стыки и фасонные части стальных трубопроводов
9246 | 3.22-20-5 | Элемент | Изоляция
9246 | 3.22-20-5 | Материал | Битумно-полимерная/битумно-резиновая
9246 | 3.22-20-5 | Тип | Нормальная антикоррозионная
9246 | 3.22-20-5 | Расположение | Стыки и фасонные части стальных трубопроводов
9247 | 3.22-20-6 | Элемент | Изоляция
9247 | 3.22-20-6 | Материал | Битумно-полимерная/битумно-резиновая
9247 | 3.22-20-6 | Тип | Нормальная антикоррозионная
9247 | 3.22-20-6 | Расположение | Стыки и фасонные части стальных трубопроводов
9248 | 3.22-20-7 | Элемент | Изоляция
9248 | 3.22-20-7 | Материал | Битумно-полимерная/битумно-резиновая
9248 | 3.22-20-7 | Тип | Нормальная антикоррозионная
9248 | 3.22-20-7 | Расположение | Стыки и фасонные части стальных трубопроводов
9249 | 3.22-20-8 | Элемент | Изоляция
9249 | 3.22-20-8 | Материал | Битумно-полимерная/битумно-резиновая
9249 | 3.22-20-8 | Тип | Нормальная антикоррозионная
9249 | 3.22-20-8 | Расположение | Стыки и фасонные части стальных трубопроводов
9250 | 3.22-20-9 | Элемент | Изоляция
9250 | 3.22-20-9 | Материал | Битумно-полимерная/битумно-резиновая
9250 | 3.22-20-9 | Тип | Нормальная антикоррозионная
9250 | 3.22-20-9 | Расположение | Стыки и фасонные части стальных трубопроводов
9251 | 3.22-20-10 | Элемент | Изоляция
9251 | 3.22-20-10 | Материал | Битумно-полимерная/битумно-резиновая
9251 | 3.22-20-10 | Тип | Нормальная антикоррозионная
9251 | 3.22-20-10 | Расположение | Стыки и фасонные части стальных трубопроводов
9252 | 3.22-20-11 | Элемент | Изоляция
9252 | 3.22-20-11 | Материал | Битумно-полимерная/битумно-резиновая
9252 | 3.22-20-11 | Тип | Нормальная антикоррозионная
9252 | 3.22-20-11 | Расположение | Стыки и фасонные части стальных трубопроводов
9253 | 3.22-20-12 | Элемент | Изоляция
9253 | 3.22-20-12 | Материал | Битумно-полимерная/битумно-резиновая
9253 | 3.22-20-12 | Тип | Нормальная антикоррозионная
9253 | 3.22-20-12 | Расположение | Стыки и фасонные части стальных трубопроводов
9254 | 3.22-20-13 | Элемент | Изоляция
9254 | 3.22-20-13 | Материал | Битумно-полимерная/битумно-резиновая
9254 | 3.22-20-13 | Тип | Нормальная антикоррозионная
9254 | 3.22-20-13 | Расположение | Стыки и фасонные части стальных трубопроводов
9255 | 3.22-20-14 | Элемент | Изоляция
9255 | 3.22-20-14 | Материал | Битумно-полимерная/битумно-резиновая
9255 | 3.22-20-14 | Тип | Нормальная антикоррозионная
9255 | 3.22-20-14 | Расположение | Стыки и фасонные части стальных трубопроводов
9256 | 3.22-20-15 | Элемент | Изоляция
9256 | 3.22-20-15 | Материал | Битумно-полимерная/битумно-резиновая
9256 | 3.22-20-15 | Тип | Нормальная антикоррозионная
9256 | 3.22-20-15 | Расположение | Стыки и фасонные части стальных трубопроводов
9257 | 3.22-20-16 | Элемент | Изоляция
9257 | 3.22-20-16 | Материал | Битумно-полимерная/битумно-резиновая
9257 | 3.22-20-16 | Тип | Нормальная антикоррозионная
9257 | 3.22-20-16 | Расположение | Стыки и фасонные части стальных трубопроводов
9258 | 3.22-20-17 | Элемент | Изоляция
9258 | 3.22-20-17 | Материал | Битумно-полимерная/битумно-резиновая
9258 | 3.22-20-17 | Тип | Нормальная антикоррозионная
9258 | 3.22-20-17 | Расположение | Стыки и фасонные части стальных трубопроводов
9259 | 3.22-20-18 | Элемент | Изоляция
9259 | 3.22-20-18 | Материал | Битумно-полимерная/битумно-резиновая
9259 | 3.22-20-18 | Тип | Нормальная антикоррозионная
9259 | 3.22-20-18 | Расположение | Стыки и фасонные части стальных трубопроводов
9262 | 3.22-21-1 | Элемент | Изоляция
9262 | 3.22-21-1 | Материал | Битумно-полимерная/битумно-резиновая
9262 | 3.22-21-1 | Тип | Усиленная антикоррозионная
9262 | 3.22-21-1 | Расположение | Стыки и фасонные части стальных трубопроводов
9263 | 3.22-21-2 | Элемент | Изоляция
9263 | 3.22-21-2 | Материал | Битумно-полимерная/битумно-резиновая
9263 | 3.22-21-2 | Тип | Усиленная антикоррозионная
9263 | 3.22-21-2 | Расположение | Стыки и фасонные части стальных трубопроводов
9264 | 3.22-21-3 | Элемент | Изоляция
9264 | 3.22-21-3 | Материал | Битумно-полимерная/битумно-резиновая
9264 | 3.22-21-3 | Тип | Усиленная антикоррозионная
9264 | 3.22-21-3 | Расположение | Стыки и фасонные части стальных трубопроводов
9265 | 3.22-21-4 | Элемент | Изоляция
9265 | 3.22-21-4 | Материал | Битумно-полимерная/битумно-резиновая
9265 | 3.22-21-4 | Тип | Усиленная антикоррозионная
9265 | 3.22-21-4 | Расположение | Стыки и фасонные части стальных трубопроводов
9266 | 3.22-21-5 | Элемент | Изоляция
9266 | 3.22-21-5 | Материал | Битумно-полимерная/битумно-резиновая
9266 | 3.22-21-5 | Тип | Усиленная антикоррозионная
9266 | 3.22-21-5 | Расположение | Стыки и фасонные части стальных трубопроводов
9267 | 3.22-21-6 | Элемент | Изоляция
9267 | 3.22-21-6 | Материал | Битумно-полимерная/битумно-резиновая
9267 | 3.22-21-6 | Тип | Усиленная антикоррозионная
9267 | 3.22-21-6 | Расположение | Стыки и фасонные части стальных трубопроводов
9268 | 3.22-21-7 | Элемент | Изоляция
9268 | 3.22-21-7 | Материал | Битумно-полимерная/битумно-резиновая
9268 | 3.22-21-7 | Тип | Усиленная антикоррозионная
9268 | 3.22-21-7 | Расположение | Стыки и фасонные части стальных трубопроводов
9269 | 3.22-21-8 | Элемент | Изоляция
9269 | 3.22-21-8 | Материал | Битумно-полимерная/битумно-резиновая
9269 | 3.22-21-8 | Тип | Усиленная антикоррозионная
9269 | 3.22-21-8 | Расположение | Стыки и фасонные части стальных трубопроводов
9270 | 3.22-21-9 | Элемент | Изоляция
9270 | 3.22-21-9 | Материал | Битумно-полимерная/битумно-резиновая
9270 | 3.22-21-9 | Тип | Усиленная антикоррозионная
9270 | 3.22-21-9 | Расположение | Стыки и фасонные части стальных трубопроводов
9271 | 3.22-21-10 | Элемент | Изоляция
9271 | 3.22-21-10 | Материал | Битумно-полимерная/битумно-резиновая
9271 | 3.22-21-10 | Тип | Усиленная антикоррозионная
9271 | 3.22-21-10 | Расположение | Стыки и фасонные части стальных трубопроводов
9272 | 3.22-21-11 | Элемент | Изоляция
9272 | 3.22-21-11 | Материал | Битумно-полимерная/битумно-резиновая
9272 | 3.22-21-11 | Тип | Усиленная антикоррозионная
9272 | 3.22-21-11 | Расположение | Стыки и фасонные части стальных трубопроводов
9273 | 3.22-21-12 | Элемент | Изоляция
9273 | 3.22-21-12 | Материал | Битумно-полимерная/битумно-резиновая
9273 | 3.22-21-12 | Тип | Усиленная антикоррозионная
9273 | 3.22-21-12 | Расположение | Стыки и фасонные части стальных трубопроводов
9274 | 3.22-21-13 | Элемент | Изоляция
9274 | 3.22-21-13 | Материал | Битумно-полимерная/битумно-резиновая
9274 | 3.22-21-13 | Тип | Усиленная антикоррозионная
9274 | 3.22-21-13 | Расположение | Стыки и фасонные части стальных трубопроводов
9275 | 3.22-21-14 | Элемент | Изоляция
9275 | 3.22-21-14 | Материал | Битумно-полимерная/битумно-резиновая
9275 | 3.22-21-14 | Тип | Усиленная антикоррозионная
9275 | 3.22-21-14 | Расположение | Стыки и фасонные части стальных трубопроводов
9276 | 3.22-21-15 | Элемент | Изоляция
9276 | 3.22-21-15 | Материал | Битумно-полимерная/битумно-резиновая
9276 | 3.22-21-15 | Тип | Усиленная антикоррозионная
9276 | 3.22-21-15 | Расположение | Стыки и фасонные части стальных трубопроводов
9277 | 3.22-21-16 | Элемент | Изоляция
9277 | 3.22-21-16 | Материал | Битумно-полимерная/битумно-резиновая
9277 | 3.22-21-16 | Тип | Усиленная антикоррозионная
9277 | 3.22-21-16 | Расположение | Стыки и фасонные части стальных трубопроводов
9278 | 3.22-21-17 | Элемент | Изоляция
9278 | 3.22-21-17 | Материал | Битумно-полимерная/битумно-резиновая
9278 | 3.22-21-17 | Тип | Усиленная антикоррозионная
9278 | 3.22-21-17 | Расположение | Стыки и фасонные части стальных трубопроводов
9279 | 3.22-21-18 | Элемент | Изоляция
9279 | 3.22-21-18 | Материал | Битумно-полимерная/битумно-резиновая
9279 | 3.22-21-18 | Тип | Усиленная антикоррозионная
9279 | 3.22-21-18 | Расположение | Стыки и фасонные части стальных трубопроводов
9282 | 3.22-22-1 | Элемент | Изоляция
9282 | 3.22-22-1 | Материал | Битумно-полимерная/битумно-резиновая
9282 | 3.22-22-1 | Тип | Весьма усиленная антикоррозионная
9282 | 3.22-22-1 | Расположение | Стыки и фасонные части стальных трубопроводов
9283 | 3.22-22-2 | Элемент | Изоляция
9283 | 3.22-22-2 | Материал | Битумно-полимерная/битумно-резиновая
9283 | 3.22-22-2 | Тип | Весьма усиленная антикоррозионная
9283 | 3.22-22-2 | Расположение | Стыки и фасонные части стальных трубопроводов
9284 | 3.22-22-3 | Элемент | Изоляция
9284 | 3.22-22-3 | Материал | Битумно-полимерная/битумно-резиновая
9284 | 3.22-22-3 | Тип | Весьма усиленная антикоррозионная
9284 | 3.22-22-3 | Расположение | Стыки и фасонные части стальных трубопроводов
9285 | 3.22-22-4 | Элемент | Изоляция
9285 | 3.22-22-4 | Материал | Битумно-полимерная/битумно-резиновая
9285 | 3.22-22-4 | Тип | Весьма усиленная антикоррозионная
9285 | 3.22-22-4 | Расположение | Стыки и фасонные части стальных трубопроводов
9286 | 3.22-22-5 | Элемент | Изоляция
9286 | 3.22-22-5 | Материал | Битумно-полимерная/битумно-резиновая
9286 | 3.22-22-5 | Тип | Весьма усиленная антикоррозионная
9286 | 3.22-22-5 | Расположение | Стыки и фасонные части стальных трубопроводов
9287 | 3.22-22-6 | Элемент | Изоляция
9287 | 3.22-22-6 | Материал | Битумно-полимерная/битумно-резиновая
9287 | 3.22-22-6 | Тип | Весьма усиленная антикоррозионная
9287 | 3.22-22-6 | Расположение | Стыки и фасонные части стальных трубопроводов
9288 | 3.22-22-7 | Элемент | Изоляция
9288 | 3.22-22-7 | Материал | Битумно-полимерная/битумно-резиновая
9288 | 3.22-22-7 | Тип | Весьма усиленная антикоррозионная
9288 | 3.22-22-7 | Расположение | Стыки и фасонные части стальных трубопроводов
9289 | 3.22-22-8 | Элемент | Изоляция
9289 | 3.22-22-8 | Материал | Битумно-полимерная/битумно-резиновая
9289 | 3.22-22-8 | Тип | Весьма усиленная антикоррозионная
9289 | 3.22-22-8 | Расположение | Стыки и фасонные части стальных трубопроводов
9290 | 3.22-22-9 | Элемент | Изоляция
9290 | 3.22-22-9 | Материал | Битумно-полимерная/битумно-резиновая
9290 | 3.22-22-9 | Тип | Весьма усиленная антикоррозионная
9290 | 3.22-22-9 | Расположение | Стыки и фасонные части стальных трубопроводов
9291 | 3.22-22-10 | Элемент | Изоляция
9291 | 3.22-22-10 | Материал | Битумно-полимерная/битумно-резиновая
9291 | 3.22-22-10 | Тип | Весьма усиленная антикоррозионная
9291 | 3.22-22-10 | Расположение | Стыки и фасонные части стальных трубопроводов
9292 | 3.22-22-11 | Элемент | Изоляция
9292 | 3.22-22-11 | Материал | Битумно-полимерная/битумно-резиновая
9292 | 3.22-22-11 | Тип | Весьма усиленная антикоррозионная
9292 | 3.22-22-11 | Расположение | Стыки и фасонные части стальных трубопроводов
9293 | 3.22-22-12 | Элемент | Изоляция
9293 | 3.22-22-12 | Материал | Битумно-полимерная/битумно-резиновая
9293 | 3.22-22-12 | Тип | Весьма усиленная антикоррозионная
9293 | 3.22-22-12 | Расположение | Стыки и фасонные части стальных трубопроводов
9294 | 3.22-22-13 | Элемент | Изоляция
9294 | 3.22-22-13 | Материал | Битумно-полимерная/битумно-резиновая
9294 | 3.22-22-13 | Тип | Весьма усиленная антикоррозионная
9294 | 3.22-22-13 | Расположение | Стыки и фасонные части стальных трубопроводов
9295 | 3.22-22-14 | Элемент | Изоляция
9295 | 3.22-22-14 | Материал | Битумно-полимерная/битумно-резиновая
9295 | 3.22-22-14 | Тип | Весьма усиленная антикоррозионная
9295 | 3.22-22-14 | Расположение | Стыки и фасонные части стальных трубопроводов
9296 | 3.22-22-15 | Элемент | Изоляция
9296 | 3.22-22-15 | Материал | Битумно-полимерная/битумно-резиновая
9296 | 3.22-22-15 | Тип | Весьма усиленная антикоррозионная
9296 | 3.22-22-15 | Расположение | Стыки и фасонные части стальных трубопроводов
9297 | 3.22-22-16 | Элемент | Изоляция
9297 | 3.22-22-16 | Материал | Битумно-полимерная/битумно-резиновая
9297 | 3.22-22-16 | Тип | Весьма усиленная антикоррозионная
9297 | 3.22-22-16 | Расположение | Стыки и фасонные части стальных трубопроводов
9298 | 3.22-22-17 | Элемент | Изоляция
9298 | 3.22-22-17 | Материал | Битумно-полимерная/битумно-резиновая
9298 | 3.22-22-17 | Тип | Весьма усиленная антикоррозионная
9298 | 3.22-22-17 | Расположение | Стыки и фасонные части стальных трубопроводов
9299 | 3.22-22-18 | Элемент | Изоляция
9299 | 3.22-22-18 | Материал | Битумно-полимерная/битумно-резиновая
9299 | 3.22-22-18 | Тип | Весьма усиленная антикоррозионная
9299 | 3.22-22-18 | Расположение | Стыки и фасонные части стальных трубопроводов
9302 | 3.22-23-1 | Элемент | Изоляция
9302 | 3.22-23-1 | Материал | Из полимерных липких лент
9302 | 3.22-23-1 | Тип | Нормальная антикоррозионная
9302 | 3.22-23-1 | Расположение | Стыки и фасонные части стальных трубопроводов
9303 | 3.22-23-2 | Элемент | Изоляция
9303 | 3.22-23-2 | Материал | Из полимерных липких лент
9303 | 3.22-23-2 | Тип | Нормальная антикоррозионная
9303 | 3.22-23-2 | Расположение | Стыки и фасонные части стальных трубопроводов
9304 | 3.22-23-3 | Элемент | Изоляция
9304 | 3.22-23-3 | Материал | Из полимерных липких лент
9304 | 3.22-23-3 | Тип | Нормальная антикоррозионная
9304 | 3.22-23-3 | Расположение | Стыки и фасонные части стальных трубопроводов
9305 | 3.22-23-4 | Элемент | Изоляция
9305 | 3.22-23-4 | Материал | Из полимерных липких лент
9305 | 3.22-23-4 | Тип | Нормальная антикоррозионная
9305 | 3.22-23-4 | Расположение | Стыки и фасонные части стальных трубопроводов
9306 | 3.22-23-5 | Элемент | Изоляция
9306 | 3.22-23-5 | Материал | Из полимерных липких лент
9306 | 3.22-23-5 | Тип | Нормальная антикоррозионная
9306 | 3.22-23-5 | Расположение | Стыки и фасонные части стальных трубопроводов
9307 | 3.22-23-6 | Элемент | Изоляция
9307 | 3.22-23-6 | Материал | Из полимерных липких лент
9307 | 3.22-23-6 | Тип | Нормальная антикоррозионная
9307 | 3.22-23-6 | Расположение | Стыки и фасонные части стальных трубопроводов
9308 | 3.22-23-7 | Элемент | Изоляция
9308 | 3.22-23-7 | Материал | Из полимерных липких лент
9308 | 3.22-23-7 | Тип | Нормальная антикоррозионная
9308 | 3.22-23-7 | Расположение | Стыки и фасонные части стальных трубопроводов
9309 | 3.22-23-8 | Элемент | Изоляция
9309 | 3.22-23-8 | Материал | Из полимерных липких лент
9309 | 3.22-23-8 | Тип | Нормальная антикоррозионная
9309 | 3.22-23-8 | Расположение | Стыки и фасонные части стальных трубопроводов
9310 | 3.22-23-9 | Элемент | Изоляция
9310 | 3.22-23-9 | Материал | Из полимерных липких лент
9310 | 3.22-23-9 | Тип | Нормальная антикоррозионная
9310 | 3.22-23-9 | Расположение | Стыки и фасонные части стальных трубопроводов
9311 | 3.22-23-10 | Элемент | Изоляция
9311 | 3.22-23-10 | Материал | Из полимерных липких лент
9311 | 3.22-23-10 | Тип | Нормальная антикоррозионная
9311 | 3.22-23-10 | Расположение | Стыки и фасонные части стальных трубопроводов
9312 | 3.22-23-11 | Элемент | Изоляция
9312 | 3.22-23-11 | Материал | Из полимерных липких лент
9312 | 3.22-23-11 | Тип | Нормальная антикоррозионная
9312 | 3.22-23-11 | Расположение | Стыки и фасонные части стальных трубопроводов
9313 | 3.22-23-12 | Элемент | Изоляция
9313 | 3.22-23-12 | Материал | Из полимерных липких лент
9313 | 3.22-23-12 | Тип | Нормальная антикоррозионная
9313 | 3.22-23-12 | Расположение | Стыки и фасонные части стальных трубопроводов
9314 | 3.22-23-13 | Элемент | Изоляция
9314 | 3.22-23-13 | Материал | Из полимерных липких лент
9314 | 3.22-23-13 | Тип | Нормальная антикоррозионная
9314 | 3.22-23-13 | Расположение | Стыки и фасонные части стальных трубопроводов
9315 | 3.22-23-14 | Элемент | Изоляция
9315 | 3.22-23-14 | Материал | Из полимерных липких лент
9315 | 3.22-23-14 | Тип | Нормальная антикоррозионная
9315 | 3.22-23-14 | Расположение | Стыки и фасонные части стальных трубопроводов
9316 | 3.22-23-15 | Элемент | Изоляция
9316 | 3.22-23-15 | Материал | Из полимерных липких лент
9316 | 3.22-23-15 | Тип | Нормальная антикоррозионная
9316 | 3.22-23-15 | Расположение | Стыки и фасонные части стальных трубопроводов
9317 | 3.22-23-16 | Элемент | Изоляция
9317 | 3.22-23-16 | Материал | Из полимерных липких лент
9317 | 3.22-23-16 | Тип | Нормальная антикоррозионная
9317 | 3.22-23-16 | Расположение | Стыки и фасонные части стальных трубопроводов
9318 | 3.22-23-17 | Элемент | Изоляция
9318 | 3.22-23-17 | Материал | Из полимерных липких лент
9318 | 3.22-23-17 | Тип | Нормальная антикоррозионная
9318 | 3.22-23-17 | Расположение | Стыки и фасонные части стальных трубопроводов
9319 | 3.22-23-18 | Элемент | Изоляция
9319 | 3.22-23-18 | Материал | Из полимерных липких лент
9319 | 3.22-23-18 | Тип | Нормальная антикоррозионная
9319 | 3.22-23-18 | Расположение | Стыки и фасонные части стальных трубопроводов
9320 | 3.22-23-19 | Элемент | Изоляция
9320 | 3.22-23-19 | Материал | Из полимерных липких лент
9320 | 3.22-23-19 | Тип | Нормальная антикоррозионная
9320 | 3.22-23-19 | Расположение | Стыки и фасонные части стальных трубопроводов
9323 | 3.22-24-1 | Элемент | Изоляция
9323 | 3.22-24-1 | Материал | Из полимерных липких лент
9323 | 3.22-24-1 | Тип | Усиленная антикоррозионная
9323 | 3.22-24-1 | Расположение | Стыки и фасонные части стальных трубопроводов
9324 | 3.22-24-2 | Элемент | Изоляция
9324 | 3.22-24-2 | Материал | Из полимерных липких лент
9324 | 3.22-24-2 | Тип | Усиленная антикоррозионная
9324 | 3.22-24-2 | Расположение | Стыки и фасонные части стальных трубопроводов
9325 | 3.22-24-3 | Элемент | Изоляция
9325 | 3.22-24-3 | Материал | Из полимерных липких лент
9325 | 3.22-24-3 | Тип | Усиленная антикоррозионная
9325 | 3.22-24-3 | Расположение | Стыки и фасонные части стальных трубопроводов
9326 | 3.22-24-4 | Элемент | Изоляция
9326 | 3.22-24-4 | Материал | Из полимерных липких лент
9326 | 3.22-24-4 | Тип | Усиленная антикоррозионная
9326 | 3.22-24-4 | Расположение | Стыки и фасонные части стальных трубопроводов
9327 | 3.22-24-5 | Элемент | Изоляция
9327 | 3.22-24-5 | Материал | Из полимерных липких лент
9327 | 3.22-24-5 | Тип | Усиленная антикоррозионная
9327 | 3.22-24-5 | Расположение | Стыки и фасонные части стальных трубопроводов
9328 | 3.22-24-6 | Элемент | Изоляция
9328 | 3.22-24-6 | Материал | Из полимерных липких лент
9328 | 3.22-24-6 | Тип | Усиленная антикоррозионная
9328 | 3.22-24-6 | Расположение | Стыки и фасонные части стальных трубопроводов
9329 | 3.22-24-7 | Элемент | Изоляция
9329 | 3.22-24-7 | Материал | Из полимерных липких лент
9329 | 3.22-24-7 | Тип | Усиленная антикоррозионная
9329 | 3.22-24-7 | Расположение | Стыки и фасонные части стальных трубопроводов
9330 | 3.22-24-8 | Элемент | Изоляция
9330 | 3.22-24-8 | Материал | Из полимерных липких лент
9330 | 3.22-24-8 | Тип | Усиленная антикоррозионная
9330 | 3.22-24-8 | Расположение | Стыки и фасонные части стальных трубопроводов
9331 | 3.22-24-9 | Элемент | Изоляция
9331 | 3.22-24-9 | Материал | Из полимерных липких лент
9331 | 3.22-24-9 | Тип | Усиленная антикоррозионная
9331 | 3.22-24-9 | Расположение | Стыки и фасонные части стальных трубопроводов
9332 | 3.22-24-10 | Элемент | Изоляция
9332 | 3.22-24-10 | Материал | Из полимерных липких лент
9332 | 3.22-24-10 | Тип | Усиленная антикоррозионная
9332 | 3.22-24-10 | Расположение | Стыки и фасонные части стальных трубопроводов
9333 | 3.22-24-11 | Элемент | Изоляция
9333 | 3.22-24-11 | Материал | Из полимерных липких лент
9333 | 3.22-24-11 | Тип | Усиленная антикоррозионная
9333 | 3.22-24-11 | Расположение | Стыки и фасонные части стальных трубопроводов
9334 | 3.22-24-12 | Элемент | Изоляция
9334 | 3.22-24-12 | Материал | Из полимерных липких лент
9334 | 3.22-24-12 | Тип | Усиленная антикоррозионная
9334 | 3.22-24-12 | Расположение | Стыки и фасонные части стальных трубопроводов
9335 | 3.22-24-13 | Элемент | Изоляция
9335 | 3.22-24-13 | Материал | Из полимерных липких лент
9335 | 3.22-24-13 | Тип | Усиленная антикоррозионная
9335 | 3.22-24-13 | Расположение | Стыки и фасонные части стальных трубопроводов
9336 | 3.22-24-14 | Элемент | Изоляция
9336 | 3.22-24-14 | Материал | Из полимерных липких лент
9336 | 3.22-24-14 | Тип | Усиленная антикоррозионная
9336 | 3.22-24-14 | Расположение | Стыки и фасонные части стальных трубопроводов
9337 | 3.22-24-15 | Элемент | Изоляция
9337 | 3.22-24-15 | Материал | Из полимерных липких лент
9337 | 3.22-24-15 | Тип | Усиленная антикоррозионная
9337 | 3.22-24-15 | Расположение | Стыки и фасонные части стальных трубопроводов
9338 | 3.22-24-16 | Элемент | Изоляция
9338 | 3.22-24-16 | Материал | Из полимерных липких лент
9338 | 3.22-24-16 | Тип | Усиленная антикоррозионная
9338 | 3.22-24-16 | Расположение | Стыки и фасонные части стальных трубопроводов
9339 | 3.22-24-17 | Элемент | Изоляция
9339 | 3.22-24-17 | Материал | Из полимерных липких лент
9339 | 3.22-24-17 | Тип | Усиленная антикоррозионная
9339 | 3.22-24-17 | Расположение | Стыки и фасонные части стальных трубопроводов
9340 | 3.22-24-18 | Элемент | Изоляция
9340 | 3.22-24-18 | Материал | Из полимерных липких лент
9340 | 3.22-24-18 | Тип | Усиленная антикоррозионная
9340 | 3.22-24-18 | Расположение | Стыки и фасонные части стальных трубопроводов
9341 | 3.22-24-19 | Элемент | Изоляция
9341 | 3.22-24-19 | Материал | Из полимерных липких лент
9341 | 3.22-24-19 | Тип | Усиленная антикоррозионная
9341 | 3.22-24-19 | Расположение | Стыки и фасонные части стальных трубопроводов
9344 | 3.22-25-1 | Элемент | Изоляция
9344 | 3.22-25-1 | Материал | Из полимерных липких лент
9344 | 3.22-25-1 | Тип | Весьма усиленная антикоррозионная
9344 | 3.22-25-1 | Расположение | Стыки и фасонные части стальных трубопроводов
9345 | 3.22-25-2 | Элемент | Изоляция
9345 | 3.22-25-2 | Материал | Из полимерных липких лент
9345 | 3.22-25-2 | Тип | Весьма усиленная антикоррозионная
9345 | 3.22-25-2 | Расположение | Стыки и фасонные части стальных трубопроводов
9346 | 3.22-25-3 | Элемент | Изоляция
9346 | 3.22-25-3 | Материал | Из полимерных липких лент
9346 | 3.22-25-3 | Тип | Весьма усиленная антикоррозионная
9346 | 3.22-25-3 | Расположение | Стыки и фасонные части стальных трубопроводов
9347 | 3.22-25-4 | Элемент | Изоляция
9347 | 3.22-25-4 | Материал | Из полимерных липких лент
9347 | 3.22-25-4 | Тип | Весьма усиленная антикоррозионная
9347 | 3.22-25-4 | Расположение | Стыки и фасонные части стальных трубопроводов
9348 | 3.22-25-5 | Элемент | Изоляция
9348 | 3.22-25-5 | Материал | Из полимерных липких лент
9348 | 3.22-25-5 | Тип | Весьма усиленная антикоррозионная
9348 | 3.22-25-5 | Расположение | Стыки и фасонные части стальных трубопроводов
9349 | 3.22-25-6 | Элемент | Изоляция
9349 | 3.22-25-6 | Материал | Из полимерных липких лент
9349 | 3.22-25-6 | Тип | Весьма усиленная антикоррозионная
9349 | 3.22-25-6 | Расположение | Стыки и фасонные части стальных трубопроводов
9350 | 3.22-25-7 | Элемент | Изоляция
9350 | 3.22-25-7 | Материал | Из полимерных липких лент
9350 | 3.22-25-7 | Тип | Весьма усиленная антикоррозионная
9350 | 3.22-25-7 | Расположение | Стыки и фасонные части стальных трубопроводов
9351 | 3.22-25-8 | Элемент | Изоляция
9351 | 3.22-25-8 | Материал | Из полимерных липких лент
9351 | 3.22-25-8 | Тип | Весьма усиленная антикоррозионная
9351 | 3.22-25-8 | Расположение | Стыки и фасонные части стальных трубопроводов
9352 | 3.22-25-9 | Элемент | Изоляция
9352 | 3.22-25-9 | Материал | Из полимерных липких лент
9352 | 3.22-25-9 | Тип | Весьма усиленная антикоррозионная
9352 | 3.22-25-9 | Расположение | Стыки и фасонные части стальных трубопроводов
9353 | 3.22-25-10 | Элемент | Изоляция
9353 | 3.22-25-10 | Материал | Из полимерных липких лент
9353 | 3.22-25-10 | Тип | Весьма усиленная антикоррозионная
9353 | 3.22-25-10 | Расположение | Стыки и фасонные части стальных трубопроводов
9354 | 3.22-25-11 | Элемент | Изоляция
9354 | 3.22-25-11 | Материал | Из полимерных липких лент
9354 | 3.22-25-11 | Тип | Весьма усиленная антикоррозионная
9354 | 3.22-25-11 | Расположение | Стыки и фасонные части стальных трубопроводов
9355 | 3.22-25-12 | Элемент | Изоляция
9355 | 3.22-25-12 | Материал | Из полимерных липких лент
9355 | 3.22-25-12 | Тип | Весьма усиленная антикоррозионная
9355 | 3.22-25-12 | Расположение | Стыки и фасонные части стальных трубопроводов
9356 | 3.22-25-13 | Элемент | Изоляция
9356 | 3.22-25-13 | Материал | Из полимерных липких лент
9356 | 3.22-25-13 | Тип | Весьма усиленная антикоррозионная
9356 | 3.22-25-13 | Расположение | Стыки и фасонные части стальных трубопроводов
9357 | 3.22-25-14 | Элемент | Изоляция
9357 | 3.22-25-14 | Материал | Из полимерных липких лент
9357 | 3.22-25-14 | Тип | Весьма усиленная антикоррозионная
9357 | 3.22-25-14 | Расположение | Стыки и фасонные части стальных трубопроводов
9358 | 3.22-25-15 | Элемент | Изоляция
9358 | 3.22-25-15 | Материал | Из полимерных липких лент
9358 | 3.22-25-15 | Тип | Весьма усиленная антикоррозионная
9358 | 3.22-25-15 | Расположение | Стыки и фасонные части стальных трубопроводов
9359 | 3.22-25-16 | Элемент | Изоляция
9359 | 3.22-25-16 | Материал | Из полимерных липких лент
9359 | 3.22-25-16 | Тип | Весьма усиленная антикоррозионная
9359 | 3.22-25-16 | Расположение | Стыки и фасонные части стальных трубопроводов
9360 | 3.22-25-17 | Элемент | Изоляция
9360 | 3.22-25-17 | Материал | Из полимерных липких лент
9360 | 3.22-25-17 | Тип | Весьма усиленная антикоррозионная
9360 | 3.22-25-17 | Расположение | Стыки и фасонные части стальных трубопроводов
9361 | 3.22-25-18 | Элемент | Изоляция
9361 | 3.22-25-18 | Материал | Из полимерных липких лент
9361 | 3.22-25-18 | Тип | Весьма усиленная антикоррозионная
9361 | 3.22-25-18 | Расположение | Стыки и фасонные части стальных трубопроводов
9362 | 3.22-25-19 | Элемент | Изоляция
9362 | 3.22-25-19 | Материал | Из полимерных липких лент
9362 | 3.22-25-19 | Тип | Весьма усиленная антикоррозионная
9362 | 3.22-25-19 | Расположение | Стыки и фасонные части стальных трубопроводов
9366 | 3.22-26-1 | Элемент | Трубопровод
9366 | 3.22-26-1 | Способ производства работ | Промывка
9366 | 3.22-26-1 | Тип | С дезинфекцией
9367 | 3.22-26-2 | Элемент | Трубопровод
9367 | 3.22-26-2 | Способ производства работ | Промывка
9367 | 3.22-26-2 | Тип | С дезинфекцией
9368 | 3.22-26-3 | Элемент | Трубопровод
9368 | 3.22-26-3 | Способ производства работ | Промывка
9368 | 3.22-26-3 | Тип | С дезинфекцией
9369 | 3.22-26-4 | Элемент | Трубопровод
9369 | 3.22-26-4 | Способ производства работ | Промывка
9369 | 3.22-26-4 | Тип | С дезинфекцией
9370 | 3.22-26-5 | Элемент | Трубопровод
9370 | 3.22-26-5 | Способ производства работ | Промывка
9370 | 3.22-26-5 | Тип | С дезинфекцией
9371 | 3.22-26-6 | Элемент | Трубопровод
9371 | 3.22-26-6 | Способ производства работ | Промывка
9371 | 3.22-26-6 | Тип | С дезинфекцией
9372 | 3.22-26-7 | Элемент | Трубопровод
9372 | 3.22-26-7 | Способ производства работ | Промывка
9372 | 3.22-26-7 | Тип | С дезинфекцией
9373 | 3.22-26-8 | Элемент | Трубопровод
9373 | 3.22-26-8 | Способ производства работ | Промывка
9373 | 3.22-26-8 | Тип | С дезинфекцией
9374 | 3.22-26-9 | Элемент | Трубопровод
9374 | 3.22-26-9 | Способ производства работ | Промывка
9374 | 3.22-26-9 | Тип | С дезинфекцией
9375 | 3.22-26-10 | Элемент | Трубопровод
9375 | 3.22-26-10 | Способ производства работ | Промывка
9375 | 3.22-26-10 | Тип | С дезинфекцией
9376 | 3.22-26-11 | Элемент | Трубопровод
9376 | 3.22-26-11 | Способ производства работ | Промывка
9376 | 3.22-26-11 | Тип | С дезинфекцией
9377 | 3.22-26-12 | Элемент | Трубопровод
9377 | 3.22-26-12 | Способ производства работ | Промывка
9377 | 3.22-26-12 | Тип | С дезинфекцией
9378 | 3.22-26-13 | Элемент | Трубопровод
9378 | 3.22-26-13 | Способ производства работ | Промывка
9378 | 3.22-26-13 | Тип | С дезинфекцией
9379 | 3.22-26-14 | Элемент | Трубопровод
9379 | 3.22-26-14 | Способ производства работ | Промывка
9379 | 3.22-26-14 | Тип | С дезинфекцией
9380 | 3.22-26-15 | Элемент | Трубопровод
9380 | 3.22-26-15 | Способ производства работ | Промывка
9380 | 3.22-26-15 | Тип | С дезинфекцией
9381 | 3.22-26-16 | Элемент | Трубопровод
9381 | 3.22-26-16 | Способ производства работ | Промывка
9381 | 3.22-26-16 | Тип | С дезинфекцией
9382 | 3.22-26-17 | Элемент | Трубопровод
9382 | 3.22-26-17 | Способ производства работ | Промывка
9382 | 3.22-26-17 | Тип | С дезинфекцией
9383 | 3.22-26-18 | Элемент | Трубопровод
9383 | 3.22-26-18 | Способ производства работ | Промывка
9383 | 3.22-26-18 | Тип | С дезинфекцией
9384 | 3.22-26-19 | Элемент | Трубопровод
9384 | 3.22-26-19 | Способ производства работ | Промывка
9384 | 3.22-26-19 | Тип | С дезинфекцией
9385 | 3.22-26-20 | Элемент | Трубопровод
9385 | 3.22-26-20 | Способ производства работ | Промывка
9385 | 3.22-26-20 | Тип | С дезинфекцией
9386 | 3.22-26-21 | Элемент | Трубопровод
9386 | 3.22-26-21 | Способ производства работ | Промывка
9386 | 3.22-26-21 | Тип | С дезинфекцией
9387 | 3.22-26-22 | Элемент | Трубопровод
9387 | 3.22-26-22 | Способ производства работ | Промывка
9387 | 3.22-26-22 | Тип | С дезинфекцией
9388 | 3.22-26-23 | Элемент | Трубопровод
9388 | 3.22-26-23 | Способ производства работ | Промывка
9388 | 3.22-26-23 | Тип | С дезинфекцией
9391 | 3.22-27-1 | Элемент | Трубопровод
9391 | 3.22-27-1 | Способ производства работ | Промывка
9391 | 3.22-27-1 | Тип | Без дезинфекции
9392 | 3.22-27-2 | Элемент | Трубопровод
9392 | 3.22-27-2 | Способ производства работ | Промывка
9392 | 3.22-27-2 | Тип | Без дезинфекции
9393 | 3.22-27-3 | Элемент | Трубопровод
9393 | 3.22-27-3 | Способ производства работ | Промывка
9393 | 3.22-27-3 | Тип | Без дезинфекции
9394 | 3.22-27-4 | Элемент | Трубопровод
9394 | 3.22-27-4 | Способ производства работ | Промывка
9394 | 3.22-27-4 | Тип | Без дезинфекции
9395 | 3.22-27-5 | Элемент | Трубопровод
9395 | 3.22-27-5 | Способ производства работ | Промывка
9395 | 3.22-27-5 | Тип | Без дезинфекции
9396 | 3.22-27-6 | Элемент | Трубопровод
9396 | 3.22-27-6 | Способ производства работ | Промывка
9396 | 3.22-27-6 | Тип | Без дезинфекции
9397 | 3.22-27-7 | Элемент | Трубопровод
9397 | 3.22-27-7 | Способ производства работ | Промывка
9397 | 3.22-27-7 | Тип | Без дезинфекции
9398 | 3.22-27-8 | Элемент | Трубопровод
9398 | 3.22-27-8 | Способ производства работ | Промывка
9398 | 3.22-27-8 | Тип | Без дезинфекции
9399 | 3.22-27-9 | Элемент | Трубопровод
9399 | 3.22-27-9 | Способ производства работ | Промывка
9399 | 3.22-27-9 | Тип | Без дезинфекции
9400 | 3.22-27-10 | Элемент | Трубопровод
9400 | 3.22-27-10 | Способ производства работ | Промывка
9400 | 3.22-27-10 | Тип | Без дезинфекции
9401 | 3.22-27-11 | Элемент | Трубопровод
9401 | 3.22-27-11 | Способ производства работ | Промывка
9401 | 3.22-27-11 | Тип | Без дезинфекции
9402 | 3.22-27-12 | Элемент | Трубопровод
9402 | 3.22-27-12 | Способ производства работ | Промывка
9402 | 3.22-27-12 | Тип | Без дезинфекции
9403 | 3.22-27-13 | Элемент | Трубопровод
9403 | 3.22-27-13 | Способ производства работ | Промывка
9403 | 3.22-27-13 | Тип | Без дезинфекции
9404 | 3.22-27-14 | Элемент | Трубопровод
9404 | 3.22-27-14 | Способ производства работ | Промывка
9404 | 3.22-27-14 | Тип | Без дезинфекции
9405 | 3.22-27-15 | Элемент | Трубопровод
9405 | 3.22-27-15 | Способ производства работ | Промывка
9405 | 3.22-27-15 | Тип | Без дезинфекции
9406 | 3.22-27-16 | Элемент | Трубопровод
9406 | 3.22-27-16 | Способ производства работ | Промывка
9406 | 3.22-27-16 | Тип | Без дезинфекции
9407 | 3.22-27-17 | Элемент | Трубопровод
9407 | 3.22-27-17 | Способ производства работ | Промывка
9407 | 3.22-27-17 | Тип | Без дезинфекции
9408 | 3.22-27-18 | Элемент | Трубопровод
9408 | 3.22-27-18 | Способ производства работ | Промывка
9408 | 3.22-27-18 | Тип | Без дезинфекции
9409 | 3.22-27-19 | Элемент | Трубопровод
9409 | 3.22-27-19 | Способ производства работ | Промывка
9409 | 3.22-27-19 | Тип | Без дезинфекции
9410 | 3.22-27-20 | Элемент | Трубопровод
9410 | 3.22-27-20 | Способ производства работ | Промывка
9410 | 3.22-27-20 | Тип | Без дезинфекции
9411 | 3.22-27-21 | Элемент | Трубопровод
9411 | 3.22-27-21 | Способ производства работ | Промывка
9411 | 3.22-27-21 | Тип | Без дезинфекции
9412 | 3.22-27-22 | Элемент | Трубопровод
9412 | 3.22-27-22 | Способ производства работ | Промывка
9412 | 3.22-27-22 | Тип | Без дезинфекции
9413 | 3.22-27-23 | Элемент | Трубопровод
9413 | 3.22-27-23 | Способ производства работ | Промывка
9413 | 3.22-27-23 | Тип | Без дезинфекции
9417 | 3.22-28-1 | Элемент | Фасонная часть
9417 | 3.22-28-1 | Материал | Чугунная
9418 | 3.22-28-2 | Элемент | Фасонная часть
9418 | 3.22-28-2 | Материал | Чугунная
9419 | 3.22-28-3 | Элемент | Фасонная часть
9419 | 3.22-28-3 | Материал | Чугунная
9420 | 3.22-28-4 | Элемент | Фасонная часть
9420 | 3.22-28-4 | Материал | Чугунная
9421 | 3.22-28-5 | Элемент | Фасонная часть
9421 | 3.22-28-5 | Материал | Стальная
9421 | 3.22-28-5 | Тип | Сварная
9422 | 3.22-28-6 | Элемент | Фасонная часть
9422 | 3.22-28-6 | Материал | Стальная
9422 | 3.22-28-6 | Тип | Сварная
9423 | 3.22-28-7 | Элемент | Фасонная часть
9423 | 3.22-28-7 | Материал | Стальная
9423 | 3.22-28-7 | Тип | Сварная
9426 | 3.22-29-1 | Элемент | Фасонная часть
9426 | 3.22-29-1 | Материал | Полиэтиленовая
9426 | 3.22-29-1 | Назначение | Отвод/колено/патрубок/переход
9427 | 3.22-29-2 | Элемент | Фасонная часть
9427 | 3.22-29-2 | Материал | Полиэтиленовая
9427 | 3.22-29-2 | Назначение | Тройник
9428 | 3.22-29-3 | Элемент | Фасонная часть
9428 | 3.22-29-3 | Материал | Полиэтиленовая
9428 | 3.22-29-3 | Назначение | Крестовина
9431 | 3.22-72-1 | Элемент | Фитинг
9431 | 3.22-72-1 | Расположение | Гибкие полимерные трубы с теплоизоляцией из пенополиуретана
9432 | 3.22-72-2 | Элемент | Фитинг
9432 | 3.22-72-2 | Расположение | Гибкие полимерные трубы с теплоизоляцией из пенополиуретана
9433 | 3.22-72-3 | Элемент | Фитинг
9433 | 3.22-72-3 | Расположение | Гибкие полимерные трубы с теплоизоляцией из пенополиуретана
9434 | 3.22-72-4 | Элемент | Фитинг
9434 | 3.22-72-4 | Расположение | Гибкие полимерные трубы с теплоизоляцией из пенополиуретана
9435 | 3.22-72-5 | Элемент | Фитинг
9435 | 3.22-72-5 | Расположение | Гибкие полимерные трубы с теплоизоляцией из пенополиуретана
9436 | 3.22-72-6 | Элемент | Фитинг
9436 | 3.22-72-6 | Расположение | Гибкие полимерные трубы с теплоизоляцией из пенополиуретана
9437 | 3.22-72-7 | Элемент | Фитинг
9437 | 3.22-72-7 | Расположение | Гибкие полимерные трубы с теплоизоляцией из пенополиуретана
9438 | 3.22-72-8 | Элемент | Фитинг
9438 | 3.22-72-8 | Расположение | Гибкие полимерные трубы с теплоизоляцией из пенополиуретана
9439 | 3.22-72-9 | Элемент | Фитинг
9439 | 3.22-72-9 | Расположение | Гибкие полимерные трубы с теплоизоляцией из пенополиуретана
9443 | 3.22-30-1 | Элемент | Задвижка/клапан
9443 | 3.22-30-1 | Тип | Обратная/обратный
9443 | 3.22-30-1 | Материал | Чугун
9444 | 3.22-30-2 | Элемент | Задвижка/клапан
9444 | 3.22-30-2 | Тип | Обратная/обратный
9444 | 3.22-30-2 | Материал | Чугун
9445 | 3.22-30-3 | Элемент | Задвижка/клапан
9445 | 3.22-30-3 | Тип | Обратная/обратный
9445 | 3.22-30-3 | Материал | Чугун
9446 | 3.22-30-4 | Элемент | Задвижка/клапан
9446 | 3.22-30-4 | Тип | Обратная/обратный
9446 | 3.22-30-4 | Материал | Чугун
9447 | 3.22-30-5 | Элемент | Задвижка/клапан
9447 | 3.22-30-5 | Тип | Обратная/обратный
9447 | 3.22-30-5 | Материал | Чугун
9448 | 3.22-30-6 | Элемент | Задвижка/клапан
9448 | 3.22-30-6 | Тип | Обратная/обратный
9448 | 3.22-30-6 | Материал | Чугун
9449 | 3.22-30-7 | Элемент | Задвижка/клапан
9449 | 3.22-30-7 | Тип | Обратная/обратный
9449 | 3.22-30-7 | Материал | Чугун
9450 | 3.22-30-8 | Элемент | Задвижка/клапан
9450 | 3.22-30-8 | Тип | Обратная/обратный
9450 | 3.22-30-8 | Материал | Чугун
9451 | 3.22-30-9 | Элемент | Задвижка/клапан
9451 | 3.22-30-9 | Тип | Обратная/обратный
9451 | 3.22-30-9 | Материал | Чугун
9452 | 3.22-30-10 | Элемент | Задвижка/клапан
9452 | 3.22-30-10 | Тип | Обратная/обратный
9452 | 3.22-30-10 | Материал | Чугун
9453 | 3.22-30-11 | Элемент | Задвижка/клапан
9453 | 3.22-30-11 | Тип | Обратная/обратный
9453 | 3.22-30-11 | Материал | Чугун
9454 | 3.22-30-12 | Элемент | Задвижка/клапан
9454 | 3.22-30-12 | Тип | Обратная/обратный
9454 | 3.22-30-12 | Материал | Чугун
9455 | 3.22-30-13 | Элемент | Задвижка/клапан
9455 | 3.22-30-13 | Тип | Обратная/обратный
9455 | 3.22-30-13 | Материал | Чугун
9456 | 3.22-30-14 | Элемент | Задвижка/клапан
9456 | 3.22-30-14 | Тип | Обратная/обратный
9456 | 3.22-30-14 | Материал | Чугун
9457 | 3.22-30-15 | Элемент | Задвижка/клапан
9457 | 3.22-30-15 | Тип | Обратная/обратный
9457 | 3.22-30-15 | Материал | Чугун
9458 | 3.22-30-16 | Элемент | Задвижка/клапан
9458 | 3.22-30-16 | Тип | Обратная/обратный
9458 | 3.22-30-16 | Материал | Чугун
9459 | 3.22-30-17 | Элемент | Задвижка/клапан
9459 | 3.22-30-17 | Тип | Обратная/обратный
9459 | 3.22-30-17 | Материал | Чугун
9460 | 3.22-30-18 | Элемент | Задвижка/клапан
9460 | 3.22-30-18 | Тип | Обратная/обратный
9460 | 3.22-30-18 | Материал | Чугун
9463 | 3.22-31-1 | Элемент | Задвижка/клапан
9463 | 3.22-31-1 | Тип | Обратная/обратный
9463 | 3.22-31-1 | Материал | Сталь
9464 | 3.22-31-2 | Элемент | Задвижка/клапан
9464 | 3.22-31-2 | Тип | Обратная/обратный
9464 | 3.22-31-2 | Материал | Сталь
9465 | 3.22-31-3 | Элемент | Задвижка/клапан
9465 | 3.22-31-3 | Тип | Обратная/обратный
9465 | 3.22-31-3 | Материал | Сталь
9466 | 3.22-31-4 | Элемент | Задвижка/клапан
9466 | 3.22-31-4 | Тип | Обратная/обратный
9466 | 3.22-31-4 | Материал | Сталь
9467 | 3.22-31-5 | Элемент | Задвижка/клапан
9467 | 3.22-31-5 | Тип | Обратная/обратный
9467 | 3.22-31-5 | Материал | Сталь
9468 | 3.22-31-6 | Элемент | Задвижка/клапан
9468 | 3.22-31-6 | Тип | Обратная/обратный
9468 | 3.22-31-6 | Материал | Сталь
9469 | 3.22-31-7 | Элемент | Задвижка/клапан
9469 | 3.22-31-7 | Тип | Обратная/обратный
9469 | 3.22-31-7 | Материал | Сталь
9470 | 3.22-31-8 | Элемент | Задвижка/клапан
9470 | 3.22-31-8 | Тип | Обратная/обратный
9470 | 3.22-31-8 | Материал | Сталь
9471 | 3.22-31-9 | Элемент | Задвижка/клапан
9471 | 3.22-31-9 | Тип | Обратная/обратный
9471 | 3.22-31-9 | Материал | Сталь
9472 | 3.22-31-10 | Элемент | Задвижка/клапан
9472 | 3.22-31-10 | Тип | Обратная/обратный
9472 | 3.22-31-10 | Материал | Сталь
9476 | 3.22-32-1 | Элемент | Вантуз
9476 | 3.22-32-1 | Тип | Одинарный
9477 | 3.22-32-2 | Элемент | Вантуз
9477 | 3.22-32-2 | Тип | Двойной
9478 | 3.22-32-3 | Элемент | Гидрант
9478 | 3.22-32-3 | Тип | Пожарный
9479 | 3.22-32-4 | Элемент | Колонка
9479 | 3.22-32-4 | Тип | Водозаборная
9483 | 3.22-34-1 | Элемент | Тройник
9483 | 3.22-34-1 | Материал | Чугунный
9483 | 3.22-34-1 | Способ производства работ | Врезка
9483 | 3.22-34-1 | Расположение | В существующие сети из чугунных труб
9484 | 3.22-34-2 | Элемент | Тройник
9484 | 3.22-34-2 | Материал | Чугунный
9484 | 3.22-34-2 | Способ производства работ | Врезка
9484 | 3.22-34-2 | Расположение | В существующие сети из чугунных труб
9485 | 3.22-34-3 | Элемент | Тройник
9485 | 3.22-34-3 | Материал | Чугунный
9485 | 3.22-34-3 | Способ производства работ | Врезка
9485 | 3.22-34-3 | Расположение | В существующие сети из чугунных труб
9486 | 3.22-34-4 | Элемент | Тройник
9486 | 3.22-34-4 | Материал | Чугунный
9486 | 3.22-34-4 | Способ производства работ | Врезка
9486 | 3.22-34-4 | Расположение | В существующие сети из чугунных труб
9487 | 3.22-34-5 | Элемент | Тройник
9487 | 3.22-34-5 | Материал | Чугунный
9487 | 3.22-34-5 | Способ производства работ | Врезка
9487 | 3.22-34-5 | Расположение | В существующие сети из чугунных труб
9488 | 3.22-34-6 | Элемент | Тройник
9488 | 3.22-34-6 | Материал | Чугунный
9488 | 3.22-34-6 | Способ производства работ | Врезка
9488 | 3.22-34-6 | Расположение | В существующие сети из чугунных труб
9489 | 3.22-34-7 | Элемент | Тройник
9489 | 3.22-34-7 | Материал | Чугунный
9489 | 3.22-34-7 | Способ производства работ | Врезка
9489 | 3.22-34-7 | Расположение | В существующие сети из чугунных труб
9490 | 3.22-34-8 | Элемент | Тройник
9490 | 3.22-34-8 | Материал | Чугунный
9490 | 3.22-34-8 | Способ производства работ | Врезка
9490 | 3.22-34-8 | Расположение | В существующие сети из чугунных труб
9491 | 3.22-34-9 | Элемент | Тройник
9491 | 3.22-34-9 | Материал | Чугунный
9491 | 3.22-34-9 | Способ производства работ | Врезка
9491 | 3.22-34-9 | Расположение | В существующие сети из чугунных труб
9492 | 3.22-34-10 | Элемент | Тройник
9492 | 3.22-34-10 | Материал | Чугунный
9492 | 3.22-34-10 | Способ производства работ | Врезка
9492 | 3.22-34-10 | Расположение | В существующие сети из чугунных труб
9493 | 3.22-34-11 | Элемент | Тройник
9493 | 3.22-34-11 | Материал | Чугунный
9493 | 3.22-34-11 | Способ производства работ | Врезка
9493 | 3.22-34-11 | Расположение | В существующие сети из чугунных труб
9494 | 3.22-34-12 | Элемент | Тройник
9494 | 3.22-34-12 | Материал | Чугунный
9494 | 3.22-34-12 | Способ производства работ | Врезка
9494 | 3.22-34-12 | Расположение | В существующие сети из чугунных труб
9495 | 3.22-34-13 | Элемент | Тройник
9495 | 3.22-34-13 | Материал | Чугунный
9495 | 3.22-34-13 | Способ производства работ | Врезка
9495 | 3.22-34-13 | Расположение | В существующие сети из чугунных труб
9496 | 3.22-34-14 | Элемент | Тройник
9496 | 3.22-34-14 | Материал | Чугунный
9496 | 3.22-34-14 | Способ производства работ | Врезка
9496 | 3.22-34-14 | Расположение | В существующие сети из чугунных труб
9497 | 3.22-34-15 | Элемент | Тройник
9497 | 3.22-34-15 | Материал | Чугунный
9497 | 3.22-34-15 | Способ производства работ | Врезка
9497 | 3.22-34-15 | Расположение | В существующие сети из чугунных труб
9498 | 3.22-34-16 | Элемент | Тройник
9498 | 3.22-34-16 | Материал | Чугунный
9498 | 3.22-34-16 | Способ производства работ | Врезка
9498 | 3.22-34-16 | Расположение | В существующие сети из чугунных труб
9499 | 3.22-34-17 | Элемент | Тройник
9499 | 3.22-34-17 | Материал | Чугунный
9499 | 3.22-34-17 | Способ производства работ | Врезка
9499 | 3.22-34-17 | Расположение | В существующие сети из чугунных труб
9502 | 3.22-59-1 | Способ производства работ | Врезка
9502 | 3.22-59-1 | Расположение | В действующие водопроводные сети из стальных труб
9503 | 3.22-59-2 | Способ производства работ | Врезка
9503 | 3.22-59-2 | Расположение | В действующие водопроводные сети из стальных труб
9504 | 3.22-59-3 | Способ производства работ | Врезка
9504 | 3.22-59-3 | Расположение | В действующие водопроводные сети из стальных труб
9505 | 3.22-59-4 | Способ производства работ | Врезка
9505 | 3.22-59-4 | Расположение | В действующие водопроводные сети из стальных труб
9506 | 3.22-59-5 | Способ производства работ | Врезка
9506 | 3.22-59-5 | Расположение | В действующие водопроводные сети из стальных труб
9507 | 3.22-59-6 | Способ производства работ | Врезка
9507 | 3.22-59-6 | Расположение | В действующие водопроводные сети из стальных труб
9508 | 3.22-59-7 | Способ производства работ | Врезка
9508 | 3.22-59-7 | Расположение | В действующие водопроводные сети из стальных труб
9509 | 3.22-59-8 | Способ производства работ | Врезка
9509 | 3.22-59-8 | Расположение | В действующие водопроводные сети из стальных труб
9510 | 3.22-59-9 | Способ производства работ | Врезка
9510 | 3.22-59-9 | Расположение | В действующие водопроводные сети из стальных труб
9511 | 3.22-59-10 | Способ производства работ | Врезка
9511 | 3.22-59-10 | Расположение | В действующие водопроводные сети из стальных труб
9512 | 3.22-59-11 | Способ производства работ | Врезка
9512 | 3.22-59-11 | Расположение | В действующие водопроводные сети из стальных труб
9513 | 3.22-59-12 | Способ производства работ | Врезка
9513 | 3.22-59-12 | Расположение | В действующие водопроводные сети из стальных труб
9514 | 3.22-59-13 | Способ производства работ | Врезка
9514 | 3.22-59-13 | Расположение | В действующие водопроводные сети из стальных труб
9515 | 3.22-59-14 | Способ производства работ | Врезка
9515 | 3.22-59-14 | Расположение | В действующие водопроводные сети из стальных труб
9516 | 3.22-59-15 | Способ производства работ | Врезка
9516 | 3.22-59-15 | Расположение | В действующие водопроводные сети из стальных труб
9517 | 3.22-59-16 | Способ производства работ | Врезка
9517 | 3.22-59-16 | Расположение | В действующие водопроводные сети из стальных труб
9520 | 3.22-61-1 | Элемент | Штуцер (патрубок)
9520 | 3.22-61-1 | Материал | Стальной
9520 | 3.22-61-1 | Способ производства работ | Врезка
9520 | 3.22-61-1 | Расположение | В существующие сети из стальных труб
9521 | 3.22-61-2 | Элемент | Штуцер (патрубок)
9521 | 3.22-61-2 | Материал | Стальной
9521 | 3.22-61-2 | Способ производства работ | Врезка
9521 | 3.22-61-2 | Расположение | В существующие сети из стальных труб
9522 | 3.22-61-3 | Элемент | Штуцер (патрубок)
9522 | 3.22-61-3 | Материал | Стальной
9522 | 3.22-61-3 | Способ производства работ | Врезка
9522 | 3.22-61-3 | Расположение | В существующие сети из стальных труб
9523 | 3.22-61-4 | Элемент | Штуцер (патрубок)
9523 | 3.22-61-4 | Материал | Стальной
9523 | 3.22-61-4 | Способ производства работ | Врезка
9523 | 3.22-61-4 | Расположение | В существующие сети из стальных труб
9524 | 3.22-61-5 | Элемент | Штуцер (патрубок)
9524 | 3.22-61-5 | Материал | Стальной
9524 | 3.22-61-5 | Способ производства работ | Врезка
9524 | 3.22-61-5 | Расположение | В существующие сети из стальных труб
9525 | 3.22-61-6 | Элемент | Штуцер (патрубок)
9525 | 3.22-61-6 | Материал | Стальной
9525 | 3.22-61-6 | Способ производства работ | Врезка
9525 | 3.22-61-6 | Расположение | В существующие сети из стальных труб
9526 | 3.22-61-7 | Элемент | Штуцер (патрубок)
9526 | 3.22-61-7 | Материал | Стальной
9526 | 3.22-61-7 | Способ производства работ | Врезка
9526 | 3.22-61-7 | Расположение | В существующие сети из стальных труб
9527 | 3.22-61-8 | Элемент | Штуцер (патрубок)
9527 | 3.22-61-8 | Материал | Стальной
9527 | 3.22-61-8 | Способ производства работ | Врезка
9527 | 3.22-61-8 | Расположение | В существующие сети из стальных труб
9528 | 3.22-61-9 | Элемент | Штуцер (патрубок)
9528 | 3.22-61-9 | Материал | Стальной
9528 | 3.22-61-9 | Способ производства работ | Врезка
9528 | 3.22-61-9 | Расположение | В существующие сети из стальных труб
9529 | 3.22-61-10 | Элемент | Штуцер (патрубок)
9529 | 3.22-61-10 | Материал | Стальной
9529 | 3.22-61-10 | Способ производства работ | Врезка
9529 | 3.22-61-10 | Расположение | В существующие сети из стальных труб
9530 | 3.22-61-11 | Элемент | Штуцер (патрубок)
9530 | 3.22-61-11 | Материал | Стальной
9530 | 3.22-61-11 | Способ производства работ | Врезка
9530 | 3.22-61-11 | Расположение | В существующие сети из стальных труб
9531 | 3.22-61-12 | Элемент | Штуцер (патрубок)
9531 | 3.22-61-12 | Материал | Стальной
9531 | 3.22-61-12 | Способ производства работ | Врезка
9531 | 3.22-61-12 | Расположение | В существующие сети из стальных труб
9532 | 3.22-61-13 | Элемент | Штуцер (патрубок)
9532 | 3.22-61-13 | Материал | Стальной
9532 | 3.22-61-13 | Способ производства работ | Врезка
9532 | 3.22-61-13 | Расположение | В существующие сети из стальных труб
9533 | 3.22-61-14 | Элемент | Штуцер (патрубок)
9533 | 3.22-61-14 | Материал | Стальной
9533 | 3.22-61-14 | Способ производства работ | Врезка
9533 | 3.22-61-14 | Расположение | В существующие сети из стальных труб
9534 | 3.22-61-15 | Элемент | Штуцер (патрубок)
9534 | 3.22-61-15 | Материал | Стальной
9534 | 3.22-61-15 | Способ производства работ | Врезка
9534 | 3.22-61-15 | Расположение | В существующие сети из стальных труб
9538 | 3.22-35-1 | Элемент | Фланец
9538 | 3.22-35-1 | Способ производства работ | Приварка
9538 | 3.22-35-1 | Расположение | К стальным трубопроводам
9539 | 3.22-35-2 | Элемент | Фланец
9539 | 3.22-35-2 | Способ производства работ | Приварка
9539 | 3.22-35-2 | Расположение | К стальным трубопроводам
9540 | 3.22-35-3 | Элемент | Фланец
9540 | 3.22-35-3 | Способ производства работ | Приварка
9540 | 3.22-35-3 | Расположение | К стальным трубопроводам
9541 | 3.22-35-4 | Элемент | Фланец
9541 | 3.22-35-4 | Способ производства работ | Приварка
9541 | 3.22-35-4 | Расположение | К стальным трубопроводам
9542 | 3.22-35-5 | Элемент | Фланец
9542 | 3.22-35-5 | Способ производства работ | Приварка
9542 | 3.22-35-5 | Расположение | К стальным трубопроводам
9543 | 3.22-35-6 | Элемент | Фланец
9543 | 3.22-35-6 | Способ производства работ | Приварка
9543 | 3.22-35-6 | Расположение | К стальным трубопроводам
9544 | 3.22-35-7 | Элемент | Фланец
9544 | 3.22-35-7 | Способ производства работ | Приварка
9544 | 3.22-35-7 | Расположение | К стальным трубопроводам
9545 | 3.22-35-8 | Элемент | Фланец
9545 | 3.22-35-8 | Способ производства работ | Приварка
9545 | 3.22-35-8 | Расположение | К стальным трубопроводам
9546 | 3.22-35-9 | Элемент | Фланец
9546 | 3.22-35-9 | Способ производства работ | Приварка
9546 | 3.22-35-9 | Расположение | К стальным трубопроводам
9547 | 3.22-35-10 | Элемент | Фланец
9547 | 3.22-35-10 | Способ производства работ | Приварка
9547 | 3.22-35-10 | Расположение | К стальным трубопроводам
9548 | 3.22-35-11 | Элемент | Фланец
9548 | 3.22-35-11 | Способ производства работ | Приварка
9548 | 3.22-35-11 | Расположение | К стальным трубопроводам
9549 | 3.22-35-12 | Элемент | Фланец
9549 | 3.22-35-12 | Способ производства работ | Приварка
9549 | 3.22-35-12 | Расположение | К стальным трубопроводам
9550 | 3.22-35-13 | Элемент | Фланец
9550 | 3.22-35-13 | Способ производства работ | Приварка
9550 | 3.22-35-13 | Расположение | К стальным трубопроводам
9551 | 3.22-35-14 | Элемент | Фланец
9551 | 3.22-35-14 | Способ производства работ | Приварка
9551 | 3.22-35-14 | Расположение | К стальным трубопроводам
9552 | 3.22-35-15 | Элемент | Фланец
9552 | 3.22-35-15 | Способ производства работ | Приварка
9552 | 3.22-35-15 | Расположение | К стальным трубопроводам
9553 | 3.22-35-16 | Элемент | Фланец
9553 | 3.22-35-16 | Способ производства работ | Приварка
9553 | 3.22-35-16 | Расположение | К стальным трубопроводам
9554 | 3.22-35-17 | Элемент | Фланец
9554 | 3.22-35-17 | Способ производства работ | Приварка
9554 | 3.22-35-17 | Расположение | К стальным трубопроводам
9558 | 3.22-36-1 | Элемент | Колодец
9558 | 3.22-36-1 | Материал | Из сборного железобетона
9558 | 3.22-36-1 | Форма | Круглый
9558 | 3.22-36-1 | Расположение | В грунтах сухих
9559 | 3.22-36-2 | Элемент | Колодец
9559 | 3.22-36-2 | Материал | Из сборного железобетона
9559 | 3.22-36-2 | Форма | Круглый
9559 | 3.22-36-2 | Расположение | В грунтах мокрых
9560 | 3.22-36-3 | Элемент | Колодец
9560 | 3.22-36-3 | Материал | Из сборного железобетона
9560 | 3.22-36-3 | Форма | Прямоугольный
9560 | 3.22-36-3 | Расположение | В грунтах сухих
9561 | 3.22-36-4 | Элемент | Колодец
9561 | 3.22-36-4 | Материал | Из сборного железобетона
9561 | 3.22-36-4 | Форма | Прямоугольный
9561 | 3.22-36-4 | Расположение | В грунтах мокрых
9564 | 3.22-37-1 | Элемент | Колодец
9564 | 3.22-37-1 | Материал | Кирпичный
9564 | 3.22-37-1 | Тип | Водопроводный
9564 | 3.22-37-1 | Форма | Круглый
9564 | 3.22-37-1 | Комплект | С конической верхней частью
9564 | 3.22-37-1 | Расположение | В грунтах сухих
9565 | 3.22-37-2 | Элемент | Колодец
9565 | 3.22-37-2 | Материал | Кирпичный
9565 | 3.22-37-2 | Тип | Водопроводный
9565 | 3.22-37-2 | Форма | Круглый
9565 | 3.22-37-2 | Комплект | С конической верхней частью
9565 | 3.22-37-2 | Расположение | В грунтах мокрых
9566 | 3.22-37-3 | Элемент | Колодец
9566 | 3.22-37-3 | Материал | Кирпичный
9566 | 3.22-37-3 | Тип | Водопроводный
9566 | 3.22-37-3 | Форма | Прямоугольный
9566 | 3.22-37-3 | Комплект | С перекрытием из сборного железобетона
9566 | 3.22-37-3 | Расположение | В грунтах сухих
9567 | 3.22-37-4 | Элемент | Колодец
9567 | 3.22-37-4 | Материал | Кирпичный
9567 | 3.22-37-4 | Тип | Водопроводный
9567 | 3.22-37-4 | Форма | Прямоугольный
9567 | 3.22-37-4 | Комплект | С перекрытием из сборного железобетона
9567 | 3.22-37-4 | Расположение | В грунтах мокрых
9570 | 3.22-38-1 | Элемент | Колодец
9570 | 3.22-38-1 | Материал | Бетонный
9570 | 3.22-38-1 | Тип | Водопроводный
9570 | 3.22-38-1 | Форма | Круглый
9570 | 3.22-38-1 | Комплект | С монолитными стенами и покрытием из сборного железобетона
9570 | 3.22-38-1 | Расположение | В грунтах сухих
9571 | 3.22-38-2 | Элемент | Колодец
9571 | 3.22-38-2 | Материал | Бетонный
9571 | 3.22-38-2 | Тип | Водопроводный
9571 | 3.22-38-2 | Форма | Круглый
9571 | 3.22-38-2 | Комплект | С монолитными стенами и покрытием из сборного железобетона
9571 | 3.22-38-2 | Расположение | В грунтах мокрых
9572 | 3.22-38-3 | Элемент | Колодец
9572 | 3.22-38-3 | Материал | Бетонный
9572 | 3.22-38-3 | Тип | Водопроводный
9572 | 3.22-38-3 | Форма | Прямоугольный
9572 | 3.22-38-3 | Комплект | С монолитными стенами и покрытием из сборного железобетона
9572 | 3.22-38-3 | Расположение | В грунтах сухих
9573 | 3.22-38-4 | Элемент | Колодец
9573 | 3.22-38-4 | Материал | Бетонный
9573 | 3.22-38-4 | Тип | Водопроводный
9573 | 3.22-38-4 | Форма | Прямоугольный
9573 | 3.22-38-4 | Комплект | С монолитными стенами и покрытием из сборного железобетона
9573 | 3.22-38-4 | Расположение | В грунтах мокрых
9580 | 3.22-40-1 | Элемент | Труба
9580 | 3.22-40-1 | Способ производства работ | Продавливание
9580 | 3.22-40-1 | Способ | С разработкой грунта вручную
9581 | 3.22-40-2 | Элемент | Труба
9581 | 3.22-40-2 | Способ производства работ | Продавливание
9581 | 3.22-40-2 | Способ | С разработкой грунта вручную
9582 | 3.22-40-3 | Элемент | Труба
9582 | 3.22-40-3 | Способ производства работ | Продавливание
9582 | 3.22-40-3 | Способ | С разработкой грунта вручную
9583 | 3.22-40-4 | Элемент | Труба
9583 | 3.22-40-4 | Способ производства работ | Продавливание
9583 | 3.22-40-4 | Способ | С разработкой грунта вручную
9584 | 3.22-40-5 | Элемент | Труба
9584 | 3.22-40-5 | Способ производства работ | Продавливание
9584 | 3.22-40-5 | Способ | С разработкой грунта вручную
9585 | 3.22-40-6 | Элемент | Труба
9585 | 3.22-40-6 | Способ производства работ | Продавливание
9585 | 3.22-40-6 | Способ | С разработкой грунта вручную
9586 | 3.22-40-7 | Элемент | Труба
9586 | 3.22-40-7 | Способ производства работ | Продавливание
9586 | 3.22-40-7 | Способ | С разработкой грунта вручную
9587 | 3.22-40-8 | Элемент | Труба
9587 | 3.22-40-8 | Способ производства работ | Продавливание
9587 | 3.22-40-8 | Способ | С разработкой грунта вручную
9588 | 3.22-40-9 | Элемент | Труба
9588 | 3.22-40-9 | Способ производства работ | Продавливание
9588 | 3.22-40-9 | Способ | С разработкой грунта вручную
9591 | 3.22-41-1 | Элемент | Труба
9591 | 3.22-41-1 | Способ производства работ | Продавливание
9591 | 3.22-41-1 | Способ | Без разработки грунта (прокол)
9592 | 3.22-41-2 | Элемент | Труба
9592 | 3.22-41-2 | Способ производства работ | Продавливание
9592 | 3.22-41-2 | Способ | Без разработки грунта (прокол)
9593 | 3.22-41-3 | Элемент | Труба
9593 | 3.22-41-3 | Способ производства работ | Продавливание
9593 | 3.22-41-3 | Способ | Без разработки грунта (прокол)
9594 | 3.22-41-4 | Элемент | Труба
9594 | 3.22-41-4 | Способ производства работ | Продавливание
9594 | 3.22-41-4 | Способ | Без разработки грунта (прокол)
9595 | 3.22-41-5 | Элемент | Труба
9595 | 3.22-41-5 | Способ производства работ | Продавливание
9595 | 3.22-41-5 | Способ | Без разработки грунта (прокол)
9596 | 3.22-41-6 | Элемент | Труба
9596 | 3.22-41-6 | Способ производства работ | Продавливание
9596 | 3.22-41-6 | Способ | Без разработки грунта (прокол)
9597 | 3.22-41-7 | Элемент | Труба
9597 | 3.22-41-7 | Способ производства работ | Продавливание
9597 | 3.22-41-7 | Способ | Без разработки грунта (прокол)
9598 | 3.22-41-8 | Элемент | Труба
9598 | 3.22-41-8 | Способ производства работ | Продавливание
9598 | 3.22-41-8 | Способ | Без разработки грунта (прокол)
9599 | 3.22-41-9 | Элемент | Труба
9599 | 3.22-41-9 | Способ производства работ | Продавливание
9599 | 3.22-41-9 | Способ | Без разработки грунта (прокол)
9600 | 3.22-41-10 | Элемент | Труба
9600 | 3.22-41-10 | Способ производства работ | Продавливание
9600 | 3.22-41-10 | Способ | Без разработки грунта (прокол)
9601 | 3.22-41-11 | Элемент | Труба
9601 | 3.22-41-11 | Способ производства работ | Продавливание
9601 | 3.22-41-11 | Способ | Без разработки грунта (прокол)
9602 | 3.22-41-12 | Элемент | Труба
9602 | 3.22-41-12 | Способ производства работ | Продавливание
9602 | 3.22-41-12 | Способ | Без разработки грунта (прокол)
9603 | 3.22-41-13 | Элемент | Труба
9603 | 3.22-41-13 | Способ производства работ | Продавливание
9603 | 3.22-41-13 | Способ | Без разработки грунта (прокол)
9604 | 3.22-41-14 | Элемент | Труба
9604 | 3.22-41-14 | Способ производства работ | Продавливание
9604 | 3.22-41-14 | Способ | Без разработки грунта (прокол)
9605 | 3.22-41-15 | Элемент | Труба
9605 | 3.22-41-15 | Способ производства работ | Продавливание
9605 | 3.22-41-15 | Способ | Без разработки грунта (прокол)
9606 | 3.22-41-16 | Элемент | Труба
9606 | 3.22-41-16 | Способ производства работ | Продавливание
9606 | 3.22-41-16 | Способ | Без разработки грунта (прокол)
9607 | 3.22-41-17 | Элемент | Труба
9607 | 3.22-41-17 | Способ производства работ | Продавливание
9607 | 3.22-41-17 | Способ | Без разработки грунта (прокол)
9608 | 3.22-41-18 | Элемент | Труба
9608 | 3.22-41-18 | Способ производства работ | Продавливание
9608 | 3.22-41-18 | Способ | Без разработки грунта (прокол)
9609 | 3.22-41-19 | Элемент | Труба
9609 | 3.22-41-19 | Способ производства работ | Продавливание
9609 | 3.22-41-19 | Способ | Без разработки грунта (прокол)
9610 | 3.22-41-20 | Элемент | Труба
9610 | 3.22-41-20 | Способ производства работ | Продавливание
9610 | 3.22-41-20 | Способ | Без разработки грунта (прокол)
9611 | 3.22-41-21 | Элемент | Труба
9611 | 3.22-41-21 | Способ производства работ | Продавливание
9611 | 3.22-41-21 | Способ | Без разработки грунта (прокол)
9619 | 3.22-43-1 | Элемент | Кожух (футляр)
9619 | 3.22-43-1 | Материал | Стальной
9619 | 3.22-43-1 | Тип | Неразрезной
9619 | 3.22-43-1 | Расположение | В открытых траншеях
9620 | 3.22-43-2 | Элемент | Кожух (футляр)
9620 | 3.22-43-2 | Материал | Стальной
9620 | 3.22-43-2 | Тип | Неразрезной
9620 | 3.22-43-2 | Расположение | В открытых траншеях
9621 | 3.22-43-3 | Элемент | Кожух (футляр)
9621 | 3.22-43-3 | Материал | Стальной
9621 | 3.22-43-3 | Тип | Неразрезной
9621 | 3.22-43-3 | Расположение | В открытых траншеях
9622 | 3.22-43-4 | Элемент | Кожух (футляр)
9622 | 3.22-43-4 | Материал | Стальной
9622 | 3.22-43-4 | Тип | Неразрезной
9622 | 3.22-43-4 | Расположение | В открытых траншеях
9623 | 3.22-43-5 | Элемент | Кожух (футляр)
9623 | 3.22-43-5 | Материал | Стальной
9623 | 3.22-43-5 | Тип | Неразрезной
9623 | 3.22-43-5 | Расположение | В открытых траншеях
9624 | 3.22-43-6 | Элемент | Кожух (футляр)
9624 | 3.22-43-6 | Материал | Стальной
9624 | 3.22-43-6 | Тип | Неразрезной
9624 | 3.22-43-6 | Расположение | В открытых траншеях
9625 | 3.22-43-7 | Элемент | Кожух (футляр)
9625 | 3.22-43-7 | Материал | Стальной
9625 | 3.22-43-7 | Тип | Неразрезной
9625 | 3.22-43-7 | Расположение | В открытых траншеях
9626 | 3.22-43-8 | Элемент | Кожух (футляр)
9626 | 3.22-43-8 | Материал | Стальной
9626 | 3.22-43-8 | Тип | Неразрезной
9626 | 3.22-43-8 | Расположение | В открытых траншеях
9627 | 3.22-43-9 | Элемент | Кожух (футляр)
9627 | 3.22-43-9 | Материал | Стальной
9627 | 3.22-43-9 | Тип | Неразрезной
9627 | 3.22-43-9 | Расположение | В открытых траншеях
9628 | 3.22-43-10 | Элемент | Кожух (футляр)
9628 | 3.22-43-10 | Материал | Стальной
9628 | 3.22-43-10 | Тип | Неразрезной
9628 | 3.22-43-10 | Расположение | В открытых траншеях
9629 | 3.22-43-11 | Элемент | Кожух (футляр)
9629 | 3.22-43-11 | Материал | Стальной
9629 | 3.22-43-11 | Тип | Неразрезной
9629 | 3.22-43-11 | Расположение | В открытых траншеях
9632 | 3.22-44-1 | Элемент | Кожух (футляр)
9632 | 3.22-44-1 | Материал | Стальной
9632 | 3.22-44-1 | Тип | Разрезной
9632 | 3.22-44-1 | Расположение | В открытых траншеях
9633 | 3.22-44-2 | Элемент | Кожух (футляр)
9633 | 3.22-44-2 | Материал | Стальной
9633 | 3.22-44-2 | Тип | Разрезной
9633 | 3.22-44-2 | Расположение | В открытых траншеях
9634 | 3.22-44-3 | Элемент | Кожух (футляр)
9634 | 3.22-44-3 | Материал | Стальной
9634 | 3.22-44-3 | Тип | Разрезной
9634 | 3.22-44-3 | Расположение | В открытых траншеях
9635 | 3.22-44-4 | Элемент | Кожух (футляр)
9635 | 3.22-44-4 | Материал | Стальной
9635 | 3.22-44-4 | Тип | Разрезной
9635 | 3.22-44-4 | Расположение | В открытых траншеях
9636 | 3.22-44-5 | Элемент | Кожух (футляр)
9636 | 3.22-44-5 | Материал | Стальной
9636 | 3.22-44-5 | Тип | Разрезной
9636 | 3.22-44-5 | Расположение | В открытых траншеях
9637 | 3.22-44-6 | Элемент | Кожух (футляр)
9637 | 3.22-44-6 | Материал | Стальной
9637 | 3.22-44-6 | Тип | Разрезной
9637 | 3.22-44-6 | Расположение | В открытых траншеях
9638 | 3.22-44-7 | Элемент | Кожух (футляр)
9638 | 3.22-44-7 | Материал | Стальной
9638 | 3.22-44-7 | Тип | Разрезной
9638 | 3.22-44-7 | Расположение | В открытых траншеях
9639 | 3.22-44-8 | Элемент | Кожух (футляр)
9639 | 3.22-44-8 | Материал | Стальной
9639 | 3.22-44-8 | Тип | Разрезной
9639 | 3.22-44-8 | Расположение | В открытых траншеях
9640 | 3.22-44-9 | Элемент | Кожух (футляр)
9640 | 3.22-44-9 | Материал | Стальной
9640 | 3.22-44-9 | Тип | Разрезной
9640 | 3.22-44-9 | Расположение | В открытых траншеях
9641 | 3.22-44-10 | Элемент | Кожух (футляр)
9641 | 3.22-44-10 | Материал | Стальной
9641 | 3.22-44-10 | Тип | Разрезной
9641 | 3.22-44-10 | Расположение | В открытых траншеях
9642 | 3.22-44-11 | Элемент | Кожух (футляр)
9642 | 3.22-44-11 | Материал | Стальной
9642 | 3.22-44-11 | Тип | Разрезной
9642 | 3.22-44-11 | Расположение | В открытых траншеях
9645 | 3.22-45-1 | Элемент | Труба
9645 | 3.22-45-1 | Материал | Стальная
9645 | 3.22-45-1 | Способ производства работ | Протаскивание
9645 | 3.22-45-1 | Расположение | В футляр
9646 | 3.22-45-2 | Элемент | Труба
9646 | 3.22-45-2 | Материал | Стальная
9646 | 3.22-45-2 | Способ производства работ | Протаскивание
9646 | 3.22-45-2 | Расположение | В футляр
9647 | 3.22-45-3 | Элемент | Труба
9647 | 3.22-45-3 | Материал | Стальная
9647 | 3.22-45-3 | Способ производства работ | Протаскивание
9647 | 3.22-45-3 | Расположение | В футляр
9648 | 3.22-45-4 | Элемент | Труба
9648 | 3.22-45-4 | Материал | Стальная
9648 | 3.22-45-4 | Способ производства работ | Протаскивание
9648 | 3.22-45-4 | Расположение | В футляр
9649 | 3.22-45-5 | Элемент | Труба
9649 | 3.22-45-5 | Материал | Стальная
9649 | 3.22-45-5 | Способ производства работ | Протаскивание
9649 | 3.22-45-5 | Расположение | В футляр
9650 | 3.22-45-6 | Элемент | Труба
9650 | 3.22-45-6 | Материал | Стальная
9650 | 3.22-45-6 | Способ производства работ | Протаскивание
9650 | 3.22-45-6 | Расположение | В футляр
9651 | 3.22-45-7 | Элемент | Труба
9651 | 3.22-45-7 | Материал | Стальная
9651 | 3.22-45-7 | Способ производства работ | Протаскивание
9651 | 3.22-45-7 | Расположение | В футляр
9652 | 3.22-45-8 | Элемент | Труба
9652 | 3.22-45-8 | Материал | Стальная
9652 | 3.22-45-8 | Способ производства работ | Протаскивание
9652 | 3.22-45-8 | Расположение | В футляр
9653 | 3.22-45-9 | Элемент | Труба
9653 | 3.22-45-9 | Материал | Стальная
9653 | 3.22-45-9 | Способ производства работ | Протаскивание
9653 | 3.22-45-9 | Расположение | В футляр
9654 | 3.22-45-10 | Элемент | Труба
9654 | 3.22-45-10 | Материал | Стальная
9654 | 3.22-45-10 | Способ производства работ | Протаскивание
9654 | 3.22-45-10 | Расположение | В футляр
9655 | 3.22-45-11 | Элемент | Труба
9655 | 3.22-45-11 | Материал | Стальная
9655 | 3.22-45-11 | Способ производства работ | Протаскивание
9655 | 3.22-45-11 | Расположение | В футляр
9656 | 3.22-45-12 | Элемент | Труба
9656 | 3.22-45-12 | Материал | Стальная
9656 | 3.22-45-12 | Способ производства работ | Протаскивание
9656 | 3.22-45-12 | Расположение | В футляр
9657 | 3.22-45-13 | Элемент | Труба
9657 | 3.22-45-13 | Материал | Стальная
9657 | 3.22-45-13 | Способ производства работ | Протаскивание
9657 | 3.22-45-13 | Расположение | В футляр
9658 | 3.22-45-14 | Элемент | Труба
9658 | 3.22-45-14 | Материал | Стальная
9658 | 3.22-45-14 | Способ производства работ | Протаскивание
9658 | 3.22-45-14 | Расположение | В футляр
9659 | 3.22-45-15 | Элемент | Труба
9659 | 3.22-45-15 | Материал | Стальная
9659 | 3.22-45-15 | Способ производства работ | Протаскивание
9659 | 3.22-45-15 | Расположение | В футляр
9660 | 3.22-45-16 | Элемент | Труба
9660 | 3.22-45-16 | Материал | Стальная
9660 | 3.22-45-16 | Способ производства работ | Протаскивание
9660 | 3.22-45-16 | Расположение | В футляр
9661 | 3.22-45-17 | Элемент | Труба
9661 | 3.22-45-17 | Материал | Стальная
9661 | 3.22-45-17 | Способ производства работ | Протаскивание
9661 | 3.22-45-17 | Расположение | В футляр
9662 | 3.22-45-18 | Элемент | Труба
9662 | 3.22-45-18 | Материал | Стальная
9662 | 3.22-45-18 | Способ производства работ | Протаскивание
9662 | 3.22-45-18 | Расположение | В футляр
9663 | 3.22-45-19 | Элемент | Труба
9663 | 3.22-45-19 | Материал | Стальная
9663 | 3.22-45-19 | Способ производства работ | Протаскивание
9663 | 3.22-45-19 | Расположение | В футляр
9664 | 3.22-45-20 | Элемент | Труба
9664 | 3.22-45-20 | Материал | Стальная
9664 | 3.22-45-20 | Способ производства работ | Протаскивание
9664 | 3.22-45-20 | Расположение | В футляр
9667 | 3.22-46-1 | Элемент | Труба
9667 | 3.22-46-1 | Материал | Чугунная
9667 | 3.22-46-1 | Способ производства работ | Протаскивание
9667 | 3.22-46-1 | Расположение | В футляр
9668 | 3.22-46-2 | Элемент | Труба
9668 | 3.22-46-2 | Материал | Чугунная
9668 | 3.22-46-2 | Способ производства работ | Протаскивание
9668 | 3.22-46-2 | Расположение | В футляр
9669 | 3.22-46-3 | Элемент | Труба
9669 | 3.22-46-3 | Материал | Чугунная
9669 | 3.22-46-3 | Способ производства работ | Протаскивание
9669 | 3.22-46-3 | Расположение | В футляр
9670 | 3.22-46-4 | Элемент | Труба
9670 | 3.22-46-4 | Материал | Чугунная
9670 | 3.22-46-4 | Способ производства работ | Протаскивание
9670 | 3.22-46-4 | Расположение | В футляр
9671 | 3.22-46-5 | Элемент | Труба
9671 | 3.22-46-5 | Материал | Чугунная
9671 | 3.22-46-5 | Способ производства работ | Протаскивание
9671 | 3.22-46-5 | Расположение | В футляр
9672 | 3.22-46-6 | Элемент | Труба
9672 | 3.22-46-6 | Материал | Чугунная
9672 | 3.22-46-6 | Способ производства работ | Протаскивание
9672 | 3.22-46-6 | Расположение | В футляр
9673 | 3.22-46-7 | Элемент | Труба
9673 | 3.22-46-7 | Материал | Чугунная
9673 | 3.22-46-7 | Способ производства работ | Протаскивание
9673 | 3.22-46-7 | Расположение | В футляр
9674 | 3.22-46-8 | Элемент | Труба
9674 | 3.22-46-8 | Материал | Чугунная
9674 | 3.22-46-8 | Способ производства работ | Протаскивание
9674 | 3.22-46-8 | Расположение | В футляр
9675 | 3.22-46-9 | Элемент | Труба
9675 | 3.22-46-9 | Материал | Чугунная
9675 | 3.22-46-9 | Способ производства работ | Протаскивание
9675 | 3.22-46-9 | Расположение | В футляр
9676 | 3.22-46-10 | Элемент | Труба
9676 | 3.22-46-10 | Материал | Чугунная
9676 | 3.22-46-10 | Способ производства работ | Протаскивание
9676 | 3.22-46-10 | Расположение | В футляр
9677 | 3.22-46-11 | Элемент | Труба
9677 | 3.22-46-11 | Материал | Чугунная
9677 | 3.22-46-11 | Способ производства работ | Протаскивание
9677 | 3.22-46-11 | Расположение | В футляр
9678 | 3.22-46-12 | Элемент | Труба
9678 | 3.22-46-12 | Материал | Чугунная
9678 | 3.22-46-12 | Способ производства работ | Протаскивание
9678 | 3.22-46-12 | Расположение | В футляр
9679 | 3.22-46-13 | Элемент | Труба
9679 | 3.22-46-13 | Материал | Чугунная
9679 | 3.22-46-13 | Способ производства работ | Протаскивание
9679 | 3.22-46-13 | Расположение | В футляр
9680 | 3.22-46-14 | Элемент | Труба
9680 | 3.22-46-14 | Материал | Чугунная
9680 | 3.22-46-14 | Способ производства работ | Протаскивание
9680 | 3.22-46-14 | Расположение | В футляр
9681 | 3.22-46-15 | Элемент | Труба
9681 | 3.22-46-15 | Материал | Чугунная
9681 | 3.22-46-15 | Способ производства работ | Протаскивание
9681 | 3.22-46-15 | Расположение | В футляр
9684 | 3.22-47-1 | Элемент | Труба
9684 | 3.22-47-1 | Материал | Железобетонная
9684 | 3.22-47-1 | Способ производства работ | Протаскивание
9684 | 3.22-47-1 | Расположение | В футляр
9685 | 3.22-47-2 | Элемент | Труба
9685 | 3.22-47-2 | Материал | Железобетонная
9685 | 3.22-47-2 | Способ производства работ | Протаскивание
9685 | 3.22-47-2 | Расположение | В футляр
9686 | 3.22-47-3 | Элемент | Труба
9686 | 3.22-47-3 | Материал | Железобетонная
9686 | 3.22-47-3 | Способ производства работ | Протаскивание
9686 | 3.22-47-3 | Расположение | В футляр
9687 | 3.22-47-4 | Элемент | Труба
9687 | 3.22-47-4 | Материал | Железобетонная
9687 | 3.22-47-4 | Способ производства работ | Протаскивание
9687 | 3.22-47-4 | Расположение | В футляр
9688 | 3.22-47-5 | Элемент | Труба
9688 | 3.22-47-5 | Материал | Железобетонная
9688 | 3.22-47-5 | Способ производства работ | Протаскивание
9688 | 3.22-47-5 | Расположение | В футляр
9689 | 3.22-47-6 | Элемент | Труба
9689 | 3.22-47-6 | Материал | Железобетонная
9689 | 3.22-47-6 | Способ производства работ | Протаскивание
9689 | 3.22-47-6 | Расположение | В футляр
9690 | 3.22-47-7 | Элемент | Труба
9690 | 3.22-47-7 | Материал | Железобетонная
9690 | 3.22-47-7 | Способ производства работ | Протаскивание
9690 | 3.22-47-7 | Расположение | В футляр
9691 | 3.22-47-8 | Элемент | Труба
9691 | 3.22-47-8 | Материал | Железобетонная
9691 | 3.22-47-8 | Способ производства работ | Протаскивание
9691 | 3.22-47-8 | Расположение | В футляр
9692 | 3.22-47-9 | Элемент | Труба
9692 | 3.22-47-9 | Материал | Железобетонная
9692 | 3.22-47-9 | Способ производства работ | Протаскивание
9692 | 3.22-47-9 | Расположение | В футляр
9693 | 3.22-47-10 | Элемент | Труба
9693 | 3.22-47-10 | Материал | Железобетонная
9693 | 3.22-47-10 | Способ производства работ | Протаскивание
9693 | 3.22-47-10 | Расположение | В футляр
9694 | 3.22-47-11 | Элемент | Труба
9694 | 3.22-47-11 | Материал | Железобетонная
9694 | 3.22-47-11 | Способ производства работ | Протаскивание
9694 | 3.22-47-11 | Расположение | В футляр
9697 | 3.22-48-1 | Элемент | Конец футляра
9697 | 3.22-48-1 | Способ производства работ | Заделка
9697 | 3.22-48-1 | Материал | Битум/прядь
9698 | 3.22-48-2 | Элемент | Конец футляра
9698 | 3.22-48-2 | Способ производства работ | Заделка
9698 | 3.22-48-2 | Материал | Битум/прядь
9699 | 3.22-48-3 | Элемент | Конец футляра
9699 | 3.22-48-3 | Способ производства работ | Заделка
9699 | 3.22-48-3 | Материал | Битум/прядь
9700 | 3.22-48-4 | Элемент | Конец футляра
9700 | 3.22-48-4 | Способ производства работ | Заделка
9700 | 3.22-48-4 | Материал | Битум/прядь
9701 | 3.22-48-5 | Элемент | Конец футляра
9701 | 3.22-48-5 | Способ производства работ | Заделка
9701 | 3.22-48-5 | Материал | Битум/прядь
9702 | 3.22-48-6 | Элемент | Конец футляра
9702 | 3.22-48-6 | Способ производства работ | Заделка
9702 | 3.22-48-6 | Материал | Битум/прядь
9705 | 3.22-49-1 | Элемент | Пространство между тоннелем и трубопроводом
9705 | 3.22-49-1 | Способ производства работ | Заполнение
9705 | 3.22-49-1 | Материал | Песок
9706 | 3.22-49-2 | Элемент | Пространство между тоннелем и трубопроводом
9706 | 3.22-49-2 | Способ производства работ | Заполнение
9706 | 3.22-49-2 | Материал | Бетон
9707 | 3.22-49-3 | Элемент | Пространство между тоннелем и трубопроводом
9707 | 3.22-49-3 | Способ производства работ | Заполнение
9707 | 3.22-49-3 | Материал | Раствор
9712 | 3.22-60-1 | Элемент | Водопровод/футляр
9712 | 3.22-60-1 | Материал | Из стальных труб
9712 | 3.22-60-1 | Способ | С применением установки тоннелепроходческой
9713 | 3.22-60-2 | Элемент | Водопровод/футляр
9713 | 3.22-60-2 | Материал | Из стальных труб
9713 | 3.22-60-2 | Способ | С применением установки тоннелепроходческой
9714 | 3.22-60-3 | Элемент | Водопровод/футляр
9714 | 3.22-60-3 | Материал | Из стальных труб
9714 | 3.22-60-3 | Способ | С применением установки тоннелепроходческой
9715 | 3.22-60-4 | Элемент | Водопровод/футляр
9715 | 3.22-60-4 | Материал | Из стальных труб
9715 | 3.22-60-4 | Способ | С применением установки тоннелепроходческой
9716 | 3.22-60-5 | Элемент | Водопровод/футляр
9716 | 3.22-60-5 | Материал | Из стальных труб
9716 | 3.22-60-5 | Способ | С применением установки тоннелепроходческой
9717 | 3.22-60-6 | Элемент | Водопровод/футляр
9717 | 3.22-60-6 | Материал | Из стальных труб
9717 | 3.22-60-6 | Способ | С применением установки тоннелепроходческой
9718 | 3.22-60-7 | Элемент | Водопровод/футляр
9718 | 3.22-60-7 | Материал | Из стальных труб
9718 | 3.22-60-7 | Способ | С применением установки тоннелепроходческой
9734 | 3.22-65-1 | Элемент | Труба
9734 | 3.22-65-1 | Материал | Полиэтиленовая
9734 | 3.22-65-1 | Способ производства работ | Протаскивание
9734 | 3.22-65-1 | Расположение | В футляр
9735 | 3.22-65-2 | Элемент | Труба
9735 | 3.22-65-2 | Материал | Полиэтиленовая
9735 | 3.22-65-2 | Способ производства работ | Протаскивание
9735 | 3.22-65-2 | Расположение | В футляр
9736 | 3.22-65-3 | Элемент | Труба
9736 | 3.22-65-3 | Материал | Полиэтиленовая
9736 | 3.22-65-3 | Способ производства работ | Протаскивание
9736 | 3.22-65-3 | Расположение | В футляр
9737 | 3.22-65-4 | Элемент | Труба
9737 | 3.22-65-4 | Материал | Полиэтиленовая
9737 | 3.22-65-4 | Способ производства работ | Протаскивание
9737 | 3.22-65-4 | Расположение | В футляр
9738 | 3.22-65-5 | Элемент | Труба
9738 | 3.22-65-5 | Материал | Полиэтиленовая
9738 | 3.22-65-5 | Способ производства работ | Протаскивание
9738 | 3.22-65-5 | Расположение | В футляр
9739 | 3.22-65-6 | Элемент | Труба
9739 | 3.22-65-6 | Материал | Полиэтиленовая
9739 | 3.22-65-6 | Способ производства работ | Протаскивание
9739 | 3.22-65-6 | Расположение | В футляр
9740 | 3.22-65-7 | Элемент | Труба
9740 | 3.22-65-7 | Материал | Полиэтиленовая
9740 | 3.22-65-7 | Способ производства работ | Протаскивание
9740 | 3.22-65-7 | Расположение | В футляр
9741 | 3.22-65-8 | Элемент | Труба
9741 | 3.22-65-8 | Материал | Полиэтиленовая
9741 | 3.22-65-8 | Способ производства работ | Протаскивание
9741 | 3.22-65-8 | Расположение | В футляр
9744 | 3.22-73-1 | Элемент | Труба
9744 | 3.22-73-1 | Материал | Полиэтиленовая
9744 | 3.22-73-1 | Способ производства работ | Сварка
9745 | 3.22-73-2 | Элемент | Труба
9745 | 3.22-73-2 | Материал | Полиэтиленовая
9745 | 3.22-73-2 | Способ производства работ | Сварка
9746 | 3.22-73-3 | Элемент | Труба
9746 | 3.22-73-3 | Материал | Полиэтиленовая
9746 | 3.22-73-3 | Способ производства работ | Сварка
9747 | 3.22-73-4 | Элемент | Труба
9747 | 3.22-73-4 | Материал | Полиэтиленовая
9747 | 3.22-73-4 | Способ производства работ | Сварка
9748 | 3.22-73-5 | Элемент | Труба
9748 | 3.22-73-5 | Материал | Полиэтиленовая
9748 | 3.22-73-5 | Способ производства работ | Сварка
9749 | 3.22-73-6 | Элемент | Труба
9749 | 3.22-73-6 | Материал | Полиэтиленовая
9749 | 3.22-73-6 | Способ производства работ | Сварка
9750 | 3.22-73-7 | Элемент | Труба
9750 | 3.22-73-7 | Материал | Полиэтиленовая
9750 | 3.22-73-7 | Способ производства работ | Сварка
9751 | 3.22-73-8 | Элемент | Труба
9751 | 3.22-73-8 | Материал | Полиэтиленовая
9751 | 3.22-73-8 | Способ производства работ | Сварка
9752 | 3.22-73-9 | Элемент | Труба
9752 | 3.22-73-9 | Материал | Полиэтиленовая
9752 | 3.22-73-9 | Способ производства работ | Сварка
9753 | 3.22-73-10 | Элемент | Труба
9753 | 3.22-73-10 | Материал | Полиэтиленовая
9753 | 3.22-73-10 | Способ производства работ | Сварка
9754 | 3.22-73-11 | Элемент | Труба
9754 | 3.22-73-11 | Материал | Полиэтиленовая
9754 | 3.22-73-11 | Способ производства работ | Сварка
9755 | 3.22-73-12 | Элемент | Труба
9755 | 3.22-73-12 | Материал | Полиэтиленовая
9755 | 3.22-73-12 | Способ производства работ | Сварка
9756 | 3.22-73-13 | Элемент | Труба
9756 | 3.22-73-13 | Материал | Полиэтиленовая
9756 | 3.22-73-13 | Способ производства работ | Сварка
9757 | 3.22-73-14 | Элемент | Труба
9757 | 3.22-73-14 | Материал | Полиэтиленовая
9757 | 3.22-73-14 | Способ производства работ | Сварка
9758 | 3.22-73-15 | Элемент | Труба
9758 | 3.22-73-15 | Материал | Полиэтиленовая
9758 | 3.22-73-15 | Способ производства работ | Сварка
9759 | 3.22-73-16 | Элемент | Труба
9759 | 3.22-73-16 | Материал | Полиэтиленовая
9759 | 3.22-73-16 | Способ производства работ | Сварка
9763 | 3.22-51-1 | Элемент | Подземные коммуникации
9763 | 3.22-51-1 | Способ производства работ | Подвешивание
9763 | 3.22-51-1 | Назначение | При пересечении их трассой трубопровода
9763 | 3.22-51-1 | Расположение | При прокладке в населенных пунктах и на промышленных площадках
9764 | 3.22-51-2 | Элемент | Подземные коммуникации
9764 | 3.22-51-2 | Способ производства работ | Подвешивание
9764 | 3.22-51-2 | Назначение | При пересечении их трассой трубопровода
9764 | 3.22-51-2 | Расположение | При прокладке в населенных пунктах и на промышленных площадках
9765 | 3.22-51-3 | Элемент | Подземные коммуникации
9765 | 3.22-51-3 | Способ производства работ | Подвешивание
9765 | 3.22-51-3 | Назначение | При пересечении их трассой трубопровода
9765 | 3.22-51-3 | Расположение | При прокладке вне населенных пунктов и промышленных площадок
9766 | 3.22-51-4 | Элемент | Подземные коммуникации
9766 | 3.22-51-4 | Способ производства работ | Подвешивание
9766 | 3.22-51-4 | Назначение | При пересечении их трассой трубопровода
9766 | 3.22-51-4 | Расположение | При прокладке вне населенных пунктов и промышленных площадок
9769 | 3.22-52-1 | Элемент | Упор
9769 | 3.22-52-1 | Материал | Бетонный
9769 | 3.22-52-1 | Тип | Постоянный
9769 | 3.22-52-1 | Расположение | На трубопроводе
9770 | 3.22-52-2 | Элемент | Упор
9770 | 3.22-52-2 | Материал | Бетонный
9770 | 3.22-52-2 | Тип | Постоянный
9770 | 3.22-52-2 | Расположение | На трубопроводе
9771 | 3.22-52-3 | Элемент | Упор
9771 | 3.22-52-3 | Материал | Бетонный
9771 | 3.22-52-3 | Тип | Постоянный
9771 | 3.22-52-3 | Расположение | На трубопроводе
9772 | 3.22-52-4 | Элемент | Упор
9772 | 3.22-52-4 | Материал | Бетонный
9772 | 3.22-52-4 | Тип | Постоянный
9772 | 3.22-52-4 | Расположение | На трубопроводе
9773 | 3.22-52-5 | Элемент | Упор
9773 | 3.22-52-5 | Материал | Бетонный
9773 | 3.22-52-5 | Тип | Постоянный
9773 | 3.22-52-5 | Расположение | На трубопроводе
9774 | 3.22-52-6 | Элемент | Упор
9774 | 3.22-52-6 | Материал | Бетонный
9774 | 3.22-52-6 | Тип | Постоянный
9774 | 3.22-52-6 | Расположение | На трубопроводе
9775 | 3.22-52-7 | Элемент | Упор
9775 | 3.22-52-7 | Материал | Бетонный
9775 | 3.22-52-7 | Тип | Постоянный
9775 | 3.22-52-7 | Расположение | На трубопроводе
9776 | 3.22-52-8 | Элемент | Упор
9776 | 3.22-52-8 | Материал | Бетонный
9776 | 3.22-52-8 | Тип | Постоянный
9776 | 3.22-52-8 | Расположение | На трубопроводе
9777 | 3.22-52-9 | Элемент | Упор
9777 | 3.22-52-9 | Материал | Бетонный
9777 | 3.22-52-9 | Тип | Постоянный
9777 | 3.22-52-9 | Расположение | На трубопроводе
9778 | 3.22-52-10 | Элемент | Упор
9778 | 3.22-52-10 | Материал | Бетонный
9778 | 3.22-52-10 | Тип | Постоянный
9778 | 3.22-52-10 | Расположение | На трубопроводе
9779 | 3.22-52-11 | Элемент | Упор
9779 | 3.22-52-11 | Материал | Бетонный
9779 | 3.22-52-11 | Тип | Постоянный
9779 | 3.22-52-11 | Расположение | На трубопроводе
9780 | 3.22-52-12 | Элемент | Упор
9780 | 3.22-52-12 | Материал | Бетонный
9780 | 3.22-52-12 | Тип | Постоянный
9780 | 3.22-52-12 | Расположение | На трубопроводе
9781 | 3.22-52-13 | Элемент | Упор
9781 | 3.22-52-13 | Материал | Бетонный
9781 | 3.22-52-13 | Тип | Постоянный
9781 | 3.22-52-13 | Расположение | На трубопроводе
9782 | 3.22-52-14 | Элемент | Упор
9782 | 3.22-52-14 | Материал | Бетонный
9782 | 3.22-52-14 | Тип | Постоянный
9782 | 3.22-52-14 | Расположение | На трубопроводе
9783 | 3.22-52-15 | Элемент | Упор
9783 | 3.22-52-15 | Материал | Бетонный
9783 | 3.22-52-15 | Тип | Постоянный
9783 | 3.22-52-15 | Расположение | На трубопроводе
9786 | 3.22-70-1 | Элемент | Футляр (гильза)
9786 | 3.22-70-1 | Способ производства работ | Заделка
9786 | 3.22-70-1 | Материал | Вспененным полиэтиленом сплошного сечения
9786 | 3.22-70-1 | Назначение | При проходе трубопроводов через стены сооружений водопровода и канализации
9787 | 3.22-70-2 | Элемент | Футляр (гильза)
9787 | 3.22-70-2 | Способ производства работ | Заделка
9787 | 3.22-70-2 | Материал | Вспененным полиэтиленом сплошного сечения
9787 | 3.22-70-2 | Назначение | При проходе трубопроводов через стены сооружений водопровода и канализации
9788 | 3.22-70-3 | Элемент | Футляр (гильза)
9788 | 3.22-70-3 | Способ производства работ | Заделка
9788 | 3.22-70-3 | Материал | Вспененным полиэтиленом сплошного сечения
9788 | 3.22-70-3 | Назначение | При проходе трубопроводов через стены сооружений водопровода и канализации
9789 | 3.22-70-4 | Элемент | Футляр (гильза)
9789 | 3.22-70-4 | Способ производства работ | Заделка
9789 | 3.22-70-4 | Материал | Вспененным полиэтиленом сплошного сечения
9789 | 3.22-70-4 | Назначение | При проходе трубопроводов через стены сооружений водопровода и канализации
9790 | 3.22-70-5 | Элемент | Футляр (гильза)
9790 | 3.22-70-5 | Способ производства работ | Заделка
9790 | 3.22-70-5 | Материал | Вспененным полиэтиленом сплошного сечения
9790 | 3.22-70-5 | Назначение | При проходе трубопроводов через стены сооружений водопровода и канализации
9791 | 3.22-70-6 | Элемент | Футляр (гильза)
9791 | 3.22-70-6 | Способ производства работ | Заделка
9791 | 3.22-70-6 | Материал | Вспененным полиэтиленом сплошного сечения
9791 | 3.22-70-6 | Назначение | При проходе трубопроводов через стены сооружений водопровода и канализации
9792 | 3.22-70-7 | Элемент | Футляр (гильза)
9792 | 3.22-70-7 | Способ производства работ | Заделка
9792 | 3.22-70-7 | Материал | Вспененным полиэтиленом сплошного сечения
9792 | 3.22-70-7 | Назначение | При проходе трубопроводов через стены сооружений водопровода и канализации
9793 | 3.22-70-8 | Элемент | Футляр (гильза)
9793 | 3.22-70-8 | Способ производства работ | Заделка
9793 | 3.22-70-8 | Материал | Вспененным полиэтиленом сплошного сечения
9793 | 3.22-70-8 | Назначение | При проходе трубопроводов через стены сооружений водопровода и канализации
9811 | 3.23-1-1 | Элемент | Основание
9811 | 3.23-1-1 | Назначение | Под трубопроводы
9811 | 3.23-1-1 | Материал | Песчаное
9812 | 3.23-1-2 | Элемент | Основание
9812 | 3.23-1-2 | Назначение | Под трубопроводы
9812 | 3.23-1-2 | Материал | Щебеночное
9813 | 3.23-1-3 | Элемент | Основание
9813 | 3.23-1-3 | Назначение | Под трубопроводы
9813 | 3.23-1-3 | Материал | Гравийное
9814 | 3.23-1-4 | Элемент | Основание
9814 | 3.23-1-4 | Назначение | Под трубопроводы
9814 | 3.23-1-4 | Материал | Бетонное
9815 | 3.23-1-5 | Элемент | Основание
9815 | 3.23-1-5 | Назначение | Под трубопроводы
9815 | 3.23-1-5 | Материал | Железобетонное
9819 | 3.23-2-1 | Элемент | Трубопровод
9819 | 3.23-2-1 | Материал | Из асбестоцементных безнапорных труб
9820 | 3.23-2-2 | Элемент | Трубопровод
9820 | 3.23-2-2 | Материал | Из асбестоцементных безнапорных труб
9821 | 3.23-2-3 | Элемент | Трубопровод
9821 | 3.23-2-3 | Материал | Из асбестоцементных безнапорных труб
9822 | 3.23-2-4 | Элемент | Трубопровод
9822 | 3.23-2-4 | Материал | Из асбестоцементных безнапорных труб
9826 | 3.23-3-1 | Элемент | Трубопровод
9826 | 3.23-3-1 | Материал | Из керамических канализационных труб
9827 | 3.23-3-2 | Элемент | Трубопровод
9827 | 3.23-3-2 | Материал | Из керамических канализационных труб
9828 | 3.23-3-3 | Элемент | Трубопровод
9828 | 3.23-3-3 | Материал | Из керамических канализационных труб
9829 | 3.23-3-4 | Элемент | Трубопровод
9829 | 3.23-3-4 | Материал | Из керамических канализационных труб
9830 | 3.23-3-5 | Элемент | Трубопровод
9830 | 3.23-3-5 | Материал | Из керамических канализационных труб
9831 | 3.23-3-6 | Элемент | Трубопровод
9831 | 3.23-3-6 | Материал | Из керамических канализационных труб
9832 | 3.23-3-7 | Элемент | Трубопровод
9832 | 3.23-3-7 | Материал | Из керамических канализационных труб
9833 | 3.23-3-8 | Элемент | Трубопровод
9833 | 3.23-3-8 | Материал | Из керамических канализационных труб
9834 | 3.23-3-9 | Элемент | Трубопровод
9834 | 3.23-3-9 | Материал | Из керамических канализационных труб
9835 | 3.23-3-10 | Элемент | Трубопровод
9835 | 3.23-3-10 | Материал | Из керамических канализационных труб
9839 | 3.23-4-1 | Элемент | Трубопровод
9839 | 3.23-4-1 | Материал | Из железобетонных безнапорных раструбных труб
9840 | 3.23-4-2 | Элемент | Трубопровод
9840 | 3.23-4-2 | Материал | Из железобетонных безнапорных раструбных труб
9841 | 3.23-4-3 | Элемент | Трубопровод
9841 | 3.23-4-3 | Материал | Из железобетонных безнапорных раструбных труб
9842 | 3.23-4-4 | Элемент | Трубопровод
9842 | 3.23-4-4 | Материал | Из железобетонных безнапорных раструбных труб
9843 | 3.23-4-5 | Элемент | Трубопровод
9843 | 3.23-4-5 | Материал | Из железобетонных безнапорных раструбных труб
9844 | 3.23-4-6 | Элемент | Трубопровод
9844 | 3.23-4-6 | Материал | Из железобетонных безнапорных раструбных труб
9845 | 3.23-4-7 | Элемент | Трубопровод
9845 | 3.23-4-7 | Материал | Из железобетонных безнапорных раструбных труб
9846 | 3.23-4-8 | Элемент | Трубопровод
9846 | 3.23-4-8 | Материал | Из железобетонных безнапорных раструбных труб
9847 | 3.23-4-9 | Элемент | Трубопровод
9847 | 3.23-4-9 | Материал | Из железобетонных безнапорных раструбных труб
9848 | 3.23-4-10 | Элемент | Трубопровод
9848 | 3.23-4-10 | Материал | Из железобетонных безнапорных раструбных труб
9851 | 3.23-5-1 | Элемент | Трубопровод
9851 | 3.23-5-1 | Материал | Из бетонных раструбных труб
9852 | 3.23-5-2 | Элемент | Трубопровод
9852 | 3.23-5-2 | Материал | Из бетонных раструбных труб
9853 | 3.23-5-3 | Элемент | Трубопровод
9853 | 3.23-5-3 | Материал | Из бетонных раструбных труб
9854 | 3.23-5-4 | Элемент | Трубопровод
9854 | 3.23-5-4 | Материал | Из бетонных раструбных труб
9855 | 3.23-5-5 | Элемент | Трубопровод
9855 | 3.23-5-5 | Материал | Из бетонных раструбных труб
9856 | 3.23-5-6 | Элемент | Трубопровод
9856 | 3.23-5-6 | Материал | Из бетонных раструбных труб
9857 | 3.23-5-7 | Элемент | Трубопровод
9857 | 3.23-5-7 | Материал | Из бетонных раструбных труб
9858 | 3.23-5-8 | Элемент | Трубопровод
9858 | 3.23-5-8 | Материал | Из бетонных раструбных труб
9861 | 3.23-6-1 | Элемент | Трубопровод
9861 | 3.23-6-1 | Материал | Из железобетонных безнапорных фальцевых труб
9861 | 3.23-6-1 | Комплект | С жестким соединением
9862 | 3.23-6-2 | Элемент | Трубопровод
9862 | 3.23-6-2 | Материал | Из железобетонных безнапорных фальцевых труб
9862 | 3.23-6-2 | Комплект | С жестким соединением
9863 | 3.23-6-3 | Элемент | Трубопровод
9863 | 3.23-6-3 | Материал | Из железобетонных безнапорных фальцевых труб
9863 | 3.23-6-3 | Комплект | С жестким соединением
9864 | 3.23-6-4 | Элемент | Трубопровод
9864 | 3.23-6-4 | Материал | Из железобетонных безнапорных фальцевых труб
9864 | 3.23-6-4 | Комплект | С жестким соединением
9865 | 3.23-6-5 | Элемент | Трубопровод
9865 | 3.23-6-5 | Материал | Из железобетонных безнапорных фальцевых труб
9865 | 3.23-6-5 | Комплект | С жестким соединением
9866 | 3.23-6-6 | Элемент | Трубопровод
9866 | 3.23-6-6 | Материал | Из железобетонных безнапорных фальцевых труб
9866 | 3.23-6-6 | Комплект | С жестким соединением
9867 | 3.23-6-7 | Элемент | Трубопровод
9867 | 3.23-6-7 | Материал | Из железобетонных безнапорных фальцевых труб
9867 | 3.23-6-7 | Комплект | С жестким соединением
9868 | 3.23-6-8 | Элемент | Трубопровод
9868 | 3.23-6-8 | Материал | Из железобетонных безнапорных фальцевых труб
9868 | 3.23-6-8 | Комплект | С жестким соединением
9869 | 3.23-6-9 | Элемент | Трубопровод
9869 | 3.23-6-9 | Материал | Из железобетонных безнапорных фальцевых труб
9869 | 3.23-6-9 | Комплект | С жестким соединением
9870 | 3.23-6-10 | Элемент | Трубопровод
9870 | 3.23-6-10 | Материал | Из железобетонных безнапорных фальцевых труб
9870 | 3.23-6-10 | Комплект | С жестким соединением
9873 | 3.23-7-1 | Элемент | Трубопровод
9873 | 3.23-7-1 | Материал | Из железобетонных безнапорных фальцевых труб большого диаметра
9873 | 3.23-7-1 | Комплект | С жестким соединением
9874 | 3.23-7-2 | Элемент | Трубопровод
9874 | 3.23-7-2 | Материал | Из железобетонных безнапорных фальцевых труб большого диаметра
9874 | 3.23-7-2 | Комплект | С жестким соединением
9905 | 3.23-29-1 | Элемент | Водосток/сеть канализации
9905 | 3.23-29-1 | Материал | Из специальных железобетонных труб
9905 | 3.23-29-1 | Способ | С применением тоннелепроходческих комплексов
9906 | 3.23-29-2 | Элемент | Водосток/сеть канализации
9906 | 3.23-29-2 | Материал | Из специальных железобетонных труб
9906 | 3.23-29-2 | Способ | С применением тоннелепроходческих комплексов
9907 | 3.23-29-3 | Элемент | Водосток/сеть канализации
9907 | 3.23-29-3 | Материал | Из специальных железобетонных труб
9907 | 3.23-29-3 | Способ | С применением тоннелепроходческих комплексов
9908 | 3.23-29-4 | Элемент | Водосток/сеть канализации
9908 | 3.23-29-4 | Материал | Из специальных железобетонных труб
9908 | 3.23-29-4 | Способ | С применением тоннелепроходческих комплексов
9909 | 3.23-29-5 | Элемент | Водосток/сеть канализации
9909 | 3.23-29-5 | Материал | Из специальных железобетонных труб
9909 | 3.23-29-5 | Способ | С применением тоннелепроходческих комплексов
9910 | 3.23-29-6 | Элемент | Водосток/сеть канализации
9910 | 3.23-29-6 | Материал | Из специальных железобетонных труб
9910 | 3.23-29-6 | Способ | С применением тоннелепроходческих комплексов
9911 | 3.23-29-7 | Элемент | Водосток/сеть канализации
9911 | 3.23-29-7 | Материал | Из специальных железобетонных труб
9911 | 3.23-29-7 | Способ | С применением тоннелепроходческих комплексов
9915 | 3.23-11-1 | Элемент | Труба
9915 | 3.23-11-1 | Материал | Железобетонная
9915 | 3.23-11-1 | Способ производства работ | Покрытие битумной мастикой
9916 | 3.23-11-2 | Элемент | Труба
9916 | 3.23-11-2 | Материал | Железобетонная
9916 | 3.23-11-2 | Способ производства работ | Покрытие битумной мастикой
9917 | 3.23-11-3 | Элемент | Труба
9917 | 3.23-11-3 | Материал | Железобетонная
9917 | 3.23-11-3 | Способ производства работ | Покрытие битумной мастикой
9918 | 3.23-11-4 | Элемент | Труба
9918 | 3.23-11-4 | Материал | Железобетонная
9918 | 3.23-11-4 | Способ производства работ | Покрытие битумной мастикой
9919 | 3.23-11-5 | Элемент | Труба
9919 | 3.23-11-5 | Материал | Железобетонная
9919 | 3.23-11-5 | Способ производства работ | Покрытие битумной мастикой
9920 | 3.23-11-6 | Элемент | Труба
9920 | 3.23-11-6 | Материал | Железобетонная
9920 | 3.23-11-6 | Способ производства работ | Покрытие битумной мастикой
9921 | 3.23-11-7 | Элемент | Труба
9921 | 3.23-11-7 | Материал | Железобетонная
9921 | 3.23-11-7 | Способ производства работ | Покрытие битумной мастикой
9922 | 3.23-11-8 | Элемент | Труба
9922 | 3.23-11-8 | Материал | Железобетонная
9922 | 3.23-11-8 | Способ производства работ | Покрытие битумной мастикой
9923 | 3.23-11-9 | Элемент | Труба
9923 | 3.23-11-9 | Материал | Железобетонная
9923 | 3.23-11-9 | Способ производства работ | Покрытие битумной мастикой
9924 | 3.23-11-10 | Элемент | Труба
9924 | 3.23-11-10 | Материал | Железобетонная
9924 | 3.23-11-10 | Способ производства работ | Покрытие битумной мастикой
9931 | 3.23-13-1 | Элемент | Колодец
9931 | 3.23-13-1 | Тип | Канализационный сборный
9931 | 3.23-13-1 | Форма | Круглый
9931 | 3.23-13-1 | Материал | Железобетонный
9931 | 3.23-13-1 | Расположение | В грунтах сухих
9932 | 3.23-13-2 | Элемент | Колодец
9932 | 3.23-13-2 | Тип | Канализационный сборный
9932 | 3.23-13-2 | Форма | Круглый
9932 | 3.23-13-2 | Материал | Железобетонный
9932 | 3.23-13-2 | Расположение | В грунтах мокрых
9933 | 3.23-13-3 | Элемент | Колодец
9933 | 3.23-13-3 | Тип | Канализационный сборный
9933 | 3.23-13-3 | Форма | Круглый
9933 | 3.23-13-3 | Материал | Железобетонный
9933 | 3.23-13-3 | Расположение | В грунтах сухих
9934 | 3.23-13-4 | Элемент | Колодец
9934 | 3.23-13-4 | Тип | Канализационный сборный
9934 | 3.23-13-4 | Форма | Круглый
9934 | 3.23-13-4 | Материал | Железобетонный
9934 | 3.23-13-4 | Расположение | В грунтах мокрых
9935 | 3.23-13-5 | Элемент | Колодец
9935 | 3.23-13-5 | Тип | Канализационный сборный
9935 | 3.23-13-5 | Форма | Круглый
9935 | 3.23-13-5 | Материал | Железобетонный
9935 | 3.23-13-5 | Расположение | В грунтах сухих
9936 | 3.23-13-6 | Элемент | Колодец
9936 | 3.23-13-6 | Тип | Канализационный сборный
9936 | 3.23-13-6 | Форма | Круглый
9936 | 3.23-13-6 | Материал | Железобетонный
9936 | 3.23-13-6 | Расположение | В грунтах мокрых
9939 | 3.23-14-1 | Элемент | Колодец
9939 | 3.23-14-1 | Тип | Канализационный
9939 | 3.23-14-1 | Форма | Круглый
9939 | 3.23-14-1 | Материал | Кирпичный
9939 | 3.23-14-1 | Комплект | С покрытием из сборного железобетона
9939 | 3.23-14-1 | Расположение | В сухих грунтах
9940 | 3.23-14-2 | Элемент | Колодец
9940 | 3.23-14-2 | Тип | Канализационный
9940 | 3.23-14-2 | Форма | Круглый
9940 | 3.23-14-2 | Материал | Кирпичный
9940 | 3.23-14-2 | Комплект | С покрытием из сборного железобетона
9940 | 3.23-14-2 | Расположение | В сухих грунтах
9948 | 3.23-16-1 | Элемент | Колодец
9948 | 3.23-16-1 | Тип | Канализационный монолитный
9948 | 3.23-16-1 | Форма | Круглый
9948 | 3.23-16-1 | Материал | Бетонный
9948 | 3.23-16-1 | Расположение | В грунтах сухих
9949 | 3.23-16-2 | Элемент | Колодец
9949 | 3.23-16-2 | Тип | Канализационный монолитный
9949 | 3.23-16-2 | Форма | Круглый
9949 | 3.23-16-2 | Материал | Бетонный
9949 | 3.23-16-2 | Расположение | В грунтах мокрых
9950 | 3.23-16-3 | Элемент | Колодец
9950 | 3.23-16-3 | Тип | Канализационный монолитный
9950 | 3.23-16-3 | Форма | Круглый
9950 | 3.23-16-3 | Материал | Бетонный
9950 | 3.23-16-3 | Расположение | В грунтах сухих
9951 | 3.23-16-4 | Элемент | Колодец
9951 | 3.23-16-4 | Тип | Канализационный монолитный
9951 | 3.23-16-4 | Форма | Круглый
9951 | 3.23-16-4 | Материал | Бетонный
9951 | 3.23-16-4 | Расположение | В грунтах мокрых
9952 | 3.23-16-5 | Элемент | Колодец
9952 | 3.23-16-5 | Тип | Канализационный монолитный
9952 | 3.23-16-5 | Форма | Круглый
9952 | 3.23-16-5 | Материал | Бетонный
9952 | 3.23-16-5 | Расположение | В грунтах сухих
9953 | 3.23-16-6 | Элемент | Колодец
9953 | 3.23-16-6 | Тип | Канализационный монолитный
9953 | 3.23-16-6 | Форма | Круглый
9953 | 3.23-16-6 | Материал | Бетонный
9953 | 3.23-16-6 | Расположение | В грунтах мокрых
9956 | 3.23-17-1 | Элемент | Колодец
9956 | 3.23-17-1 | Тип | Канализационный монолитный
9956 | 3.23-17-1 | Форма | Прямоугольный
9956 | 3.23-17-1 | Материал | Бетонный
9956 | 3.23-17-1 | Расположение | В грунтах сухих
9957 | 3.23-17-2 | Элемент | Колодец
9957 | 3.23-17-2 | Тип | Канализационный монолитный
9957 | 3.23-17-2 | Форма | Прямоугольный
9957 | 3.23-17-2 | Материал | Бетонный
9957 | 3.23-17-2 | Расположение | В грунтах мокрых
9958 | 3.23-17-3 | Элемент | Колодец
9958 | 3.23-17-3 | Тип | Канализационный монолитный
9958 | 3.23-17-3 | Форма | Прямоугольный
9958 | 3.23-17-3 | Материал | Бетонный
9958 | 3.23-17-3 | Расположение | В грунтах просадочных
9959 | 3.23-17-4 | Элемент | Колодец
9959 | 3.23-17-4 | Тип | Канализационный монолитный
9959 | 3.23-17-4 | Форма | Прямоугольный
9959 | 3.23-17-4 | Материал | Бетонный
9959 | 3.23-17-4 | Расположение | В грунтах сухих
9960 | 3.23-17-5 | Элемент | Колодец
9960 | 3.23-17-5 | Тип | Канализационный монолитный
9960 | 3.23-17-5 | Форма | Прямоугольный
9960 | 3.23-17-5 | Материал | Бетонный
9960 | 3.23-17-5 | Расположение | В грунтах мокрых
9961 | 3.23-17-6 | Элемент | Колодец
9961 | 3.23-17-6 | Тип | Канализационный монолитный
9961 | 3.23-17-6 | Форма | Прямоугольный
9961 | 3.23-17-6 | Материал | Бетонный
9961 | 3.23-17-6 | Расположение | В грунтах просадочных
9964 | 3.23-28-1 | Элемент | Кольцо
9964 | 3.23-28-1 | Материал | Железобетонное
9964 | 3.23-28-1 | Тип | Сборное
9964 | 3.23-28-1 | Назначение | Горловин колодцев
9967 | 3.23-36-1 | Элемент | Колодец
9967 | 3.23-36-1 | Материал | Из полимерных материалов
9967 | 3.23-36-1 | Форма | Круглый
9967 | 3.23-36-1 | Тип | Сборный
9968 | 3.23-36-2 | Элемент | Колодец
9968 | 3.23-36-2 | Материал | Из полимерных материалов
9968 | 3.23-36-2 | Форма | Круглый
9968 | 3.23-36-2 | Тип | Сборный
9969 | 3.23-36-3 | Элемент | Колодец
9969 | 3.23-36-3 | Материал | Из полимерных материалов
9969 | 3.23-36-3 | Форма | Круглый
9969 | 3.23-36-3 | Тип | Сборный
9975 | 3.23-64-1 | Элемент | Колодец
9975 | 3.23-64-1 | Материал | Из полимерных материалов
9975 | 3.23-64-1 | Форма | Круглый
9975 | 3.23-64-1 | Тип | Сборный
9975 | 3.23-64-1 | Способ | На фланцевом соединении
9976 | 3.23-64-2 | Элемент | Колодец
9976 | 3.23-64-2 | Материал | Из полимерных материалов
9976 | 3.23-64-2 | Форма | Круглый
9976 | 3.23-64-2 | Тип | Сборный
9976 | 3.23-64-2 | Способ | На фланцевом соединении
9992 | 3.23-66-1 | Элемент | Колодец
9992 | 3.23-66-1 | Материал | Из полимерных материалов
9992 | 3.23-66-1 | Форма | Круглый
9992 | 3.23-66-1 | Тип | Сборно-сварной
9993 | 3.23-66-2 | Элемент | Колодец
9993 | 3.23-66-2 | Материал | Из полимерных материалов
9993 | 3.23-66-2 | Форма | Круглый
9993 | 3.23-66-2 | Тип | Сборно-сварной
9994 | 3.23-66-3 | Элемент | Колодец
9994 | 3.23-66-3 | Материал | Из полимерных материалов
9994 | 3.23-66-3 | Форма | Круглый
9994 | 3.23-66-3 | Тип | Сборно-сварной
10001 | 3.23-18-1 | Элемент | Колодец
10001 | 3.23-18-1 | Материал | Из сборного железобетона
10001 | 3.23-18-1 | Форма | Круглый
10001 | 3.23-18-1 | Тип | Дождеприемный
10001 | 3.23-18-1 | Назначение | Для дождевой канализации
10001 | 3.23-18-1 | Расположение | В грунтах сухих
10002 | 3.23-18-2 | Элемент | Колодец
10002 | 3.23-18-2 | Материал | Из сборного железобетона
10002 | 3.23-18-2 | Форма | Круглый
10002 | 3.23-18-2 | Тип | Дождеприемный
10002 | 3.23-18-2 | Назначение | Для дождевой канализации
10002 | 3.23-18-2 | Расположение | В грунтах мокрых
10003 | 3.23-18-3 | Элемент | Колодец
10003 | 3.23-18-3 | Материал | Из сборного железобетона
10003 | 3.23-18-3 | Форма | Круглый
10003 | 3.23-18-3 | Тип | Дождеприемный
10003 | 3.23-18-3 | Назначение | Для дождевой канализации
10003 | 3.23-18-3 | Расположение | В грунтах сухих
10004 | 3.23-18-4 | Элемент | Колодец
10004 | 3.23-18-4 | Материал | Из сборного железобетона
10004 | 3.23-18-4 | Форма | Круглый
10004 | 3.23-18-4 | Тип | Дождеприемный
10004 | 3.23-18-4 | Назначение | Для дождевой канализации
10004 | 3.23-18-4 | Расположение | В грунтах мокрых
10005 | 3.23-18-5 | Элемент | Колодец
10005 | 3.23-18-5 | Материал | Из кирпича
10005 | 3.23-18-5 | Форма | Круглый
10005 | 3.23-18-5 | Тип | Дождеприемный
10005 | 3.23-18-5 | Назначение | Для дождевой канализации
10005 | 3.23-18-5 | Расположение | В грунтах сухих
10006 | 3.23-18-6 | Элемент | Колодец
10006 | 3.23-18-6 | Материал | Из кирпича
10006 | 3.23-18-6 | Форма | Круглый
10006 | 3.23-18-6 | Тип | Дождеприемный
10006 | 3.23-18-6 | Назначение | Для дождевой канализации
10006 | 3.23-18-6 | Расположение | В грунтах мокрых
10055 | 3.23-20-1 | Элемент | Основание
10055 | 3.23-20-1 | Тип | Фильтрующее
10055 | 3.23-20-1 | Материал | Гравийное
10055 | 3.23-20-1 | Назначение | Под иловые площадки и поля фильтрации
10056 | 3.23-20-2 | Элемент | Основание
10056 | 3.23-20-2 | Тип | Фильтрующее
10056 | 3.23-20-2 | Материал | Щебеночное
10056 | 3.23-20-2 | Назначение | Под иловые площадки и поля фильтрации
10057 | 3.23-20-3 | Элемент | Основание
10057 | 3.23-20-3 | Тип | Фильтрующее
10057 | 3.23-20-3 | Материал | Песчаное
10057 | 3.23-20-3 | Назначение | Под иловые площадки и поля фильтрации
10066 | 3.23-22-1 | Элемент | Труба
10066 | 3.23-22-1 | Материал | Асбестоцементная
10066 | 3.23-22-1 | Тип | Дренажная
10066 | 3.23-22-1 | Расположение | На иловых площадках
10067 | 3.23-22-2 | Элемент | Труба
10067 | 3.23-22-2 | Материал | Асбестоцементная
10067 | 3.23-22-2 | Тип | Дренажная
10067 | 3.23-22-2 | Расположение | На иловых площадках
10068 | 3.23-22-3 | Элемент | Труба
10068 | 3.23-22-3 | Материал | Асбестоцементная
10068 | 3.23-22-3 | Тип | Дренажная
10068 | 3.23-22-3 | Расположение | На иловых площадках
10072 | 3.23-23-1 | Элемент | Трубопровод
10072 | 3.23-23-1 | Тип | Канализационный
10072 | 3.23-23-1 | Способ производства работ | Присоединение
10072 | 3.23-23-1 | Назначение | К существующей сети
10072 | 3.23-23-1 | Расположение | В грунтах сухих
10073 | 3.23-23-2 | Элемент | Трубопровод
10073 | 3.23-23-2 | Тип | Канализационный
10073 | 3.23-23-2 | Способ производства работ | Присоединение
10073 | 3.23-23-2 | Назначение | К существующей сети
10073 | 3.23-23-2 | Расположение | В грунтах мокрых
10077 | 3.23-24-1 | Элемент | Люк
10080 | 3.23-45-1 | Элемент | Трап
10080 | 3.23-45-1 | Расположение | На наружных сетях канализации
10081 | 3.23-45-2 | Элемент | Трап
10081 | 3.23-45-2 | Расположение | На наружных сетях канализации
10085 | 3.23-25-1 | Элемент | Труба
10085 | 3.23-25-1 | Материал | Поливинилхлоридная
10085 | 3.23-25-1 | Тип | Безнапорная раструбная
10086 | 3.23-25-2 | Элемент | Труба
10086 | 3.23-25-2 | Материал | Поливинилхлоридная
10086 | 3.23-25-2 | Тип | Безнапорная раструбная
10089 | 3.23-26-1 | Элемент | Трубопровод
10089 | 3.23-26-1 | Материал | Из полиэтиленовых труб
10089 | 3.23-26-1 | Назначение | Канализация
10090 | 3.23-26-2 | Элемент | Трубопровод
10090 | 3.23-26-2 | Материал | Из полиэтиленовых труб
10090 | 3.23-26-2 | Назначение | Канализация
10091 | 3.23-26-3 | Элемент | Трубопровод
10091 | 3.23-26-3 | Материал | Из полиэтиленовых труб
10091 | 3.23-26-3 | Назначение | Канализация
10092 | 3.23-26-4 | Элемент | Трубопровод
10092 | 3.23-26-4 | Материал | Из полиэтиленовых труб
10092 | 3.23-26-4 | Назначение | Канализация
10093 | 3.23-26-5 | Элемент | Трубопровод
10093 | 3.23-26-5 | Материал | Из полиэтиленовых труб
10093 | 3.23-26-5 | Назначение | Канализация
10094 | 3.23-26-6 | Элемент | Трубопровод
10094 | 3.23-26-6 | Материал | Из полиэтиленовых труб
10094 | 3.23-26-6 | Назначение | Канализация
10095 | 3.23-26-7 | Элемент | Трубопровод
10095 | 3.23-26-7 | Материал | Из полиэтиленовых труб
10095 | 3.23-26-7 | Назначение | Канализация
10096 | 3.23-26-8 | Элемент | Трубопровод
10096 | 3.23-26-8 | Материал | Из полиэтиленовых труб
10096 | 3.23-26-8 | Назначение | Канализация
10097 | 3.23-26-9 | Элемент | Трубопровод
10097 | 3.23-26-9 | Материал | Из полиэтиленовых труб
10097 | 3.23-26-9 | Назначение | Канализация
10098 | 3.23-26-10 | Элемент | Трубопровод
10098 | 3.23-26-10 | Материал | Из полиэтиленовых труб
10098 | 3.23-26-10 | Назначение | Канализация
10099 | 3.23-26-11 | Элемент | Трубопровод
10099 | 3.23-26-11 | Материал | Из полиэтиленовых труб
10099 | 3.23-26-11 | Назначение | Канализация
10102 | 3.23-27-1 | Элемент | Трубопровод
10102 | 3.23-27-1 | Материал | Из полиэтиленовых труб
10102 | 3.23-27-1 | Назначение | Водосток
10103 | 3.23-27-2 | Элемент | Трубопровод
10103 | 3.23-27-2 | Материал | Из полиэтиленовых труб
10103 | 3.23-27-2 | Назначение | Водосток
10104 | 3.23-27-3 | Элемент | Трубопровод
10104 | 3.23-27-3 | Материал | Из полиэтиленовых труб
10104 | 3.23-27-3 | Назначение | Водосток
10105 | 3.23-27-4 | Элемент | Трубопровод
10105 | 3.23-27-4 | Материал | Из полиэтиленовых труб
10105 | 3.23-27-4 | Назначение | Водосток
10106 | 3.23-27-5 | Элемент | Трубопровод
10106 | 3.23-27-5 | Материал | Из полиэтиленовых труб
10106 | 3.23-27-5 | Назначение | Водосток
10107 | 3.23-27-6 | Элемент | Трубопровод
10107 | 3.23-27-6 | Материал | Из полиэтиленовых труб
10107 | 3.23-27-6 | Назначение | Водосток
10108 | 3.23-27-7 | Элемент | Трубопровод
10108 | 3.23-27-7 | Материал | Из полиэтиленовых труб
10108 | 3.23-27-7 | Назначение | Водосток
10109 | 3.23-27-8 | Элемент | Трубопровод
10109 | 3.23-27-8 | Материал | Из полиэтиленовых труб
10109 | 3.23-27-8 | Назначение | Водосток
10110 | 3.23-27-9 | Элемент | Трубопровод
10110 | 3.23-27-9 | Материал | Из полиэтиленовых труб
10110 | 3.23-27-9 | Назначение | Водосток
10111 | 3.23-27-10 | Элемент | Трубопровод
10111 | 3.23-27-10 | Материал | Из полиэтиленовых труб
10111 | 3.23-27-10 | Назначение | Водосток
10112 | 3.23-27-11 | Элемент | Трубопровод
10112 | 3.23-27-11 | Материал | Из полиэтиленовых труб
10112 | 3.23-27-11 | Назначение | Водосток
10115 | 3.23-30-1 | Элемент | Трубопровод
10115 | 3.23-30-1 | Материал | Из витых с полой стенкой полиэтиленовых труб низкого давления (ПНД)
10115 | 3.23-30-1 | Назначение | Канализация
10116 | 3.23-30-2 | Элемент | Трубопровод
10116 | 3.23-30-2 | Материал | Из витых с полой стенкой полиэтиленовых труб низкого давления (ПНД)
10116 | 3.23-30-2 | Назначение | Канализация
10117 | 3.23-30-3 | Элемент | Трубопровод
10117 | 3.23-30-3 | Материал | Из витых с полой стенкой полиэтиленовых труб низкого давления (ПНД)
10117 | 3.23-30-3 | Назначение | Канализация
10118 | 3.23-30-4 | Элемент | Трубопровод
10118 | 3.23-30-4 | Материал | Из витых с полой стенкой полиэтиленовых труб низкого давления (ПНД)
10118 | 3.23-30-4 | Назначение | Канализация
10119 | 3.23-30-5 | Элемент | Трубопровод
10119 | 3.23-30-5 | Материал | Из витых с полой стенкой полиэтиленовых труб низкого давления (ПНД)
10119 | 3.23-30-5 | Назначение | Канализация
10120 | 3.23-30-6 | Элемент | Трубопровод
10120 | 3.23-30-6 | Материал | Из витых с полой стенкой полиэтиленовых труб низкого давления (ПНД)
10120 | 3.23-30-6 | Назначение | Канализация
10121 | 3.23-30-7 | Элемент | Трубопровод
10121 | 3.23-30-7 | Материал | Из витых с полой стенкой полиэтиленовых труб низкого давления (ПНД)
10121 | 3.23-30-7 | Назначение | Канализация
10122 | 3.23-30-8 | Элемент | Трубопровод
10122 | 3.23-30-8 | Материал | Из витых с полой стенкой полиэтиленовых труб низкого давления (ПНД)
10122 | 3.23-30-8 | Назначение | Канализация
10125 | 3.23-31-1 | Способ производства работ | Герметизация стыков
10125 | 3.23-31-1 | Назначение | При укладке витых с полой стенкой труб канализации из полиэтилена низкого давления (ПНД)
10125 | 3.23-31-1 | Способ | С применением экструдера
10126 | 3.23-31-2 | Способ производства работ | Герметизация стыков
10126 | 3.23-31-2 | Назначение | При укладке витых с полой стенкой труб канализации из полиэтилена низкого давления (ПНД)
10126 | 3.23-31-2 | Способ | С применением экструдера
10127 | 3.23-31-3 | Способ производства работ | Герметизация стыков
10127 | 3.23-31-3 | Назначение | При укладке витых с полой стенкой труб канализации из полиэтилена низкого давления (ПНД)
10127 | 3.23-31-3 | Способ | С применением экструдера
10128 | 3.23-31-4 | Способ производства работ | Герметизация стыков
10128 | 3.23-31-4 | Назначение | При укладке витых с полой стенкой труб канализации из полиэтилена низкого давления (ПНД)
10128 | 3.23-31-4 | Способ | С применением экструдера
10129 | 3.23-31-5 | Способ производства работ | Герметизация стыков
10129 | 3.23-31-5 | Назначение | При укладке витых с полой стенкой труб канализации из полиэтилена низкого давления (ПНД)
10129 | 3.23-31-5 | Способ | С применением экструдера
10130 | 3.23-31-6 | Способ производства работ | Герметизация стыков
10130 | 3.23-31-6 | Назначение | При укладке витых с полой стенкой труб канализации из полиэтилена низкого давления (ПНД)
10130 | 3.23-31-6 | Способ | С применением экструдера
10131 | 3.23-31-7 | Способ производства работ | Герметизация стыков
10131 | 3.23-31-7 | Назначение | При укладке витых с полой стенкой труб канализации из полиэтилена низкого давления (ПНД)
10131 | 3.23-31-7 | Способ | С применением экструдера
10132 | 3.23-31-8 | Способ производства работ | Герметизация стыков
10132 | 3.23-31-8 | Назначение | При укладке витых с полой стенкой труб канализации из полиэтилена низкого давления (ПНД)
10132 | 3.23-31-8 | Способ | С применением экструдера
10135 | 3.23-32-1 | Элемент | Трубопровод
10135 | 3.23-32-1 | Материал | Из труб гофрированных полипропиленовых
10135 | 3.23-32-1 | Назначение | Канализация
10135 | 3.23-32-1 | Комплект | С двухслойной стенкой
10135 | 3.23-32-1 | Способ | С раструбным соединением
10136 | 3.23-32-2 | Элемент | Трубопровод
10136 | 3.23-32-2 | Материал | Из труб гофрированных полипропиленовых
10136 | 3.23-32-2 | Назначение | Канализация
10136 | 3.23-32-2 | Комплект | С двухслойной стенкой
10136 | 3.23-32-2 | Способ | С раструбным соединением
10137 | 3.23-32-3 | Элемент | Трубопровод
10137 | 3.23-32-3 | Материал | Из труб гофрированных полипропиленовых
10137 | 3.23-32-3 | Назначение | Канализация
10137 | 3.23-32-3 | Комплект | С двухслойной стенкой
10137 | 3.23-32-3 | Способ | С раструбным соединением
10138 | 3.23-32-4 | Элемент | Трубопровод
10138 | 3.23-32-4 | Материал | Из труб гофрированных полипропиленовых
10138 | 3.23-32-4 | Назначение | Канализация
10138 | 3.23-32-4 | Комплект | С двухслойной стенкой
10138 | 3.23-32-4 | Способ | С раструбным соединением
10139 | 3.23-32-5 | Элемент | Трубопровод
10139 | 3.23-32-5 | Материал | Из труб гофрированных полипропиленовых
10139 | 3.23-32-5 | Назначение | Канализация
10139 | 3.23-32-5 | Комплект | С двухслойной стенкой
10139 | 3.23-32-5 | Способ | С раструбным соединением
10140 | 3.23-32-6 | Элемент | Трубопровод
10140 | 3.23-32-6 | Материал | Из труб гофрированных полипропиленовых
10140 | 3.23-32-6 | Назначение | Канализация
10140 | 3.23-32-6 | Комплект | С двухслойной стенкой
10140 | 3.23-32-6 | Способ | С раструбным соединением
10141 | 3.23-32-7 | Элемент | Трубопровод
10141 | 3.23-32-7 | Материал | Из труб гофрированных полипропиленовых
10141 | 3.23-32-7 | Назначение | Канализация
10141 | 3.23-32-7 | Комплект | С двухслойной стенкой
10141 | 3.23-32-7 | Способ | С раструбным соединением
10142 | 3.23-32-8 | Элемент | Трубопровод
10142 | 3.23-32-8 | Материал | Из труб гофрированных полипропиленовых
10142 | 3.23-32-8 | Назначение | Канализация
10142 | 3.23-32-8 | Комплект | С двухслойной стенкой
10142 | 3.23-32-8 | Способ | С раструбным соединением
10143 | 3.23-32-9 | Элемент | Трубопровод
10143 | 3.23-32-9 | Материал | Из труб гофрированных полипропиленовых
10143 | 3.23-32-9 | Назначение | Канализация
10143 | 3.23-32-9 | Комплект | С двухслойной стенкой
10143 | 3.23-32-9 | Способ | С раструбным соединением
10146 | 3.23-33-1 | Элемент | Трубопровод
10146 | 3.23-33-1 | Материал | Из труб гофрированных полипропиленовых
10146 | 3.23-33-1 | Назначение | Канализация
10146 | 3.23-33-1 | Комплект | С двухслойной стенкой
10146 | 3.23-33-1 | Способ | На муфтах
10147 | 3.23-33-2 | Элемент | Трубопровод
10147 | 3.23-33-2 | Материал | Из труб гофрированных полипропиленовых
10147 | 3.23-33-2 | Назначение | Канализация
10147 | 3.23-33-2 | Комплект | С двухслойной стенкой
10147 | 3.23-33-2 | Способ | На муфтах
10148 | 3.23-33-3 | Элемент | Трубопровод
10148 | 3.23-33-3 | Материал | Из труб гофрированных полипропиленовых
10148 | 3.23-33-3 | Назначение | Канализация
10148 | 3.23-33-3 | Комплект | С двухслойной стенкой
10148 | 3.23-33-3 | Способ | На муфтах
10151 | 3.23-34-1 | Элемент | Трубопровод
10151 | 3.23-34-1 | Материал | Из труб полиэтиленовых
10151 | 3.23-34-1 | Назначение | Канализация
10151 | 3.23-34-1 | Комплект | С двухслойной профилированной стенкой
10151 | 3.23-34-1 | Способ | На муфтах
10152 | 3.23-34-2 | Элемент | Трубопровод
10152 | 3.23-34-2 | Материал | Из труб полиэтиленовых
10152 | 3.23-34-2 | Назначение | Канализация
10152 | 3.23-34-2 | Комплект | С двухслойной профилированной стенкой
10152 | 3.23-34-2 | Способ | На муфтах
10153 | 3.23-34-3 | Элемент | Трубопровод
10153 | 3.23-34-3 | Материал | Из труб полиэтиленовых
10153 | 3.23-34-3 | Назначение | Канализация
10153 | 3.23-34-3 | Комплект | С двухслойной профилированной стенкой
10153 | 3.23-34-3 | Способ | На муфтах
10154 | 3.23-34-4 | Элемент | Трубопровод
10154 | 3.23-34-4 | Материал | Из труб полиэтиленовых
10154 | 3.23-34-4 | Назначение | Канализация
10154 | 3.23-34-4 | Комплект | С двухслойной профилированной стенкой
10154 | 3.23-34-4 | Способ | На муфтах
10155 | 3.23-34-5 | Элемент | Трубопровод
10155 | 3.23-34-5 | Материал | Из труб полиэтиленовых
10155 | 3.23-34-5 | Назначение | Канализация
10155 | 3.23-34-5 | Комплект | С двухслойной профилированной стенкой
10155 | 3.23-34-5 | Способ | На муфтах
10158 | 3.23-35-1 | Элемент | Трубопровод
10158 | 3.23-35-1 | Материал | Из труб полиэтиленовых
10158 | 3.23-35-1 | Назначение | Канализация
10158 | 3.23-35-1 | Комплект | С двухслойной профилированной стенкой
10158 | 3.23-35-1 | Способ | С раструбным соединением
10159 | 3.23-35-2 | Элемент | Трубопровод
10159 | 3.23-35-2 | Материал | Из труб полиэтиленовых
10159 | 3.23-35-2 | Назначение | Канализация
10159 | 3.23-35-2 | Комплект | С двухслойной профилированной стенкой
10159 | 3.23-35-2 | Способ | С раструбным соединением
10160 | 3.23-35-3 | Элемент | Трубопровод
10160 | 3.23-35-3 | Материал | Из труб полиэтиленовых
10160 | 3.23-35-3 | Назначение | Канализация
10160 | 3.23-35-3 | Комплект | С двухслойной профилированной стенкой
10160 | 3.23-35-3 | Способ | С раструбным соединением
10161 | 3.23-35-4 | Элемент | Трубопровод
10161 | 3.23-35-4 | Материал | Из труб полиэтиленовых
10161 | 3.23-35-4 | Назначение | Канализация
10161 | 3.23-35-4 | Комплект | С двухслойной профилированной стенкой
10161 | 3.23-35-4 | Способ | С раструбным соединением
10162 | 3.23-35-5 | Элемент | Трубопровод
10162 | 3.23-35-5 | Материал | Из труб полиэтиленовых
10162 | 3.23-35-5 | Назначение | Канализация
10162 | 3.23-35-5 | Комплект | С двухслойной профилированной стенкой
10162 | 3.23-35-5 | Способ | С раструбным соединением
10165 | 3.23-47-1 | Элемент | Труба
10165 | 3.23-47-1 | Материал | Полиэтиленовая
10165 | 3.23-47-1 | Тип | Дренажная
10166 | 3.23-47-2 | Элемент | Труба
10166 | 3.23-47-2 | Материал | Полиэтиленовая
10166 | 3.23-47-2 | Тип | Дренажная
10190 | 3.23-46-1 | Элемент | Жироуловитель
10190 | 3.23-46-1 | Тип | Вертикальный
10191 | 3.23-46-2 | Элемент | Жироуловитель
10191 | 3.23-46-2 | Тип | Вертикальный
10192 | 3.23-46-3 | Элемент | Жироуловитель
10192 | 3.23-46-3 | Тип | Горизонтальный
10193 | 3.23-46-4 | Элемент | Колодец
10193 | 3.23-46-4 | Тип | Смотровой
10203 | 3.23-55-1 | Элемент | Ограждение
10203 | 3.23-55-1 | Материал | Из полимерных композиционных материалов (стеклопластика)
10203 | 3.23-55-1 | Тип | Универсальное типа ОГ
10203 | 3.23-55-1 | Комплект | С шагом стоек 1 м
10225 | 3.23-59-1 | Элемент | Затвор
10225 | 3.23-59-1 | Тип | Щитовой
10226 | 3.23-59-2 | Элемент | Затвор
10226 | 3.23-59-2 | Тип | Щитовой
10227 | 3.23-59-3 | Элемент | Затвор
10227 | 3.23-59-3 | Тип | Щитовой
10228 | 3.23-59-4 | Элемент | Затвор
10228 | 3.23-59-4 | Тип | Щитовой
10229 | 3.23-59-5 | Элемент | Затвор
10229 | 3.23-59-5 | Тип | Щитовой
10230 | 3.23-59-6 | Элемент | Затвор
10230 | 3.23-59-6 | Тип | Щитовой
10231 | 3.23-59-7 | Элемент | Затвор
10231 | 3.23-59-7 | Тип | Щитовой
10232 | 3.23-59-8 | Элемент | Затвор
10232 | 3.23-59-8 | Тип | Щитовой
10233 | 3.23-59-9 | Элемент | Затвор
10233 | 3.23-59-9 | Тип | Щитовой
10239 | 3.24-1-1 | Элемент | Трубопровод
10239 | 3.24-1-1 | Расположение | В каналах/надземная
10240 | 3.24-1-2 | Элемент | Трубопровод
10240 | 3.24-1-2 | Расположение | В каналах/надземная
10241 | 3.24-1-3 | Элемент | Трубопровод
10241 | 3.24-1-3 | Расположение | В каналах/надземная
10242 | 3.24-1-4 | Элемент | Трубопровод
10242 | 3.24-1-4 | Расположение | В каналах/надземная
10243 | 3.24-1-5 | Элемент | Трубопровод
10243 | 3.24-1-5 | Расположение | В каналах/надземная
10244 | 3.24-1-6 | Элемент | Трубопровод
10244 | 3.24-1-6 | Расположение | В каналах/надземная
10245 | 3.24-1-7 | Элемент | Трубопровод
10245 | 3.24-1-7 | Расположение | В каналах/надземная
10246 | 3.24-1-8 | Элемент | Трубопровод
10246 | 3.24-1-8 | Расположение | В каналах/надземная
10247 | 3.24-1-9 | Элемент | Трубопровод
10247 | 3.24-1-9 | Расположение | В каналах/надземная
10250 | 3.24-2-1 | Элемент | Трубопровод
10250 | 3.24-2-1 | Расположение | В непроходном канале
10251 | 3.24-2-2 | Элемент | Трубопровод
10251 | 3.24-2-2 | Расположение | В непроходном канале
10252 | 3.24-2-3 | Элемент | Трубопровод
10252 | 3.24-2-3 | Расположение | В непроходном канале
10253 | 3.24-2-4 | Элемент | Трубопровод
10253 | 3.24-2-4 | Расположение | В непроходном канале
10254 | 3.24-2-5 | Элемент | Трубопровод
10254 | 3.24-2-5 | Расположение | В непроходном канале
10255 | 3.24-2-6 | Элемент | Трубопровод
10255 | 3.24-2-6 | Расположение | В непроходном канале
10256 | 3.24-2-7 | Элемент | Трубопровод
10256 | 3.24-2-7 | Расположение | В непроходном канале
10257 | 3.24-2-8 | Элемент | Трубопровод
10257 | 3.24-2-8 | Расположение | В непроходном канале
10258 | 3.24-2-9 | Элемент | Трубопровод
10258 | 3.24-2-9 | Расположение | В непроходном канале
10259 | 3.24-2-10 | Элемент | Трубопровод
10259 | 3.24-2-10 | Расположение | В непроходном канале
10260 | 3.24-2-11 | Элемент | Трубопровод
10260 | 3.24-2-11 | Расположение | В непроходном канале
10261 | 3.24-2-12 | Элемент | Трубопровод
10261 | 3.24-2-12 | Расположение | В непроходном канале
10262 | 3.24-2-13 | Элемент | Трубопровод
10262 | 3.24-2-13 | Расположение | В непроходном канале
10263 | 3.24-2-14 | Элемент | Трубопровод
10263 | 3.24-2-14 | Расположение | В непроходном канале
10264 | 3.24-2-15 | Элемент | Трубопровод
10264 | 3.24-2-15 | Расположение | В непроходном канале
10265 | 3.24-2-16 | Элемент | Трубопровод
10265 | 3.24-2-16 | Расположение | В непроходном канале
10266 | 3.24-2-17 | Элемент | Трубопровод
10266 | 3.24-2-17 | Расположение | В непроходном канале
10267 | 3.24-2-18 | Элемент | Трубопровод
10267 | 3.24-2-18 | Расположение | В непроходном канале
10268 | 3.24-2-19 | Элемент | Трубопровод
10268 | 3.24-2-19 | Расположение | В непроходном канале
10269 | 3.24-2-20 | Элемент | Трубопровод
10269 | 3.24-2-20 | Расположение | В непроходном канале
10272 | 3.24-3-1 | Элемент | Трубопровод
10272 | 3.24-3-1 | Расположение | В проходном канале
10273 | 3.24-3-2 | Элемент | Трубопровод
10273 | 3.24-3-2 | Расположение | В проходном канале
10274 | 3.24-3-3 | Элемент | Трубопровод
10274 | 3.24-3-3 | Расположение | В проходном канале
10275 | 3.24-3-4 | Элемент | Трубопровод
10275 | 3.24-3-4 | Расположение | В проходном канале
10276 | 3.24-3-5 | Элемент | Трубопровод
10276 | 3.24-3-5 | Расположение | В проходном канале
10277 | 3.24-3-6 | Элемент | Трубопровод
10277 | 3.24-3-6 | Расположение | В проходном канале
10278 | 3.24-3-7 | Элемент | Трубопровод
10278 | 3.24-3-7 | Расположение | В проходном канале
10279 | 3.24-3-8 | Элемент | Трубопровод
10279 | 3.24-3-8 | Расположение | В проходном канале
10280 | 3.24-3-9 | Элемент | Трубопровод
10280 | 3.24-3-9 | Расположение | В проходном канале
10281 | 3.24-3-10 | Элемент | Трубопровод
10281 | 3.24-3-10 | Расположение | В проходном канале
10282 | 3.24-3-11 | Элемент | Трубопровод
10282 | 3.24-3-11 | Расположение | В проходном канале
10283 | 3.24-3-12 | Элемент | Трубопровод
10283 | 3.24-3-12 | Расположение | В проходном канале
10284 | 3.24-3-13 | Элемент | Трубопровод
10284 | 3.24-3-13 | Расположение | В проходном канале
10285 | 3.24-3-14 | Элемент | Трубопровод
10285 | 3.24-3-14 | Расположение | В проходном канале
10286 | 3.24-3-15 | Элемент | Трубопровод
10286 | 3.24-3-15 | Расположение | В проходном канале
10287 | 3.24-3-16 | Элемент | Трубопровод
10287 | 3.24-3-16 | Расположение | В проходном канале
10288 | 3.24-3-17 | Элемент | Трубопровод
10288 | 3.24-3-17 | Расположение | В проходном канале
10289 | 3.24-3-18 | Элемент | Трубопровод
10289 | 3.24-3-18 | Расположение | В проходном канале
10290 | 3.24-3-19 | Элемент | Трубопровод
10290 | 3.24-3-19 | Расположение | В проходном канале
10291 | 3.24-3-20 | Элемент | Трубопровод
10291 | 3.24-3-20 | Расположение | В проходном канале
10294 | 3.24-4-1 | Элемент | Трубопровод
10294 | 3.24-4-1 | Расположение | Надземная
10295 | 3.24-4-2 | Элемент | Трубопровод
10295 | 3.24-4-2 | Расположение | Надземная
10296 | 3.24-4-3 | Элемент | Трубопровод
10296 | 3.24-4-3 | Расположение | Надземная
10297 | 3.24-4-4 | Элемент | Трубопровод
10297 | 3.24-4-4 | Расположение | Надземная
10298 | 3.24-4-5 | Элемент | Трубопровод
10298 | 3.24-4-5 | Расположение | Надземная
10299 | 3.24-4-6 | Элемент | Трубопровод
10299 | 3.24-4-6 | Расположение | Надземная
10300 | 3.24-4-7 | Элемент | Трубопровод
10300 | 3.24-4-7 | Расположение | Надземная
10301 | 3.24-4-8 | Элемент | Трубопровод
10301 | 3.24-4-8 | Расположение | Надземная
10302 | 3.24-4-9 | Элемент | Трубопровод
10302 | 3.24-4-9 | Расположение | Надземная
10303 | 3.24-4-10 | Элемент | Трубопровод
10303 | 3.24-4-10 | Расположение | Надземная
10304 | 3.24-4-11 | Элемент | Трубопровод
10304 | 3.24-4-11 | Расположение | Надземная
10305 | 3.24-4-12 | Элемент | Трубопровод
10305 | 3.24-4-12 | Расположение | Надземная
10306 | 3.24-4-13 | Элемент | Трубопровод
10306 | 3.24-4-13 | Расположение | Надземная
10307 | 3.24-4-14 | Элемент | Трубопровод
10307 | 3.24-4-14 | Расположение | Надземная
10308 | 3.24-4-15 | Элемент | Трубопровод
10308 | 3.24-4-15 | Расположение | Надземная
10309 | 3.24-4-16 | Элемент | Трубопровод
10309 | 3.24-4-16 | Расположение | Надземная
10310 | 3.24-4-17 | Элемент | Трубопровод
10310 | 3.24-4-17 | Расположение | Надземная
10311 | 3.24-4-18 | Элемент | Трубопровод
10311 | 3.24-4-18 | Расположение | Надземная
10312 | 3.24-4-19 | Элемент | Трубопровод
10312 | 3.24-4-19 | Расположение | Надземная
10316 | 3.24-5-1 | Элемент | Трубопровод
10317 | 3.24-5-2 | Элемент | Трубопровод
10318 | 3.24-5-3 | Элемент | Трубопровод
10319 | 3.24-5-4 | Элемент | Трубопровод
10320 | 3.24-5-5 | Элемент | Трубопровод
10321 | 3.24-5-6 | Элемент | Трубопровод
10322 | 3.24-5-7 | Элемент | Трубопровод
10323 | 3.24-5-8 | Элемент | Трубопровод
10324 | 3.24-5-9 | Элемент | Трубопровод
10325 | 3.24-5-10 | Элемент | Трубопровод
10329 | 3.24-6-1 | Элемент | Компенсатор
10329 | 3.24-6-1 | Тип | Сальниковый
10330 | 3.24-6-2 | Элемент | Компенсатор
10330 | 3.24-6-2 | Тип | Сальниковый
10331 | 3.24-6-3 | Элемент | Компенсатор
10331 | 3.24-6-3 | Тип | Сальниковый
10332 | 3.24-6-4 | Элемент | Компенсатор
10332 | 3.24-6-4 | Тип | Сальниковый
10333 | 3.24-6-5 | Элемент | Компенсатор
10333 | 3.24-6-5 | Тип | Сальниковый
10334 | 3.24-6-6 | Элемент | Компенсатор
10334 | 3.24-6-6 | Тип | Сальниковый
10335 | 3.24-6-7 | Элемент | Компенсатор
10335 | 3.24-6-7 | Тип | Сальниковый
10336 | 3.24-6-8 | Элемент | Компенсатор
10336 | 3.24-6-8 | Тип | Сальниковый
10337 | 3.24-6-9 | Элемент | Компенсатор
10337 | 3.24-6-9 | Тип | Сальниковый
10338 | 3.24-6-10 | Элемент | Компенсатор
10338 | 3.24-6-10 | Тип | Сальниковый
10339 | 3.24-6-11 | Элемент | Компенсатор
10339 | 3.24-6-11 | Тип | Сальниковый
10340 | 3.24-6-12 | Элемент | Компенсатор
10340 | 3.24-6-12 | Тип | Сальниковый
10341 | 3.24-6-13 | Элемент | Компенсатор
10341 | 3.24-6-13 | Тип | Сальниковый
10342 | 3.24-6-14 | Элемент | Компенсатор
10342 | 3.24-6-14 | Тип | Сальниковый
10343 | 3.24-6-15 | Элемент | Компенсатор
10343 | 3.24-6-15 | Тип | Сальниковый
10344 | 3.24-6-16 | Элемент | Компенсатор
10344 | 3.24-6-16 | Тип | Сальниковый
10348 | 3.24-7-1 | Элемент | Компенсатор
10348 | 3.24-7-1 | Тип | П-образный
10349 | 3.24-7-2 | Элемент | Компенсатор
10349 | 3.24-7-2 | Тип | П-образный
10350 | 3.24-7-3 | Элемент | Компенсатор
10350 | 3.24-7-3 | Тип | П-образный
10351 | 3.24-7-4 | Элемент | Компенсатор
10351 | 3.24-7-4 | Тип | П-образный
10352 | 3.24-7-5 | Элемент | Компенсатор
10352 | 3.24-7-5 | Тип | П-образный
10353 | 3.24-7-6 | Элемент | Компенсатор
10353 | 3.24-7-6 | Тип | П-образный
10354 | 3.24-7-7 | Элемент | Компенсатор
10354 | 3.24-7-7 | Тип | П-образный
10355 | 3.24-7-8 | Элемент | Компенсатор
10355 | 3.24-7-8 | Тип | П-образный
10356 | 3.24-7-9 | Элемент | Компенсатор
10356 | 3.24-7-9 | Тип | П-образный
10357 | 3.24-7-10 | Элемент | Компенсатор
10357 | 3.24-7-10 | Тип | П-образный
10358 | 3.24-7-11 | Элемент | Компенсатор
10358 | 3.24-7-11 | Тип | П-образный
10359 | 3.24-7-12 | Элемент | Компенсатор
10359 | 3.24-7-12 | Тип | П-образный
10360 | 3.24-7-13 | Элемент | Компенсатор
10360 | 3.24-7-13 | Тип | П-образный
10361 | 3.24-7-14 | Элемент | Компенсатор
10361 | 3.24-7-14 | Тип | П-образный
10362 | 3.24-7-15 | Элемент | Компенсатор
10362 | 3.24-7-15 | Тип | П-образный
10363 | 3.24-7-16 | Элемент | Компенсатор
10363 | 3.24-7-16 | Тип | П-образный
10364 | 3.24-7-17 | Элемент | Компенсатор
10364 | 3.24-7-17 | Тип | П-образный
10365 | 3.24-7-18 | Элемент | Компенсатор
10365 | 3.24-7-18 | Тип | П-образный
10366 | 3.24-7-19 | Элемент | Компенсатор
10366 | 3.24-7-19 | Тип | П-образный
10367 | 3.24-7-20 | Элемент | Компенсатор
10367 | 3.24-7-20 | Тип | П-образный
10371 | 3.24-8-1 | Элемент | Задвижка/клапан
10371 | 3.24-8-1 | Материал | Сталь
10371 | 3.24-8-1 | Назначение | Для горячей воды и пара
10372 | 3.24-8-2 | Элемент | Задвижка/клапан
10372 | 3.24-8-2 | Материал | Сталь
10372 | 3.24-8-2 | Назначение | Для горячей воды и пара
10373 | 3.24-8-3 | Элемент | Задвижка/клапан
10373 | 3.24-8-3 | Материал | Сталь
10373 | 3.24-8-3 | Назначение | Для горячей воды и пара
10374 | 3.24-8-4 | Элемент | Задвижка/клапан
10374 | 3.24-8-4 | Материал | Сталь
10374 | 3.24-8-4 | Назначение | Для горячей воды и пара
10375 | 3.24-8-5 | Элемент | Задвижка/клапан
10375 | 3.24-8-5 | Материал | Сталь
10375 | 3.24-8-5 | Назначение | Для горячей воды и пара
10376 | 3.24-8-6 | Элемент | Задвижка/клапан
10376 | 3.24-8-6 | Материал | Сталь
10376 | 3.24-8-6 | Назначение | Для горячей воды и пара
10377 | 3.24-8-7 | Элемент | Задвижка/клапан
10377 | 3.24-8-7 | Материал | Сталь
10377 | 3.24-8-7 | Назначение | Для горячей воды и пара
10378 | 3.24-8-8 | Элемент | Задвижка/клапан
10378 | 3.24-8-8 | Материал | Сталь
10378 | 3.24-8-8 | Назначение | Для горячей воды и пара
10379 | 3.24-8-9 | Элемент | Задвижка/клапан
10379 | 3.24-8-9 | Материал | Сталь
10379 | 3.24-8-9 | Назначение | Для горячей воды и пара
10380 | 3.24-8-10 | Элемент | Задвижка/клапан
10380 | 3.24-8-10 | Материал | Сталь
10380 | 3.24-8-10 | Назначение | Для горячей воды и пара
10381 | 3.24-8-11 | Элемент | Задвижка/клапан
10381 | 3.24-8-11 | Материал | Сталь
10381 | 3.24-8-11 | Назначение | Для горячей воды и пара
10382 | 3.24-8-12 | Элемент | Задвижка/клапан
10382 | 3.24-8-12 | Материал | Сталь
10382 | 3.24-8-12 | Назначение | Для горячей воды и пара
10383 | 3.24-8-13 | Элемент | Задвижка/клапан
10383 | 3.24-8-13 | Материал | Сталь
10383 | 3.24-8-13 | Назначение | Для горячей воды и пара
10384 | 3.24-8-14 | Элемент | Задвижка/клапан
10384 | 3.24-8-14 | Материал | Сталь
10384 | 3.24-8-14 | Назначение | Для горячей воды и пара
10388 | 3.24-9-1 | Элемент | Грязевик
10389 | 3.24-9-2 | Элемент | Грязевик
10390 | 3.24-9-3 | Элемент | Грязевик
10391 | 3.24-9-4 | Элемент | Грязевик
10392 | 3.24-9-5 | Элемент | Грязевик
10393 | 3.24-9-6 | Элемент | Грязевик
10394 | 3.24-9-7 | Элемент | Грязевик
10395 | 3.24-9-8 | Элемент | Грязевик
10396 | 3.24-9-9 | Элемент | Грязевик
10397 | 3.24-9-10 | Элемент | Грязевик
10398 | 3.24-9-11 | Элемент | Грязевик
10399 | 3.24-9-12 | Элемент | Грязевик
10400 | 3.24-9-13 | Элемент | Грязевик
10401 | 3.24-9-14 | Элемент | Грязевик
10405 | 3.24-36-1 | Элемент | Труба
10405 | 3.24-36-1 | Способ производства работ | Прокладка
10405 | 3.24-36-1 | Расположение | В траншее
10405 | 3.24-36-1 | Назначение | Бесканальная прокладка трубопроводов с теплоизоляцией из пенополиуретана
10406 | 3.24-36-2 | Элемент | Труба
10406 | 3.24-36-2 | Способ производства работ | Прокладка
10406 | 3.24-36-2 | Расположение | В траншее
10406 | 3.24-36-2 | Назначение | Бесканальная прокладка трубопроводов с теплоизоляцией из пенополиуретана
10407 | 3.24-36-3 | Элемент | Труба
10407 | 3.24-36-3 | Способ производства работ | Прокладка
10407 | 3.24-36-3 | Расположение | В траншее
10407 | 3.24-36-3 | Назначение | Бесканальная прокладка трубопроводов с теплоизоляцией из пенополиуретана
10408 | 3.24-36-4 | Элемент | Труба
10408 | 3.24-36-4 | Способ производства работ | Прокладка
10408 | 3.24-36-4 | Расположение | В траншее
10408 | 3.24-36-4 | Назначение | Бесканальная прокладка трубопроводов с теплоизоляцией из пенополиуретана
10409 | 3.24-36-5 | Элемент | Труба
10409 | 3.24-36-5 | Способ производства работ | Прокладка
10409 | 3.24-36-5 | Расположение | В траншее
10409 | 3.24-36-5 | Назначение | Бесканальная прокладка трубопроводов с теплоизоляцией из пенополиуретана
10410 | 3.24-36-6 | Элемент | Труба
10410 | 3.24-36-6 | Способ производства работ | Прокладка
10410 | 3.24-36-6 | Расположение | В траншее
10410 | 3.24-36-6 | Назначение | Бесканальная прокладка трубопроводов с теплоизоляцией из пенополиуретана
10411 | 3.24-36-7 | Элемент | Труба
10411 | 3.24-36-7 | Способ производства работ | Прокладка
10411 | 3.24-36-7 | Расположение | В траншее
10411 | 3.24-36-7 | Назначение | Бесканальная прокладка трубопроводов с теплоизоляцией из пенополиуретана
10412 | 3.24-36-8 | Элемент | Труба
10412 | 3.24-36-8 | Способ производства работ | Прокладка
10412 | 3.24-36-8 | Расположение | В траншее
10412 | 3.24-36-8 | Назначение | Бесканальная прокладка трубопроводов с теплоизоляцией из пенополиуретана
10413 | 3.24-36-9 | Элемент | Труба
10413 | 3.24-36-9 | Способ производства работ | Прокладка
10413 | 3.24-36-9 | Расположение | В траншее
10413 | 3.24-36-9 | Назначение | Бесканальная прокладка трубопроводов с теплоизоляцией из пенополиуретана
10414 | 3.24-36-10 | Элемент | Труба
10414 | 3.24-36-10 | Способ производства работ | Прокладка
10414 | 3.24-36-10 | Расположение | В траншее
10414 | 3.24-36-10 | Назначение | Бесканальная прокладка трубопроводов с теплоизоляцией из пенополиуретана
10415 | 3.24-36-11 | Элемент | Труба
10415 | 3.24-36-11 | Способ производства работ | Прокладка
10415 | 3.24-36-11 | Расположение | В траншее
10415 | 3.24-36-11 | Назначение | Бесканальная прокладка трубопроводов с теплоизоляцией из пенополиуретана
10416 | 3.24-36-12 | Элемент | Труба
10416 | 3.24-36-12 | Способ производства работ | Прокладка
10416 | 3.24-36-12 | Расположение | В траншее
10416 | 3.24-36-12 | Назначение | Бесканальная прокладка трубопроводов с теплоизоляцией из пенополиуретана
10417 | 3.24-36-13 | Элемент | Труба
10417 | 3.24-36-13 | Способ производства работ | Прокладка
10417 | 3.24-36-13 | Расположение | В траншее
10417 | 3.24-36-13 | Назначение | Бесканальная прокладка трубопроводов с теплоизоляцией из пенополиуретана
10418 | 3.24-36-14 | Элемент | Труба
10418 | 3.24-36-14 | Способ производства работ | Прокладка
10418 | 3.24-36-14 | Расположение | В траншее
10418 | 3.24-36-14 | Назначение | Бесканальная прокладка трубопроводов с теплоизоляцией из пенополиуретана
10419 | 3.24-36-15 | Элемент | Труба
10419 | 3.24-36-15 | Способ производства работ | Прокладка
10419 | 3.24-36-15 | Расположение | В траншее
10419 | 3.24-36-15 | Назначение | Бесканальная прокладка трубопроводов с теплоизоляцией из пенополиуретана
10420 | 3.24-36-16 | Элемент | Труба
10420 | 3.24-36-16 | Способ производства работ | Прокладка
10420 | 3.24-36-16 | Расположение | В траншее
10420 | 3.24-36-16 | Назначение | Бесканальная прокладка трубопроводов с теплоизоляцией из пенополиуретана
10423 | 3.24-37-1 | Элемент | Отвод
10423 | 3.24-37-1 | Расположение | В траншее
10423 | 3.24-37-1 | Назначение | Бесканальная прокладка трубопроводов с теплоизоляцией из пенополиуретана
10424 | 3.24-37-2 | Элемент | Отвод
10424 | 3.24-37-2 | Расположение | В траншее
10424 | 3.24-37-2 | Назначение | Бесканальная прокладка трубопроводов с теплоизоляцией из пенополиуретана
10425 | 3.24-37-3 | Элемент | Отвод
10425 | 3.24-37-3 | Расположение | В траншее
10425 | 3.24-37-3 | Назначение | Бесканальная прокладка трубопроводов с теплоизоляцией из пенополиуретана
10426 | 3.24-37-4 | Элемент | Отвод
10426 | 3.24-37-4 | Расположение | В траншее
10426 | 3.24-37-4 | Назначение | Бесканальная прокладка трубопроводов с теплоизоляцией из пенополиуретана
10427 | 3.24-37-5 | Элемент | Отвод
10427 | 3.24-37-5 | Расположение | В траншее
10427 | 3.24-37-5 | Назначение | Бесканальная прокладка трубопроводов с теплоизоляцией из пенополиуретана
10428 | 3.24-37-6 | Элемент | Отвод
10428 | 3.24-37-6 | Расположение | В траншее
10428 | 3.24-37-6 | Назначение | Бесканальная прокладка трубопроводов с теплоизоляцией из пенополиуретана
10429 | 3.24-37-7 | Элемент | Отвод
10429 | 3.24-37-7 | Расположение | В траншее
10429 | 3.24-37-7 | Назначение | Бесканальная прокладка трубопроводов с теплоизоляцией из пенополиуретана
10430 | 3.24-37-8 | Элемент | Отвод
10430 | 3.24-37-8 | Расположение | В траншее
10430 | 3.24-37-8 | Назначение | Бесканальная прокладка трубопроводов с теплоизоляцией из пенополиуретана
10431 | 3.24-37-9 | Элемент | Отвод
10431 | 3.24-37-9 | Расположение | В траншее
10431 | 3.24-37-9 | Назначение | Бесканальная прокладка трубопроводов с теплоизоляцией из пенополиуретана
10432 | 3.24-37-10 | Элемент | Отвод
10432 | 3.24-37-10 | Расположение | В траншее
10432 | 3.24-37-10 | Назначение | Бесканальная прокладка трубопроводов с теплоизоляцией из пенополиуретана
10433 | 3.24-37-11 | Элемент | Отвод
10433 | 3.24-37-11 | Расположение | В траншее
10433 | 3.24-37-11 | Назначение | Бесканальная прокладка трубопроводов с теплоизоляцией из пенополиуретана
10434 | 3.24-37-12 | Элемент | Отвод
10434 | 3.24-37-12 | Расположение | В траншее
10434 | 3.24-37-12 | Назначение | Бесканальная прокладка трубопроводов с теплоизоляцией из пенополиуретана
10435 | 3.24-37-13 | Элемент | Отвод
10435 | 3.24-37-13 | Расположение | В траншее
10435 | 3.24-37-13 | Назначение | Бесканальная прокладка трубопроводов с теплоизоляцией из пенополиуретана
10436 | 3.24-37-14 | Элемент | Отвод
10436 | 3.24-37-14 | Расположение | В траншее
10436 | 3.24-37-14 | Назначение | Бесканальная прокладка трубопроводов с теплоизоляцией из пенополиуретана
10437 | 3.24-37-15 | Элемент | Отвод
10437 | 3.24-37-15 | Расположение | В траншее
10437 | 3.24-37-15 | Назначение | Бесканальная прокладка трубопроводов с теплоизоляцией из пенополиуретана
10438 | 3.24-37-16 | Элемент | Отвод
10438 | 3.24-37-16 | Расположение | В траншее
10438 | 3.24-37-16 | Назначение | Бесканальная прокладка трубопроводов с теплоизоляцией из пенополиуретана
10441 | 3.24-38-1 | Элемент | Кран
10441 | 3.24-38-1 | Тип | Шаровой
10441 | 3.24-38-1 | Назначение | Бесканальная прокладка трубопроводов с теплоизоляцией из пенополиуретана
10442 | 3.24-38-2 | Элемент | Кран
10442 | 3.24-38-2 | Тип | Шаровой
10442 | 3.24-38-2 | Назначение | Бесканальная прокладка трубопроводов с теплоизоляцией из пенополиуретана
10443 | 3.24-38-3 | Элемент | Кран
10443 | 3.24-38-3 | Тип | Шаровой
10443 | 3.24-38-3 | Назначение | Бесканальная прокладка трубопроводов с теплоизоляцией из пенополиуретана
10444 | 3.24-38-4 | Элемент | Кран
10444 | 3.24-38-4 | Тип | Шаровой
10444 | 3.24-38-4 | Назначение | Бесканальная прокладка трубопроводов с теплоизоляцией из пенополиуретана
10445 | 3.24-38-5 | Элемент | Кран
10445 | 3.24-38-5 | Тип | Шаровой
10445 | 3.24-38-5 | Назначение | Бесканальная прокладка трубопроводов с теплоизоляцией из пенополиуретана
10446 | 3.24-38-6 | Элемент | Кран
10446 | 3.24-38-6 | Тип | Шаровой
10446 | 3.24-38-6 | Назначение | Бесканальная прокладка трубопроводов с теплоизоляцией из пенополиуретана
10447 | 3.24-38-7 | Элемент | Кран
10447 | 3.24-38-7 | Тип | Шаровой
10447 | 3.24-38-7 | Назначение | Бесканальная прокладка трубопроводов с теплоизоляцией из пенополиуретана
10448 | 3.24-38-8 | Элемент | Кран
10448 | 3.24-38-8 | Тип | Шаровой
10448 | 3.24-38-8 | Назначение | Бесканальная прокладка трубопроводов с теплоизоляцией из пенополиуретана
10449 | 3.24-38-9 | Элемент | Кран
10449 | 3.24-38-9 | Тип | Шаровой
10449 | 3.24-38-9 | Назначение | Бесканальная прокладка трубопроводов с теплоизоляцией из пенополиуретана
10450 | 3.24-38-10 | Элемент | Кран
10450 | 3.24-38-10 | Тип | Шаровой
10450 | 3.24-38-10 | Назначение | Бесканальная прокладка трубопроводов с теплоизоляцией из пенополиуретана
10451 | 3.24-38-11 | Элемент | Кран
10451 | 3.24-38-11 | Тип | Шаровой
10451 | 3.24-38-11 | Назначение | Бесканальная прокладка трубопроводов с теплоизоляцией из пенополиуретана
10452 | 3.24-38-12 | Элемент | Кран
10452 | 3.24-38-12 | Тип | Шаровой
10452 | 3.24-38-12 | Назначение | Бесканальная прокладка трубопроводов с теплоизоляцией из пенополиуретана
10453 | 3.24-38-13 | Элемент | Кран
10453 | 3.24-38-13 | Тип | Шаровой
10453 | 3.24-38-13 | Назначение | Бесканальная прокладка трубопроводов с теплоизоляцией из пенополиуретана
10454 | 3.24-38-14 | Элемент | Кран
10454 | 3.24-38-14 | Тип | Шаровой
10454 | 3.24-38-14 | Назначение | Бесканальная прокладка трубопроводов с теплоизоляцией из пенополиуретана
10455 | 3.24-38-15 | Элемент | Кран
10455 | 3.24-38-15 | Тип | Шаровой
10455 | 3.24-38-15 | Назначение | Бесканальная прокладка трубопроводов с теплоизоляцией из пенополиуретана
10456 | 3.24-38-16 | Элемент | Кран
10456 | 3.24-38-16 | Тип | Шаровой
10456 | 3.24-38-16 | Назначение | Бесканальная прокладка трубопроводов с теплоизоляцией из пенополиуретана
10459 | 3.24-39-1 | Элемент | Компенсатор
10459 | 3.24-39-1 | Тип | Стартовый
10459 | 3.24-39-1 | Назначение | Бесканальная прокладка трубопроводов с теплоизоляцией из пенополиуретана
10460 | 3.24-39-2 | Элемент | Компенсатор
10460 | 3.24-39-2 | Тип | Стартовый
10460 | 3.24-39-2 | Назначение | Бесканальная прокладка трубопроводов с теплоизоляцией из пенополиуретана
10461 | 3.24-39-3 | Элемент | Компенсатор
10461 | 3.24-39-3 | Тип | Стартовый
10461 | 3.24-39-3 | Назначение | Бесканальная прокладка трубопроводов с теплоизоляцией из пенополиуретана
10462 | 3.24-39-4 | Элемент | Компенсатор
10462 | 3.24-39-4 | Тип | Стартовый
10462 | 3.24-39-4 | Назначение | Бесканальная прокладка трубопроводов с теплоизоляцией из пенополиуретана
10463 | 3.24-39-5 | Элемент | Компенсатор
10463 | 3.24-39-5 | Тип | Стартовый
10463 | 3.24-39-5 | Назначение | Бесканальная прокладка трубопроводов с теплоизоляцией из пенополиуретана
10464 | 3.24-39-6 | Элемент | Компенсатор
10464 | 3.24-39-6 | Тип | Стартовый
10464 | 3.24-39-6 | Назначение | Бесканальная прокладка трубопроводов с теплоизоляцией из пенополиуретана
10465 | 3.24-39-7 | Элемент | Компенсатор
10465 | 3.24-39-7 | Тип | Стартовый
10465 | 3.24-39-7 | Назначение | Бесканальная прокладка трубопроводов с теплоизоляцией из пенополиуретана
10466 | 3.24-39-8 | Элемент | Компенсатор
10466 | 3.24-39-8 | Тип | Стартовый
10466 | 3.24-39-8 | Назначение | Бесканальная прокладка трубопроводов с теплоизоляцией из пенополиуретана
10467 | 3.24-39-9 | Элемент | Компенсатор
10467 | 3.24-39-9 | Тип | Стартовый
10467 | 3.24-39-9 | Назначение | Бесканальная прокладка трубопроводов с теплоизоляцией из пенополиуретана
10468 | 3.24-39-10 | Элемент | Компенсатор
10468 | 3.24-39-10 | Тип | Стартовый
10468 | 3.24-39-10 | Назначение | Бесканальная прокладка трубопроводов с теплоизоляцией из пенополиуретана
10469 | 3.24-39-11 | Элемент | Компенсатор
10469 | 3.24-39-11 | Тип | Стартовый
10469 | 3.24-39-11 | Назначение | Бесканальная прокладка трубопроводов с теплоизоляцией из пенополиуретана
10470 | 3.24-39-12 | Элемент | Компенсатор
10470 | 3.24-39-12 | Тип | Стартовый
10470 | 3.24-39-12 | Назначение | Бесканальная прокладка трубопроводов с теплоизоляцией из пенополиуретана
10471 | 3.24-39-13 | Элемент | Компенсатор
10471 | 3.24-39-13 | Тип | Стартовый
10471 | 3.24-39-13 | Назначение | Бесканальная прокладка трубопроводов с теплоизоляцией из пенополиуретана
10472 | 3.24-39-14 | Элемент | Компенсатор
10472 | 3.24-39-14 | Тип | Стартовый
10472 | 3.24-39-14 | Назначение | Бесканальная прокладка трубопроводов с теплоизоляцией из пенополиуретана
10473 | 3.24-39-15 | Элемент | Компенсатор
10473 | 3.24-39-15 | Тип | Стартовый
10473 | 3.24-39-15 | Назначение | Бесканальная прокладка трубопроводов с теплоизоляцией из пенополиуретана
10474 | 3.24-39-16 | Элемент | Компенсатор
10474 | 3.24-39-16 | Тип | Стартовый
10474 | 3.24-39-16 | Назначение | Бесканальная прокладка трубопроводов с теплоизоляцией из пенополиуретана
10477 | 3.24-40-1 | Элемент | Неподвижная опора/тройник/переходник/концевая заглушка/кабельный вывод/стеновой ввод
10477 | 3.24-40-1 | Назначение | Бесканальная прокладка трубопроводов с теплоизоляцией из пенополиуретана
10478 | 3.24-40-2 | Элемент | Неподвижная опора/тройник/переходник/концевая заглушка/кабельный вывод/стеновой ввод
10478 | 3.24-40-2 | Назначение | Бесканальная прокладка трубопроводов с теплоизоляцией из пенополиуретана
10479 | 3.24-40-3 | Элемент | Неподвижная опора/тройник/переходник/концевая заглушка/кабельный вывод/стеновой ввод
10479 | 3.24-40-3 | Назначение | Бесканальная прокладка трубопроводов с теплоизоляцией из пенополиуретана
10480 | 3.24-40-4 | Элемент | Неподвижная опора/тройник/переходник/концевая заглушка/кабельный вывод/стеновой ввод
10480 | 3.24-40-4 | Назначение | Бесканальная прокладка трубопроводов с теплоизоляцией из пенополиуретана
10481 | 3.24-40-5 | Элемент | Неподвижная опора/тройник/переходник/концевая заглушка/кабельный вывод/стеновой ввод
10481 | 3.24-40-5 | Назначение | Бесканальная прокладка трубопроводов с теплоизоляцией из пенополиуретана
10482 | 3.24-40-6 | Элемент | Неподвижная опора/тройник/переходник/концевая заглушка/кабельный вывод/стеновой ввод
10482 | 3.24-40-6 | Назначение | Бесканальная прокладка трубопроводов с теплоизоляцией из пенополиуретана
10483 | 3.24-40-7 | Элемент | Неподвижная опора/тройник/переходник/концевая заглушка/кабельный вывод/стеновой ввод
10483 | 3.24-40-7 | Назначение | Бесканальная прокладка трубопроводов с теплоизоляцией из пенополиуретана
10484 | 3.24-40-8 | Элемент | Неподвижная опора/тройник/переходник/концевая заглушка/кабельный вывод/стеновой ввод
10484 | 3.24-40-8 | Назначение | Бесканальная прокладка трубопроводов с теплоизоляцией из пенополиуретана
10485 | 3.24-40-9 | Элемент | Неподвижная опора/тройник/переходник/концевая заглушка/кабельный вывод/стеновой ввод
10485 | 3.24-40-9 | Назначение | Бесканальная прокладка трубопроводов с теплоизоляцией из пенополиуретана
10486 | 3.24-40-10 | Элемент | Неподвижная опора/тройник/переходник/концевая заглушка/кабельный вывод/стеновой ввод
10486 | 3.24-40-10 | Назначение | Бесканальная прокладка трубопроводов с теплоизоляцией из пенополиуретана
10487 | 3.24-40-11 | Элемент | Неподвижная опора/тройник/переходник/концевая заглушка/кабельный вывод/стеновой ввод
10487 | 3.24-40-11 | Назначение | Бесканальная прокладка трубопроводов с теплоизоляцией из пенополиуретана
10488 | 3.24-40-12 | Элемент | Неподвижная опора/тройник/переходник/концевая заглушка/кабельный вывод/стеновой ввод
10488 | 3.24-40-12 | Назначение | Бесканальная прокладка трубопроводов с теплоизоляцией из пенополиуретана
10489 | 3.24-40-13 | Элемент | Неподвижная опора/тройник/переходник/концевая заглушка/кабельный вывод/стеновой ввод
10489 | 3.24-40-13 | Назначение | Бесканальная прокладка трубопроводов с теплоизоляцией из пенополиуретана
10490 | 3.24-40-14 | Элемент | Неподвижная опора/тройник/переходник/концевая заглушка/кабельный вывод/стеновой ввод
10490 | 3.24-40-14 | Назначение | Бесканальная прокладка трубопроводов с теплоизоляцией из пенополиуретана
10491 | 3.24-40-15 | Элемент | Неподвижная опора/тройник/переходник/концевая заглушка/кабельный вывод/стеновой ввод
10491 | 3.24-40-15 | Назначение | Бесканальная прокладка трубопроводов с теплоизоляцией из пенополиуретана
10492 | 3.24-40-16 | Элемент | Неподвижная опора/тройник/переходник/концевая заглушка/кабельный вывод/стеновой ввод
10492 | 3.24-40-16 | Назначение | Бесканальная прокладка трубопроводов с теплоизоляцией из пенополиуретана
10495 | 3.24-41-1 | Элемент | Труба/труба и фасонная часть/труба и стартовый компенсатор
10495 | 3.24-41-1 | Способ производства работ | Сварка
10495 | 3.24-41-1 | Назначение | Бесканальная прокладка трубопроводов с теплоизоляцией из пенополиуретана
10496 | 3.24-41-2 | Элемент | Труба/труба и фасонная часть/труба и стартовый компенсатор
10496 | 3.24-41-2 | Способ производства работ | Сварка
10496 | 3.24-41-2 | Назначение | Бесканальная прокладка трубопроводов с теплоизоляцией из пенополиуретана
10497 | 3.24-41-3 | Элемент | Труба/труба и фасонная часть/труба и стартовый компенсатор
10497 | 3.24-41-3 | Способ производства работ | Сварка
10497 | 3.24-41-3 | Назначение | Бесканальная прокладка трубопроводов с теплоизоляцией из пенополиуретана
10498 | 3.24-41-4 | Элемент | Труба/труба и фасонная часть/труба и стартовый компенсатор
10498 | 3.24-41-4 | Способ производства работ | Сварка
10498 | 3.24-41-4 | Назначение | Бесканальная прокладка трубопроводов с теплоизоляцией из пенополиуретана
10499 | 3.24-41-5 | Элемент | Труба/труба и фасонная часть/труба и стартовый компенсатор
10499 | 3.24-41-5 | Способ производства работ | Сварка
10499 | 3.24-41-5 | Назначение | Бесканальная прокладка трубопроводов с теплоизоляцией из пенополиуретана
10500 | 3.24-41-6 | Элемент | Труба/труба и фасонная часть/труба и стартовый компенсатор
10500 | 3.24-41-6 | Способ производства работ | Сварка
10500 | 3.24-41-6 | Назначение | Бесканальная прокладка трубопроводов с теплоизоляцией из пенополиуретана
10501 | 3.24-41-7 | Элемент | Труба/труба и фасонная часть/труба и стартовый компенсатор
10501 | 3.24-41-7 | Способ производства работ | Сварка
10501 | 3.24-41-7 | Назначение | Бесканальная прокладка трубопроводов с теплоизоляцией из пенополиуретана
10502 | 3.24-41-8 | Элемент | Труба/труба и фасонная часть/труба и стартовый компенсатор
10502 | 3.24-41-8 | Способ производства работ | Сварка
10502 | 3.24-41-8 | Назначение | Бесканальная прокладка трубопроводов с теплоизоляцией из пенополиуретана
10503 | 3.24-41-9 | Элемент | Труба/труба и фасонная часть/труба и стартовый компенсатор
10503 | 3.24-41-9 | Способ производства работ | Сварка
10503 | 3.24-41-9 | Назначение | Бесканальная прокладка трубопроводов с теплоизоляцией из пенополиуретана
10504 | 3.24-41-10 | Элемент | Труба/труба и фасонная часть/труба и стартовый компенсатор
10504 | 3.24-41-10 | Способ производства работ | Сварка
10504 | 3.24-41-10 | Назначение | Бесканальная прокладка трубопроводов с теплоизоляцией из пенополиуретана
10505 | 3.24-41-11 | Элемент | Труба/труба и фасонная часть/труба и стартовый компенсатор
10505 | 3.24-41-11 | Способ производства работ | Сварка
10505 | 3.24-41-11 | Назначение | Бесканальная прокладка трубопроводов с теплоизоляцией из пенополиуретана
10506 | 3.24-41-12 | Элемент | Труба/труба и фасонная часть/труба и стартовый компенсатор
10506 | 3.24-41-12 | Способ производства работ | Сварка
10506 | 3.24-41-12 | Назначение | Бесканальная прокладка трубопроводов с теплоизоляцией из пенополиуретана
10507 | 3.24-41-13 | Элемент | Труба/труба и фасонная часть/труба и стартовый компенсатор
10507 | 3.24-41-13 | Способ производства работ | Сварка
10507 | 3.24-41-13 | Назначение | Бесканальная прокладка трубопроводов с теплоизоляцией из пенополиуретана
10508 | 3.24-41-14 | Элемент | Труба/труба и фасонная часть/труба и стартовый компенсатор
10508 | 3.24-41-14 | Способ производства работ | Сварка
10508 | 3.24-41-14 | Назначение | Бесканальная прокладка трубопроводов с теплоизоляцией из пенополиуретана
10509 | 3.24-41-15 | Элемент | Труба/труба и фасонная часть/труба и стартовый компенсатор
10509 | 3.24-41-15 | Способ производства работ | Сварка
10509 | 3.24-41-15 | Назначение | Бесканальная прокладка трубопроводов с теплоизоляцией из пенополиуретана
10510 | 3.24-41-16 | Элемент | Труба/труба и фасонная часть/труба и стартовый компенсатор
10510 | 3.24-41-16 | Способ производства работ | Сварка
10510 | 3.24-41-16 | Назначение | Бесканальная прокладка трубопроводов с теплоизоляцией из пенополиуретана
10516 | 3.24-43-1 | Элемент | Труба
10516 | 3.24-43-1 | Способ производства работ | Прокладка
10516 | 3.24-43-1 | Расположение | В канале
10516 | 3.24-43-1 | Назначение | Прокладка труб в каналах с теплоизоляцией из пенополиуретана
10517 | 3.24-43-2 | Элемент | Труба
10517 | 3.24-43-2 | Способ производства работ | Прокладка
10517 | 3.24-43-2 | Расположение | В канале
10517 | 3.24-43-2 | Назначение | Прокладка труб в каналах с теплоизоляцией из пенополиуретана
10518 | 3.24-43-3 | Элемент | Труба
10518 | 3.24-43-3 | Способ производства работ | Прокладка
10518 | 3.24-43-3 | Расположение | В канале
10518 | 3.24-43-3 | Назначение | Прокладка труб в каналах с теплоизоляцией из пенополиуретана
10519 | 3.24-43-4 | Элемент | Труба
10519 | 3.24-43-4 | Способ производства работ | Прокладка
10519 | 3.24-43-4 | Расположение | В канале
10519 | 3.24-43-4 | Назначение | Прокладка труб в каналах с теплоизоляцией из пенополиуретана
10520 | 3.24-43-5 | Элемент | Труба
10520 | 3.24-43-5 | Способ производства работ | Прокладка
10520 | 3.24-43-5 | Расположение | В канале
10520 | 3.24-43-5 | Назначение | Прокладка труб в каналах с теплоизоляцией из пенополиуретана
10521 | 3.24-43-6 | Элемент | Труба
10521 | 3.24-43-6 | Способ производства работ | Прокладка
10521 | 3.24-43-6 | Расположение | В канале
10521 | 3.24-43-6 | Назначение | Прокладка труб в каналах с теплоизоляцией из пенополиуретана
10522 | 3.24-43-7 | Элемент | Труба
10522 | 3.24-43-7 | Способ производства работ | Прокладка
10522 | 3.24-43-7 | Расположение | В канале
10522 | 3.24-43-7 | Назначение | Прокладка труб в каналах с теплоизоляцией из пенополиуретана
10523 | 3.24-43-8 | Элемент | Труба
10523 | 3.24-43-8 | Способ производства работ | Прокладка
10523 | 3.24-43-8 | Расположение | В канале
10523 | 3.24-43-8 | Назначение | Прокладка труб в каналах с теплоизоляцией из пенополиуретана
10524 | 3.24-43-9 | Элемент | Труба
10524 | 3.24-43-9 | Способ производства работ | Прокладка
10524 | 3.24-43-9 | Расположение | В канале
10524 | 3.24-43-9 | Назначение | Прокладка труб в каналах с теплоизоляцией из пенополиуретана
10525 | 3.24-43-10 | Элемент | Труба
10525 | 3.24-43-10 | Способ производства работ | Прокладка
10525 | 3.24-43-10 | Расположение | В канале
10525 | 3.24-43-10 | Назначение | Прокладка труб в каналах с теплоизоляцией из пенополиуретана
10526 | 3.24-43-11 | Элемент | Труба
10526 | 3.24-43-11 | Способ производства работ | Прокладка
10526 | 3.24-43-11 | Расположение | В канале
10526 | 3.24-43-11 | Назначение | Прокладка труб в каналах с теплоизоляцией из пенополиуретана
10527 | 3.24-43-12 | Элемент | Труба
10527 | 3.24-43-12 | Способ производства работ | Прокладка
10527 | 3.24-43-12 | Расположение | В канале
10527 | 3.24-43-12 | Назначение | Прокладка труб в каналах с теплоизоляцией из пенополиуретана
10528 | 3.24-43-13 | Элемент | Труба
10528 | 3.24-43-13 | Способ производства работ | Прокладка
10528 | 3.24-43-13 | Расположение | В канале
10528 | 3.24-43-13 | Назначение | Прокладка труб в каналах с теплоизоляцией из пенополиуретана
10529 | 3.24-43-14 | Элемент | Труба
10529 | 3.24-43-14 | Способ производства работ | Прокладка
10529 | 3.24-43-14 | Расположение | В канале
10529 | 3.24-43-14 | Назначение | Прокладка труб в каналах с теплоизоляцией из пенополиуретана
10530 | 3.24-43-15 | Элемент | Труба
10530 | 3.24-43-15 | Способ производства работ | Прокладка
10530 | 3.24-43-15 | Расположение | В канале
10530 | 3.24-43-15 | Назначение | Прокладка труб в каналах с теплоизоляцией из пенополиуретана
10531 | 3.24-43-16 | Элемент | Труба
10531 | 3.24-43-16 | Способ производства работ | Прокладка
10531 | 3.24-43-16 | Расположение | В канале
10531 | 3.24-43-16 | Назначение | Прокладка труб в каналах с теплоизоляцией из пенополиуретана
10532 | 3.24-43-17 | Элемент | Труба
10532 | 3.24-43-17 | Способ производства работ | Прокладка
10532 | 3.24-43-17 | Расположение | В канале
10532 | 3.24-43-17 | Назначение | Прокладка труб в каналах с теплоизоляцией из пенополиуретана
10533 | 3.24-43-18 | Элемент | Труба
10533 | 3.24-43-18 | Способ производства работ | Прокладка
10533 | 3.24-43-18 | Расположение | В канале
10533 | 3.24-43-18 | Назначение | Прокладка труб в каналах с теплоизоляцией из пенополиуретана
10536 | 3.24-44-1 | Элемент | Отвод
10536 | 3.24-44-1 | Расположение | В канале
10536 | 3.24-44-1 | Назначение | Прокладка труб в каналах с теплоизоляцией из пенополиуретана
10537 | 3.24-44-2 | Элемент | Отвод
10537 | 3.24-44-2 | Расположение | В канале
10537 | 3.24-44-2 | Назначение | Прокладка труб в каналах с теплоизоляцией из пенополиуретана
10538 | 3.24-44-3 | Элемент | Отвод
10538 | 3.24-44-3 | Расположение | В канале
10538 | 3.24-44-3 | Назначение | Прокладка труб в каналах с теплоизоляцией из пенополиуретана
10539 | 3.24-44-4 | Элемент | Отвод
10539 | 3.24-44-4 | Расположение | В канале
10539 | 3.24-44-4 | Назначение | Прокладка труб в каналах с теплоизоляцией из пенополиуретана
10540 | 3.24-44-5 | Элемент | Отвод
10540 | 3.24-44-5 | Расположение | В канале
10540 | 3.24-44-5 | Назначение | Прокладка труб в каналах с теплоизоляцией из пенополиуретана
10541 | 3.24-44-6 | Элемент | Отвод
10541 | 3.24-44-6 | Расположение | В канале
10541 | 3.24-44-6 | Назначение | Прокладка труб в каналах с теплоизоляцией из пенополиуретана
10542 | 3.24-44-7 | Элемент | Отвод
10542 | 3.24-44-7 | Расположение | В канале
10542 | 3.24-44-7 | Назначение | Прокладка труб в каналах с теплоизоляцией из пенополиуретана
10543 | 3.24-44-8 | Элемент | Отвод
10543 | 3.24-44-8 | Расположение | В канале
10543 | 3.24-44-8 | Назначение | Прокладка труб в каналах с теплоизоляцией из пенополиуретана
10544 | 3.24-44-9 | Элемент | Отвод
10544 | 3.24-44-9 | Расположение | В канале
10544 | 3.24-44-9 | Назначение | Прокладка труб в каналах с теплоизоляцией из пенополиуретана
10545 | 3.24-44-10 | Элемент | Отвод
10545 | 3.24-44-10 | Расположение | В канале
10545 | 3.24-44-10 | Назначение | Прокладка труб в каналах с теплоизоляцией из пенополиуретана
10546 | 3.24-44-11 | Элемент | Отвод
10546 | 3.24-44-11 | Расположение | В канале
10546 | 3.24-44-11 | Назначение | Прокладка труб в каналах с теплоизоляцией из пенополиуретана
10547 | 3.24-44-12 | Элемент | Отвод
10547 | 3.24-44-12 | Расположение | В канале
10547 | 3.24-44-12 | Назначение | Прокладка труб в каналах с теплоизоляцией из пенополиуретана
10548 | 3.24-44-13 | Элемент | Отвод
10548 | 3.24-44-13 | Расположение | В канале
10548 | 3.24-44-13 | Назначение | Прокладка труб в каналах с теплоизоляцией из пенополиуретана
10549 | 3.24-44-14 | Элемент | Отвод
10549 | 3.24-44-14 | Расположение | В канале
10549 | 3.24-44-14 | Назначение | Прокладка труб в каналах с теплоизоляцией из пенополиуретана
10550 | 3.24-44-15 | Элемент | Отвод
10550 | 3.24-44-15 | Расположение | В канале
10550 | 3.24-44-15 | Назначение | Прокладка труб в каналах с теплоизоляцией из пенополиуретана
10551 | 3.24-44-16 | Элемент | Отвод
10551 | 3.24-44-16 | Расположение | В канале
10551 | 3.24-44-16 | Назначение | Прокладка труб в каналах с теплоизоляцией из пенополиуретана
10552 | 3.24-44-17 | Элемент | Отвод
10552 | 3.24-44-17 | Расположение | В канале
10552 | 3.24-44-17 | Назначение | Прокладка труб в каналах с теплоизоляцией из пенополиуретана
10553 | 3.24-44-18 | Элемент | Отвод
10553 | 3.24-44-18 | Расположение | В канале
10553 | 3.24-44-18 | Назначение | Прокладка труб в каналах с теплоизоляцией из пенополиуретана
10560 | 3.24-68-17 | Элемент | Неподвижная опора/тройник/переходник/концевая заглушка/кабельный вывод/стеновой ввод
10560 | 3.24-68-17 | Назначение | Прокладка труб в каналах с теплоизоляцией из пенополиуретана
10561 | 3.24-68-18 | Элемент | Неподвижная опора/тройник/переходник/концевая заглушка/кабельный вывод/стеновой ввод
10561 | 3.24-68-18 | Назначение | Прокладка труб в каналах с теплоизоляцией из пенополиуретана
10575 | 3.24-45-1 | Элемент | Трубопровод
10575 | 3.24-45-1 | Назначение | Тепловая сеть
10575 | 3.24-45-1 | Способ производства работ | Антикоррозийная защита внутренней поверхности
10575 | 3.24-45-1 | Материал | Мелкозернистый бетон
10575 | 3.24-45-1 | Способ | В построечных условиях
10576 | 3.24-45-2 | Элемент | Трубопровод
10576 | 3.24-45-2 | Назначение | Тепловая сеть
10576 | 3.24-45-2 | Способ производства работ | Антикоррозийная защита внутренней поверхности
10576 | 3.24-45-2 | Материал | Мелкозернистый бетон
10576 | 3.24-45-2 | Способ | В построечных условиях
10577 | 3.24-45-3 | Элемент | Трубопровод
10577 | 3.24-45-3 | Назначение | Тепловая сеть
10577 | 3.24-45-3 | Способ производства работ | Антикоррозийная защита внутренней поверхности
10577 | 3.24-45-3 | Материал | Мелкозернистый бетон
10577 | 3.24-45-3 | Способ | В построечных условиях
10581 | 3.24-63-1 | Элемент | Компенсатор
10581 | 3.24-63-1 | Тип | Сильфонный
10582 | 3.24-63-2 | Элемент | Компенсатор
10582 | 3.24-63-2 | Тип | Сильфонный
10583 | 3.24-63-3 | Элемент | Компенсатор
10583 | 3.24-63-3 | Тип | Сильфонный
10584 | 3.24-63-4 | Элемент | Компенсатор
10584 | 3.24-63-4 | Тип | Сильфонный
10585 | 3.24-63-5 | Элемент | Компенсатор
10585 | 3.24-63-5 | Тип | Сильфонный
10586 | 3.24-63-6 | Элемент | Компенсатор
10586 | 3.24-63-6 | Тип | Сильфонный
10587 | 3.24-63-7 | Элемент | Компенсатор
10587 | 3.24-63-7 | Тип | Сильфонный
10588 | 3.24-63-8 | Элемент | Компенсатор
10588 | 3.24-63-8 | Тип | Сильфонный
10589 | 3.24-63-9 | Элемент | Компенсатор
10589 | 3.24-63-9 | Тип | Сильфонный
10590 | 3.24-63-10 | Элемент | Компенсатор
10590 | 3.24-63-10 | Тип | Сильфонный
10591 | 3.24-63-11 | Элемент | Компенсатор
10591 | 3.24-63-11 | Тип | Сильфонный
10592 | 3.24-63-12 | Элемент | Компенсатор
10592 | 3.24-63-12 | Тип | Сильфонный
10593 | 3.24-63-13 | Элемент | Компенсатор
10593 | 3.24-63-13 | Тип | Сильфонный
10594 | 3.24-63-14 | Элемент | Компенсатор
10594 | 3.24-63-14 | Тип | Сильфонный
10595 | 3.24-63-15 | Элемент | Компенсатор
10595 | 3.24-63-15 | Тип | Сильфонный
10596 | 3.24-63-16 | Элемент | Компенсатор
10596 | 3.24-63-16 | Тип | Сильфонный
10597 | 3.24-63-17 | Элемент | Компенсатор
10597 | 3.24-63-17 | Тип | Сильфонный
10601 | 3.24-73-1 | Элемент | Труба
10601 | 3.24-73-1 | Тип | Изолированная пенополиуретаном (ППУ)
10601 | 3.24-73-1 | Способ производства работ | Изоляция стыков
10601 | 3.24-73-1 | Комплект | Неразъемными муфтами мастичной комплектации
10601 | 3.24-73-1 | Способ | Методом заливки
10602 | 3.24-73-2 | Элемент | Труба
10602 | 3.24-73-2 | Тип | Изолированная пенополиуретаном (ППУ)
10602 | 3.24-73-2 | Способ производства работ | Изоляция стыков
10602 | 3.24-73-2 | Комплект | Неразъемными муфтами мастичной комплектации
10602 | 3.24-73-2 | Способ | Методом заливки
10603 | 3.24-73-3 | Элемент | Труба
10603 | 3.24-73-3 | Тип | Изолированная пенополиуретаном (ППУ)
10603 | 3.24-73-3 | Способ производства работ | Изоляция стыков
10603 | 3.24-73-3 | Комплект | Неразъемными муфтами мастичной комплектации
10603 | 3.24-73-3 | Способ | Методом заливки
10604 | 3.24-73-4 | Элемент | Труба
10604 | 3.24-73-4 | Тип | Изолированная пенополиуретаном (ППУ)
10604 | 3.24-73-4 | Способ производства работ | Изоляция стыков
10604 | 3.24-73-4 | Комплект | Неразъемными муфтами мастичной комплектации
10604 | 3.24-73-4 | Способ | Методом заливки
10605 | 3.24-73-5 | Элемент | Труба
10605 | 3.24-73-5 | Тип | Изолированная пенополиуретаном (ППУ)
10605 | 3.24-73-5 | Способ производства работ | Изоляция стыков
10605 | 3.24-73-5 | Комплект | Неразъемными муфтами мастичной комплектации
10605 | 3.24-73-5 | Способ | Методом заливки
10606 | 3.24-73-6 | Элемент | Труба
10606 | 3.24-73-6 | Тип | Изолированная пенополиуретаном (ППУ)
10606 | 3.24-73-6 | Способ производства работ | Изоляция стыков
10606 | 3.24-73-6 | Комплект | Неразъемными муфтами мастичной комплектации
10606 | 3.24-73-6 | Способ | Методом заливки
10607 | 3.24-73-7 | Элемент | Труба
10607 | 3.24-73-7 | Тип | Изолированная пенополиуретаном (ППУ)
10607 | 3.24-73-7 | Способ производства работ | Изоляция стыков
10607 | 3.24-73-7 | Комплект | Неразъемными муфтами мастичной комплектации
10607 | 3.24-73-7 | Способ | Методом заливки
10608 | 3.24-73-8 | Элемент | Труба
10608 | 3.24-73-8 | Тип | Изолированная пенополиуретаном (ППУ)
10608 | 3.24-73-8 | Способ производства работ | Изоляция стыков
10608 | 3.24-73-8 | Комплект | Неразъемными муфтами электросварной комплектации
10608 | 3.24-73-8 | Способ | Методом заливки
10609 | 3.24-73-9 | Элемент | Труба
10609 | 3.24-73-9 | Тип | Изолированная пенополиуретаном (ППУ)
10609 | 3.24-73-9 | Способ производства работ | Изоляция стыков
10609 | 3.24-73-9 | Комплект | Неразъемными муфтами электросварной комплектации
10609 | 3.24-73-9 | Способ | Методом заливки
10610 | 3.24-73-10 | Элемент | Труба
10610 | 3.24-73-10 | Тип | Изолированная пенополиуретаном (ППУ)
10610 | 3.24-73-10 | Способ производства работ | Изоляция стыков
10610 | 3.24-73-10 | Комплект | Неразъемными муфтами электросварной комплектации
10610 | 3.24-73-10 | Способ | Методом заливки
10611 | 3.24-73-11 | Элемент | Труба
10611 | 3.24-73-11 | Тип | Изолированная пенополиуретаном (ППУ)
10611 | 3.24-73-11 | Способ производства работ | Изоляция стыков
10611 | 3.24-73-11 | Комплект | Неразъемными муфтами электросварной комплектации
10611 | 3.24-73-11 | Способ | Методом заливки
10612 | 3.24-73-12 | Элемент | Труба
10612 | 3.24-73-12 | Тип | Изолированная пенополиуретаном (ППУ)
10612 | 3.24-73-12 | Способ производства работ | Изоляция стыков
10612 | 3.24-73-12 | Комплект | Неразъемными муфтами электросварной комплектации
10612 | 3.24-73-12 | Способ | Методом заливки
10613 | 3.24-73-13 | Элемент | Труба
10613 | 3.24-73-13 | Тип | Изолированная пенополиуретаном (ППУ)
10613 | 3.24-73-13 | Способ производства работ | Изоляция стыков
10613 | 3.24-73-13 | Комплект | Неразъемными муфтами электросварной комплектации
10613 | 3.24-73-13 | Способ | Методом заливки
10614 | 3.24-73-14 | Элемент | Труба
10614 | 3.24-73-14 | Тип | Изолированная пенополиуретаном (ППУ)
10614 | 3.24-73-14 | Способ производства работ | Изоляция стыков
10614 | 3.24-73-14 | Комплект | Неразъемными муфтами электросварной комплектации
10614 | 3.24-73-14 | Способ | Методом заливки
10615 | 3.24-73-15 | Элемент | Труба
10615 | 3.24-73-15 | Тип | Изолированная пенополиуретаном (ППУ)
10615 | 3.24-73-15 | Способ производства работ | Изоляция стыков
10615 | 3.24-73-15 | Комплект | Неразъемными муфтами электросварной комплектации
10615 | 3.24-73-15 | Способ | Методом заливки
10616 | 3.24-73-16 | Элемент | Труба
10616 | 3.24-73-16 | Тип | Изолированная пенополиуретаном (ППУ)
10616 | 3.24-73-16 | Способ производства работ | Изоляция стыков
10616 | 3.24-73-16 | Комплект | Неразъемными муфтами электросварной комплектации
10616 | 3.24-73-16 | Способ | Методом заливки
10617 | 3.24-73-17 | Элемент | Труба
10617 | 3.24-73-17 | Тип | Изолированная пенополиуретаном (ППУ)
10617 | 3.24-73-17 | Способ производства работ | Изоляция стыков
10617 | 3.24-73-17 | Комплект | Неразъемными муфтами электросварной комплектации
10617 | 3.24-73-17 | Способ | Методом заливки
10618 | 3.24-73-18 | Элемент | Труба
10618 | 3.24-73-18 | Тип | Изолированная пенополиуретаном (ППУ)
10618 | 3.24-73-18 | Способ производства работ | Изоляция стыков
10618 | 3.24-73-18 | Комплект | Неразъемными муфтами электросварной комплектации
10618 | 3.24-73-18 | Способ | Методом заливки
10623 | 3.24-10-1 | Элемент | Ввод газопровода
10623 | 3.24-10-1 | Расположение | В здание
10624 | 3.24-10-2 | Элемент | Ввод газопровода
10624 | 3.24-10-2 | Расположение | В здание
10625 | 3.24-10-3 | Элемент | Ввод газопровода
10625 | 3.24-10-3 | Расположение | В здание
10629 | 3.24-57-1 | Элемент | Газопровод
10629 | 3.24-57-1 | Материал | Стальной
10629 | 3.24-57-1 | Тип | Действующий низкого давления со снижением давления
10629 | 3.24-57-1 | Способ производства работ | Врезка
10629 | 3.24-57-1 | Способ | Тройником
10630 | 3.24-57-2 | Элемент | Газопровод
10630 | 3.24-57-2 | Материал | Стальной
10630 | 3.24-57-2 | Тип | Действующий низкого давления со снижением давления
10630 | 3.24-57-2 | Способ производства работ | Врезка
10630 | 3.24-57-2 | Способ | Тройником
10631 | 3.24-57-3 | Элемент | Газопровод
10631 | 3.24-57-3 | Материал | Стальной
10631 | 3.24-57-3 | Тип | Действующий низкого давления со снижением давления
10631 | 3.24-57-3 | Способ производства работ | Врезка
10631 | 3.24-57-3 | Способ | Тройником
10632 | 3.24-57-4 | Элемент | Газопровод
10632 | 3.24-57-4 | Материал | Стальной
10632 | 3.24-57-4 | Тип | Действующий низкого давления со снижением давления
10632 | 3.24-57-4 | Способ производства работ | Врезка
10632 | 3.24-57-4 | Способ | Тройником
10633 | 3.24-57-5 | Элемент | Газопровод
10633 | 3.24-57-5 | Материал | Стальной
10633 | 3.24-57-5 | Тип | Действующий низкого давления со снижением давления
10633 | 3.24-57-5 | Способ производства работ | Врезка
10633 | 3.24-57-5 | Способ | Тройником
10634 | 3.24-57-6 | Элемент | Газопровод
10634 | 3.24-57-6 | Материал | Стальной
10634 | 3.24-57-6 | Тип | Действующий низкого давления со снижением давления
10634 | 3.24-57-6 | Способ производства работ | Врезка
10634 | 3.24-57-6 | Способ | Тройником
10635 | 3.24-57-7 | Элемент | Газопровод
10635 | 3.24-57-7 | Материал | Стальной
10635 | 3.24-57-7 | Тип | Действующий низкого давления со снижением давления
10635 | 3.24-57-7 | Способ производства работ | Врезка
10635 | 3.24-57-7 | Способ | Тройником
10636 | 3.24-57-8 | Элемент | Газопровод
10636 | 3.24-57-8 | Материал | Стальной
10636 | 3.24-57-8 | Тип | Действующий низкого давления со снижением давления
10636 | 3.24-57-8 | Способ производства работ | Врезка
10636 | 3.24-57-8 | Способ | Тройником
10637 | 3.24-57-9 | Элемент | Газопровод
10637 | 3.24-57-9 | Материал | Стальной
10637 | 3.24-57-9 | Тип | Действующий низкого давления со снижением давления
10637 | 3.24-57-9 | Способ производства работ | Врезка
10637 | 3.24-57-9 | Способ | Тройником
10638 | 3.24-57-10 | Элемент | Газопровод
10638 | 3.24-57-10 | Материал | Стальной
10638 | 3.24-57-10 | Тип | Действующий низкого давления со снижением давления
10638 | 3.24-57-10 | Способ производства работ | Врезка
10638 | 3.24-57-10 | Способ | Тройником
10639 | 3.24-57-11 | Элемент | Газопровод
10639 | 3.24-57-11 | Материал | Стальной
10639 | 3.24-57-11 | Тип | Действующий низкого давления со снижением давления
10639 | 3.24-57-11 | Способ производства работ | Врезка
10639 | 3.24-57-11 | Способ | Тройником
10640 | 3.24-57-12 | Элемент | Газопровод
10640 | 3.24-57-12 | Материал | Стальной
10640 | 3.24-57-12 | Тип | Действующий низкого давления со снижением давления
10640 | 3.24-57-12 | Способ производства работ | Врезка
10640 | 3.24-57-12 | Способ | Тройником
10641 | 3.24-57-13 | Элемент | Газопровод
10641 | 3.24-57-13 | Материал | Стальной
10641 | 3.24-57-13 | Тип | Действующий низкого давления со снижением давления
10641 | 3.24-57-13 | Способ производства работ | Врезка
10641 | 3.24-57-13 | Способ | Тройником
10642 | 3.24-57-14 | Элемент | Газопровод
10642 | 3.24-57-14 | Материал | Стальной
10642 | 3.24-57-14 | Тип | Действующий низкого давления со снижением давления
10642 | 3.24-57-14 | Способ производства работ | Врезка
10642 | 3.24-57-14 | Способ | Тройником
10645 | 3.24-58-1 | Элемент | Газопровод
10645 | 3.24-58-1 | Материал | Стальной
10645 | 3.24-58-1 | Тип | Действующий низкого давления со снижением давления
10645 | 3.24-58-1 | Способ производства работ | Врезка
10645 | 3.24-58-1 | Способ | Стык в стык
10646 | 3.24-58-2 | Элемент | Газопровод
10646 | 3.24-58-2 | Материал | Стальной
10646 | 3.24-58-2 | Тип | Действующий низкого давления со снижением давления
10646 | 3.24-58-2 | Способ производства работ | Врезка
10646 | 3.24-58-2 | Способ | Стык в стык
10647 | 3.24-58-3 | Элемент | Газопровод
10647 | 3.24-58-3 | Материал | Стальной
10647 | 3.24-58-3 | Тип | Действующий низкого давления со снижением давления
10647 | 3.24-58-3 | Способ производства работ | Врезка
10647 | 3.24-58-3 | Способ | Стык в стык
10648 | 3.24-58-4 | Элемент | Газопровод
10648 | 3.24-58-4 | Материал | Стальной
10648 | 3.24-58-4 | Тип | Действующий низкого давления со снижением давления
10648 | 3.24-58-4 | Способ производства работ | Врезка
10648 | 3.24-58-4 | Способ | Стык в стык
10649 | 3.24-58-5 | Элемент | Газопровод
10649 | 3.24-58-5 | Материал | Стальной
10649 | 3.24-58-5 | Тип | Действующий низкого давления со снижением давления
10649 | 3.24-58-5 | Способ производства работ | Врезка
10649 | 3.24-58-5 | Способ | Стык в стык
10650 | 3.24-58-6 | Элемент | Газопровод
10650 | 3.24-58-6 | Материал | Стальной
10650 | 3.24-58-6 | Тип | Действующий низкого давления со снижением давления
10650 | 3.24-58-6 | Способ производства работ | Врезка
10650 | 3.24-58-6 | Способ | Стык в стык
10651 | 3.24-58-7 | Элемент | Газопровод
10651 | 3.24-58-7 | Материал | Стальной
10651 | 3.24-58-7 | Тип | Действующий низкого давления со снижением давления
10651 | 3.24-58-7 | Способ производства работ | Врезка
10651 | 3.24-58-7 | Способ | Стык в стык
10652 | 3.24-58-8 | Элемент | Газопровод
10652 | 3.24-58-8 | Материал | Стальной
10652 | 3.24-58-8 | Тип | Действующий низкого давления со снижением давления
10652 | 3.24-58-8 | Способ производства работ | Врезка
10652 | 3.24-58-8 | Способ | Стык в стык
10653 | 3.24-58-9 | Элемент | Газопровод
10653 | 3.24-58-9 | Материал | Стальной
10653 | 3.24-58-9 | Тип | Действующий низкого давления со снижением давления
10653 | 3.24-58-9 | Способ производства работ | Врезка
10653 | 3.24-58-9 | Способ | Стык в стык
10654 | 3.24-58-10 | Элемент | Газопровод
10654 | 3.24-58-10 | Материал | Стальной
10654 | 3.24-58-10 | Тип | Действующий низкого давления со снижением давления
10654 | 3.24-58-10 | Способ производства работ | Врезка
10654 | 3.24-58-10 | Способ | Стык в стык
10655 | 3.24-58-11 | Элемент | Газопровод
10655 | 3.24-58-11 | Материал | Стальной
10655 | 3.24-58-11 | Тип | Действующий низкого давления со снижением давления
10655 | 3.24-58-11 | Способ производства работ | Врезка
10655 | 3.24-58-11 | Способ | Стык в стык
10656 | 3.24-58-12 | Элемент | Газопровод
10656 | 3.24-58-12 | Материал | Стальной
10656 | 3.24-58-12 | Тип | Действующий низкого давления со снижением давления
10656 | 3.24-58-12 | Способ производства работ | Врезка
10656 | 3.24-58-12 | Способ | Стык в стык
10657 | 3.24-58-13 | Элемент | Газопровод
10657 | 3.24-58-13 | Материал | Стальной
10657 | 3.24-58-13 | Тип | Действующий низкого давления со снижением давления
10657 | 3.24-58-13 | Способ производства работ | Врезка
10657 | 3.24-58-13 | Способ | Стык в стык
10658 | 3.24-58-14 | Элемент | Газопровод
10658 | 3.24-58-14 | Материал | Стальной
10658 | 3.24-58-14 | Тип | Действующий низкого давления со снижением давления
10658 | 3.24-58-14 | Способ производства работ | Врезка
10658 | 3.24-58-14 | Способ | Стык в стык
10662 | 3.24-14-1 | Элемент | Газопровод
10662 | 3.24-14-1 | Способ производства работ | Врезка
10662 | 3.24-14-1 | Способ | Штуцером
10663 | 3.24-14-2 | Элемент | Газопровод
10663 | 3.24-14-2 | Способ производства работ | Врезка
10663 | 3.24-14-2 | Способ | Штуцером
10664 | 3.24-14-3 | Элемент | Газопровод
10664 | 3.24-14-3 | Способ производства работ | Врезка
10664 | 3.24-14-3 | Способ | Штуцером
10665 | 3.24-14-4 | Элемент | Газопровод
10665 | 3.24-14-4 | Способ производства работ | Врезка
10665 | 3.24-14-4 | Способ | Штуцером
10666 | 3.24-14-5 | Элемент | Газопровод
10666 | 3.24-14-5 | Способ производства работ | Врезка
10666 | 3.24-14-5 | Способ | Штуцером
10667 | 3.24-14-6 | Элемент | Газопровод
10667 | 3.24-14-6 | Способ производства работ | Врезка
10667 | 3.24-14-6 | Способ | Штуцером
10668 | 3.24-14-7 | Элемент | Газопровод
10668 | 3.24-14-7 | Способ производства работ | Врезка
10668 | 3.24-14-7 | Способ | Штуцером
10672 | 3.24-15-1 | Элемент | Газопровод
10672 | 3.24-15-1 | Материал | Стальной
10672 | 3.24-15-1 | Тип | Действующий
10672 | 3.24-15-1 | Способ производства работ | Отключение и заглушка под газом
10673 | 3.24-15-2 | Элемент | Газопровод
10673 | 3.24-15-2 | Материал | Стальной
10673 | 3.24-15-2 | Тип | Действующий
10673 | 3.24-15-2 | Способ производства работ | Отключение и заглушка под газом
10674 | 3.24-15-3 | Элемент | Газопровод
10674 | 3.24-15-3 | Материал | Стальной
10674 | 3.24-15-3 | Тип | Действующий
10674 | 3.24-15-3 | Способ производства работ | Отключение и заглушка под газом
10675 | 3.24-15-4 | Элемент | Газопровод
10675 | 3.24-15-4 | Материал | Стальной
10675 | 3.24-15-4 | Тип | Действующий
10675 | 3.24-15-4 | Способ производства работ | Отключение и заглушка под газом
10676 | 3.24-15-5 | Элемент | Газопровод
10676 | 3.24-15-5 | Материал | Стальной
10676 | 3.24-15-5 | Тип | Действующий
10676 | 3.24-15-5 | Способ производства работ | Отключение и заглушка под газом
10677 | 3.24-15-6 | Элемент | Газопровод
10677 | 3.24-15-6 | Материал | Стальной
10677 | 3.24-15-6 | Тип | Действующий
10677 | 3.24-15-6 | Способ производства работ | Отключение и заглушка под газом
10678 | 3.24-15-7 | Элемент | Газопровод
10678 | 3.24-15-7 | Материал | Стальной
10678 | 3.24-15-7 | Тип | Действующий
10678 | 3.24-15-7 | Способ производства работ | Отключение и заглушка под газом
10679 | 3.24-15-8 | Элемент | Газопровод
10679 | 3.24-15-8 | Материал | Стальной
10679 | 3.24-15-8 | Тип | Действующий
10679 | 3.24-15-8 | Способ производства работ | Отключение и заглушка под газом
10680 | 3.24-15-9 | Элемент | Газопровод
10680 | 3.24-15-9 | Материал | Стальной
10680 | 3.24-15-9 | Тип | Действующий
10680 | 3.24-15-9 | Способ производства работ | Отключение и заглушка под газом
10681 | 3.24-15-10 | Элемент | Газопровод
10681 | 3.24-15-10 | Материал | Стальной
10681 | 3.24-15-10 | Тип | Действующий
10681 | 3.24-15-10 | Способ производства работ | Отключение и заглушка под газом
10682 | 3.24-15-11 | Элемент | Газопровод
10682 | 3.24-15-11 | Материал | Стальной
10682 | 3.24-15-11 | Тип | Действующий
10682 | 3.24-15-11 | Способ производства работ | Отключение и заглушка под газом
10686 | 3.24-16-1 | Элемент | Сборник конденсата/гидравлический затвор
10686 | 3.24-16-1 | Расположение | На наружных сетях газопроводов
10687 | 3.24-16-2 | Элемент | Сборник конденсата/гидравлический затвор
10687 | 3.24-16-2 | Расположение | На наружных сетях газопроводов
10688 | 3.24-16-3 | Элемент | Сборник конденсата/гидравлический затвор
10688 | 3.24-16-3 | Расположение | На наружных сетях газопроводов
10689 | 3.24-16-4 | Элемент | Сборник конденсата/гидравлический затвор
10689 | 3.24-16-4 | Расположение | На наружных сетях газопроводов
10690 | 3.24-16-5 | Элемент | Сборник конденсата/гидравлический затвор
10690 | 3.24-16-5 | Расположение | На наружных сетях газопроводов
10691 | 3.24-16-6 | Элемент | Сборник конденсата/гидравлический затвор
10691 | 3.24-16-6 | Расположение | На наружных сетях газопроводов
10692 | 3.24-16-7 | Элемент | Сборник конденсата/гидравлический затвор
10692 | 3.24-16-7 | Расположение | На наружных сетях газопроводов
10693 | 3.24-16-8 | Элемент | Сборник конденсата/гидравлический затвор
10693 | 3.24-16-8 | Расположение | На наружных сетях газопроводов
10697 | 3.24-17-1 | Элемент | Гидравлический затвор
10697 | 3.24-17-1 | Расположение | Во внутриквартальных коллекторах
10698 | 3.24-17-2 | Элемент | Гидравлический затвор
10698 | 3.24-17-2 | Расположение | Во внутриквартальных коллекторах
10699 | 3.24-17-3 | Элемент | Гидравлический затвор
10699 | 3.24-17-3 | Расположение | Во внутриквартальных коллекторах
10700 | 3.24-17-4 | Элемент | Гидравлический затвор
10700 | 3.24-17-4 | Расположение | Во внутриквартальных коллекторах
10704 | 3.24-18-1 | Элемент | Байпас
10704 | 3.24-18-1 | Материал | Резиновый
10704 | 3.24-18-1 | Тип | Шланговый
10705 | 3.24-18-2 | Элемент | Байпас
10705 | 3.24-18-2 | Материал | Из стальных труб
10706 | 3.24-18-3 | Элемент | Байпас
10706 | 3.24-18-3 | Материал | Из стальных труб
10707 | 3.24-18-4 | Элемент | Байпас
10707 | 3.24-18-4 | Материал | Из стальных труб
10708 | 3.24-18-5 | Элемент | Байпас
10708 | 3.24-18-5 | Материал | Из стальных труб
10712 | 3.24-19-1 | Элемент | Свеча
10712 | 3.24-19-1 | Тип | Газовая
10713 | 3.24-19-2 | Элемент | Свеча
10713 | 3.24-19-2 | Тип | Газовая
10736 | 3.24-23-1 | Элемент | Трубка
10736 | 3.24-23-1 | Тип | Контрольная
10737 | 3.24-23-2 | Элемент | Пункт
10737 | 3.24-23-2 | Тип | Контрольный
10741 | 3.24-24-1 | Элемент | Трубопровод
10741 | 3.24-24-1 | Способ производства работ | Контроль сварных соединений
10741 | 3.24-24-1 | Способ | Просвечиванием рентгеновскими установками через две стенки
10742 | 3.24-24-2 | Элемент | Трубопровод
10742 | 3.24-24-2 | Способ производства работ | Контроль сварных соединений
10742 | 3.24-24-2 | Способ | Просвечиванием рентгеновскими установками через две стенки
10743 | 3.24-24-3 | Элемент | Трубопровод
10743 | 3.24-24-3 | Способ производства работ | Контроль сварных соединений
10743 | 3.24-24-3 | Способ | Просвечиванием рентгеновскими установками через две стенки
10744 | 3.24-24-4 | Элемент | Трубопровод
10744 | 3.24-24-4 | Способ производства работ | Контроль сварных соединений
10744 | 3.24-24-4 | Способ | Просвечиванием рентгеновскими установками через две стенки
10745 | 3.24-24-5 | Элемент | Трубопровод
10745 | 3.24-24-5 | Способ производства работ | Контроль сварных соединений
10745 | 3.24-24-5 | Способ | Просвечиванием рентгеновскими установками через две стенки
10746 | 3.24-24-6 | Элемент | Трубопровод
10746 | 3.24-24-6 | Способ производства работ | Контроль сварных соединений
10746 | 3.24-24-6 | Способ | Просвечиванием рентгеновскими установками через две стенки
10747 | 3.24-24-7 | Элемент | Трубопровод
10747 | 3.24-24-7 | Способ производства работ | Контроль сварных соединений
10747 | 3.24-24-7 | Способ | Просвечиванием рентгеновскими установками через две стенки
10748 | 3.24-24-8 | Элемент | Трубопровод
10748 | 3.24-24-8 | Способ производства работ | Контроль сварных соединений
10748 | 3.24-24-8 | Способ | Просвечиванием рентгеновскими установками через две стенки
10749 | 3.24-24-9 | Элемент | Трубопровод
10749 | 3.24-24-9 | Способ производства работ | Контроль сварных соединений
10749 | 3.24-24-9 | Способ | Просвечиванием рентгеновскими установками через две стенки
10750 | 3.24-24-10 | Элемент | Трубопровод
10750 | 3.24-24-10 | Способ производства работ | Контроль сварных соединений
10750 | 3.24-24-10 | Способ | Просвечиванием рентгеновскими установками через две стенки
10751 | 3.24-24-11 | Элемент | Трубопровод
10751 | 3.24-24-11 | Способ производства работ | Контроль сварных соединений
10751 | 3.24-24-11 | Способ | Просвечиванием рентгеновскими установками через две стенки
10752 | 3.24-24-12 | Элемент | Трубопровод
10752 | 3.24-24-12 | Способ производства работ | Контроль сварных соединений
10752 | 3.24-24-12 | Способ | Просвечиванием рентгеновскими установками через две стенки
10755 | 3.24-25-1 | Элемент | Трубопровод
10755 | 3.24-25-1 | Способ производства работ | Проверка качества изоляции
10755 | 3.24-25-1 | Способ | Дефектоскопом искровым на бровке на первые 10 м
10756 | 3.24-25-2 | Элемент | Трубопровод
10756 | 3.24-25-2 | Способ производства работ | Проверка качества изоляции
10756 | 3.24-25-2 | Способ | Дефектоскопом искровым на бровке на первые 10 м
10757 | 3.24-25-3 | Элемент | Трубопровод
10757 | 3.24-25-3 | Способ производства работ | Проверка качества изоляции
10757 | 3.24-25-3 | Способ | Дефектоскопом искровым на бровке на первые 10 м
10758 | 3.24-25-4 | Элемент | Трубопровод
10758 | 3.24-25-4 | Способ производства работ | Проверка качества изоляции
10758 | 3.24-25-4 | Способ | Дефектоскопом искровым на бровке на первые 10 м
10759 | 3.24-25-5 | Элемент | Трубопровод
10759 | 3.24-25-5 | Способ производства работ | Проверка качества изоляции
10759 | 3.24-25-5 | Способ | Дефектоскопом искровым на бровке на первые 10 м
10760 | 3.24-25-6 | Элемент | Трубопровод
10760 | 3.24-25-6 | Способ производства работ | Проверка качества изоляции
10760 | 3.24-25-6 | Способ | Дефектоскопом искровым на бровке на первые 10 м
10761 | 3.24-25-7 | Элемент | Трубопровод
10761 | 3.24-25-7 | Способ производства работ | Проверка качества изоляции
10761 | 3.24-25-7 | Способ | Дефектоскопом искровым на бровке на первые 10 м
10762 | 3.24-25-8 | Элемент | Трубопровод
10762 | 3.24-25-8 | Способ производства работ | Проверка качества изоляции
10762 | 3.24-25-8 | Способ | Дефектоскопом искровым на бровке на первые 10 м
10763 | 3.24-25-9 | Элемент | Трубопровод
10763 | 3.24-25-9 | Способ производства работ | Проверка качества изоляции
10763 | 3.24-25-9 | Способ | Дефектоскопом искровым на бровке на первые 10 м
10775 | 3.24-26-1 | Элемент | Трубопровод
10775 | 3.24-26-1 | Способ производства работ | Проверка качества изоляции
10775 | 3.24-26-1 | Способ | Прибором АНПИ или ИПИТ в засыпанной траншее на первые 10 м
10781 | 3.24-27-1 | Элемент | Колонка
10781 | 3.24-27-1 | Тип | Контрольно-измерительная
10781 | 3.24-27-1 | Способ производства работ | Установка с земляными работами, разборкой и восстановлением изоляции и устройством отмостки (без стоимости колонки)
10781 | 3.24-27-1 | Материал | Металлическая
10782 | 3.24-27-2 | Элемент | Колонка
10782 | 3.24-27-2 | Тип | Контрольно-измерительная
10782 | 3.24-27-2 | Способ производства работ | Установка с земляными работами, разборкой и восстановлением изоляции и устройством отмостки (без стоимости колонки)
10782 | 3.24-27-2 | Материал | Железобетонная
10785 | 3.24-28-1 | Элемент | Станция
10785 | 3.24-28-1 | Тип | Катодно-сетевая КСС-1200
10785 | 3.24-28-1 | Расположение | На фундаменте
10785 | 3.24-28-1 | Способ производства работ | Установка (без стоимости станции и сборного железобетона)
10786 | 3.24-28-2 | Элемент | Станция
10786 | 3.24-28-2 | Тип | Катодно-сетевая КСС-600
10786 | 3.24-28-2 | Расположение | На опорах
10786 | 3.24-28-2 | Способ производства работ | Установка (без стоимости станции и сборного железобетона)
10792 | 3.24-30-1 | Элемент | Протектор
10792 | 3.24-30-1 | Тип | Одиночный
10792 | 3.24-30-1 | Комплект | Упакованный в порошкообразном активаторе
10792 | 3.24-30-1 | Способ производства работ | Установка, с земляными работами, разборкой и восстановлением изоляции (без стоимости протектора)
10795 | 3.24-31-1 | Элемент | Протектор
10795 | 3.24-31-1 | Комплект | Опознавательный знак
10795 | 3.24-31-1 | Способ производства работ | Установка с земляными работами
10798 | 3.24-32-1 | Элемент | Кабель
10798 | 3.24-32-1 | Тип | Дренажный
10798 | 3.24-32-1 | Способ производства работ | Прокладка с земляными работами (без стоимости кабелей при расходе 1,02 м на 1 м прокладки)
10799 | 3.24-32-2 | Элемент | Кабель
10799 | 3.24-32-2 | Тип | Дренажный
10799 | 3.24-32-2 | Способ производства работ | Прокладка с земляными работами (без стоимости кабелей при расходе 1,02 м на 1 м прокладки)
10800 | 3.24-32-3 | Элемент | Кабель
10800 | 3.24-32-3 | Тип | Дренажный
10800 | 3.24-32-3 | Способ производства работ | Прокладка с земляными работами (без стоимости кабелей при расходе 1,02 м на 1 м прокладки)
10801 | 3.24-32-4 | Элемент | Кабель
10801 | 3.24-32-4 | Тип | Дренажный
10801 | 3.24-32-4 | Способ производства работ | Прокладка с земляными работами (без стоимости кабелей при расходе 1,02 м на 1 м прокладки)
10804 | 3.24-33-1 | Элемент | Кабель
10804 | 3.24-33-1 | Тип | Дренажный
10804 | 3.24-33-1 | Способ производства работ | Присоединение с разборкой и восстановлением изоляции (без стоимости патронов термитных)
10804 | 3.24-33-1 | Расположение | К рельсу
10805 | 3.24-33-2 | Элемент | Кабель
10805 | 3.24-33-2 | Тип | Дренажный
10805 | 3.24-33-2 | Способ производства работ | Присоединение с разборкой и восстановлением изоляции (без стоимости патронов термитных)
10805 | 3.24-33-2 | Расположение | К трубопроводу
10806 | 3.24-33-3 | Элемент | Кабель
10806 | 3.24-33-3 | Тип | Дренажный
10806 | 3.24-33-3 | Способ производства работ | Присоединение с разборкой и восстановлением изоляции (без стоимости патронов термитных)
10806 | 3.24-33-3 | Расположение | К поляризованной электродренажной
10807 | 3.24-33-4 | Элемент | Кабель
10807 | 3.24-33-4 | Тип | Дренажный
10807 | 3.24-33-4 | Способ производства работ | Присоединение с разборкой и восстановлением изоляции (без стоимости патронов термитных)
10807 | 3.24-33-4 | Расположение | К средней точке дросселя
10810 | 3.24-34-1 | Элемент | Заземление
10810 | 3.24-34-1 | Тип | Анодное
10810 | 3.24-34-1 | Способ производства работ | Устройство с земляными работами, укладкой кабеля в траншеи с установкой опознавательных знаков заземления (без стоимости сборного железобетона)
10810 | 3.24-34-1 | Расположение | Вертикальное
10811 | 3.24-34-2 | Элемент | Заземление
10811 | 3.24-34-2 | Тип | Анодное
10811 | 3.24-34-2 | Способ производства работ | Устройство с земляными работами, укладкой кабеля в траншеи с установкой опознавательных знаков заземления (без стоимости сборного железобетона)
10811 | 3.24-34-2 | Расположение | Горизонтальное
10814 | 3.24-35-1 | Элемент | Шина
10814 | 3.24-35-1 | Способ производства работ | Спуск
10814 | 3.24-35-1 | Расположение | По опоре
10814 | 3.24-35-1 | Назначение | К анодному заземлению с присоединением к нему
10818 | 3.24-46-1 | Элемент | Газопровод
10818 | 3.24-46-1 | Материал | Полиэтиленовый
10818 | 3.24-46-1 | Расположение | В траншеях
10818 | 3.24-46-1 | Способ | С барабана
10819 | 3.24-46-2 | Элемент | Газопровод
10819 | 3.24-46-2 | Материал | Полиэтиленовый
10819 | 3.24-46-2 | Расположение | В траншеях
10819 | 3.24-46-2 | Способ | С барабана
10820 | 3.24-46-3 | Элемент | Газопровод
10820 | 3.24-46-3 | Материал | Полиэтиленовый
10820 | 3.24-46-3 | Расположение | В траншеях
10820 | 3.24-46-3 | Способ | С барабана
10821 | 3.24-46-4 | Элемент | Газопровод
10821 | 3.24-46-4 | Материал | Полиэтиленовый
10821 | 3.24-46-4 | Расположение | В траншеях
10821 | 3.24-46-4 | Способ | Мерная длина
10822 | 3.24-46-5 | Элемент | Газопровод
10822 | 3.24-46-5 | Материал | Полиэтиленовый
10822 | 3.24-46-5 | Расположение | В траншеях
10822 | 3.24-46-5 | Способ | Мерная длина
10823 | 3.24-46-6 | Элемент | Газопровод
10823 | 3.24-46-6 | Материал | Полиэтиленовый
10823 | 3.24-46-6 | Расположение | В траншеях
10823 | 3.24-46-6 | Способ | Мерная длина
10826 | 3.24-47-1 | Элемент | Отвод
10826 | 3.24-47-1 | Форма | Седловидный
10826 | 3.24-47-1 | Тип | Диаметр 63/32 мм
10827 | 3.24-47-2 | Элемент | Отвод
10827 | 3.24-47-2 | Форма | Седловидный
10827 | 3.24-47-2 | Тип | Диаметр 110/32 мм
10828 | 3.24-47-3 | Элемент | Отвод
10828 | 3.24-47-3 | Форма | Седловидный
10828 | 3.24-47-3 | Тип | Диаметр 110/40 мм
10829 | 3.24-47-4 | Элемент | Отвод
10829 | 3.24-47-4 | Форма | Седловидный
10829 | 3.24-47-4 | Тип | Диаметр 110/63 мм
10830 | 3.24-47-5 | Элемент | Отвод
10830 | 3.24-47-5 | Форма | Седловидный
10830 | 3.24-47-5 | Тип | Диаметр 160/32 мм
10831 | 3.24-47-6 | Элемент | Отвод
10831 | 3.24-47-6 | Форма | Седловидный
10831 | 3.24-47-6 | Тип | Диаметр 160/40 мм
10832 | 3.24-47-7 | Элемент | Отвод
10832 | 3.24-47-7 | Форма | Седловидный
10832 | 3.24-47-7 | Тип | Диаметр 160/63 мм
10833 | 3.24-47-8 | Элемент | Отвод
10833 | 3.24-47-8 | Форма | Седловидный
10833 | 3.24-47-8 | Тип | Диаметр 200/32 мм
10834 | 3.24-47-9 | Элемент | Отвод
10834 | 3.24-47-9 | Форма | Седловидный
10834 | 3.24-47-9 | Тип | Диаметр 200/40 мм
10835 | 3.24-47-10 | Элемент | Отвод
10835 | 3.24-47-10 | Форма | Седловидный
10835 | 3.24-47-10 | Тип | Диаметр 200/63 мм
10836 | 3.24-47-11 | Элемент | Отвод
10836 | 3.24-47-11 | Форма | Седловидный
10836 | 3.24-47-11 | Тип | Диаметр 225/32 мм
10837 | 3.24-47-12 | Элемент | Отвод
10837 | 3.24-47-12 | Форма | Седловидный
10837 | 3.24-47-12 | Тип | Диаметр 225/40 мм
10838 | 3.24-47-13 | Элемент | Отвод
10838 | 3.24-47-13 | Форма | Седловидный
10838 | 3.24-47-13 | Тип | Диаметр 225/63 мм
10839 | 3.24-47-14 | Элемент | Отвод
10839 | 3.24-47-14 | Форма | Седловидный
10839 | 3.24-47-14 | Тип | Диаметр 250/32 мм
10840 | 3.24-47-15 | Элемент | Отвод
10840 | 3.24-47-15 | Форма | Седловидный
10840 | 3.24-47-15 | Тип | Диаметр 250/63 мм
10858 | 3.24-50-1 | Элемент | Соединение
10858 | 3.24-50-1 | Тип | "Сталь-полиэтилен"
10859 | 3.24-50-2 | Элемент | Соединение
10859 | 3.24-50-2 | Тип | "Сталь-полиэтилен"
10860 | 3.24-50-3 | Элемент | Соединение
10860 | 3.24-50-3 | Тип | "Сталь-полиэтилен"
10861 | 3.24-50-4 | Элемент | Соединение
10861 | 3.24-50-4 | Тип | "Сталь-полиэтилен"
10862 | 3.24-50-5 | Элемент | Соединение
10862 | 3.24-50-5 | Тип | "Сталь-полиэтилен"
10863 | 3.24-50-6 | Элемент | Соединение
10863 | 3.24-50-6 | Тип | "Сталь-полиэтилен"
10864 | 3.24-50-7 | Элемент | Соединение
10864 | 3.24-50-7 | Тип | "Сталь-полиэтилен"
10873 | 3.24-52-1 | Элемент | Муфта
10873 | 3.24-52-1 | Тип | Усилительная
10873 | 3.24-52-1 | Расположение | На полиэтиленовом газопроводе
10874 | 3.24-52-2 | Элемент | Муфта
10874 | 3.24-52-2 | Тип | Усилительная
10874 | 3.24-52-2 | Расположение | На полиэтиленовом газопроводе
10875 | 3.24-52-3 | Элемент | Муфта
10875 | 3.24-52-3 | Тип | Усилительная
10875 | 3.24-52-3 | Расположение | На полиэтиленовом газопроводе
10886 | 3.24-54-1 | Элемент | Труба
10886 | 3.24-54-1 | Материал | Полиэтиленовая
10886 | 3.24-54-1 | Тип | Протянутая
10886 | 3.24-54-1 | Способ производства работ | Опрессовка
10887 | 3.24-54-2 | Элемент | Труба
10887 | 3.24-54-2 | Материал | Полиэтиленовая
10887 | 3.24-54-2 | Тип | Протянутая
10887 | 3.24-54-2 | Способ производства работ | Опрессовка
10888 | 3.24-54-3 | Элемент | Труба
10888 | 3.24-54-3 | Материал | Полиэтиленовая
10888 | 3.24-54-3 | Тип | Протянутая
10888 | 3.24-54-3 | Способ производства работ | Опрессовка
10889 | 3.24-54-4 | Элемент | Труба
10889 | 3.24-54-4 | Материал | Полиэтиленовая
10889 | 3.24-54-4 | Тип | Протянутая
10889 | 3.24-54-4 | Способ производства работ | Опрессовка
10890 | 3.24-54-5 | Элемент | Труба
10890 | 3.24-54-5 | Материал | Полиэтиленовая
10890 | 3.24-54-5 | Тип | Протянутая
10890 | 3.24-54-5 | Способ производства работ | Опрессовка
10891 | 3.24-54-6 | Элемент | Труба
10891 | 3.24-54-6 | Материал | Полиэтиленовая
10891 | 3.24-54-6 | Тип | Протянутая
10891 | 3.24-54-6 | Способ производства работ | Опрессовка
10892 | 3.24-54-7 | Элемент | Труба
10892 | 3.24-54-7 | Материал | Полиэтиленовая
10892 | 3.24-54-7 | Тип | Протянутая
10892 | 3.24-54-7 | Способ производства работ | Опрессовка
10902 | 3.24-56-1 | Элемент | Труба
10902 | 3.24-56-1 | Материал | Полиэтиленовая
10902 | 3.24-56-1 | Способ производства работ | Соединение прокладываемой с действующей
10902 | 3.24-56-1 | Способ | С помощью полистопа
10903 | 3.24-56-2 | Элемент | Труба
10903 | 3.24-56-2 | Материал | Полиэтиленовая
10903 | 3.24-56-2 | Способ производства работ | Соединение прокладываемой с действующей
10903 | 3.24-56-2 | Способ | С помощью полистопа
10906 | 3.24-61-1 | Элемент | Отвод
10906 | 3.24-61-1 | Форма | Седловидный
10906 | 3.24-61-1 | Тип | Диаметром 315/32 - 315/63 мм
10907 | 3.24-61-2 | Элемент | Отвод
10907 | 3.24-61-2 | Форма | Седловидный
10907 | 3.24-61-2 | Тип | Диаметром 400/63 мм
10908 | 3.24-61-3 | Элемент | Отвод
10908 | 3.24-61-3 | Форма | Седловидный
10908 | 3.24-61-3 | Тип | Диаметром 315 - 355/110 мм
10909 | 3.24-61-4 | Элемент | Отвод
10909 | 3.24-61-4 | Форма | Седловидный
10909 | 3.24-61-4 | Тип | Диаметром 400 - 450/110 мм
10912 | 3.24-62-1 | Элемент | Газопровод
10912 | 3.24-62-1 | Материал | Полиэтиленовый
10912 | 3.24-62-1 | Расположение | В траншеях
10913 | 3.24-62-2 | Элемент | Газопровод
10913 | 3.24-62-2 | Материал | Полиэтиленовый
10913 | 3.24-62-2 | Расположение | В траншеях
10920 | 3.24-60-1 | Элемент | Трубопровод
10920 | 3.24-60-1 | Способ производства работ | Контроль монтажных сварных соединений неразрушающими методами, визуальный и измерительный контроль
10921 | 3.24-60-2 | Элемент | Трубопровод
10921 | 3.24-60-2 | Способ производства работ | Контроль монтажных сварных соединений неразрушающими методами, визуальный и измерительный контроль
10922 | 3.24-60-3 | Элемент | Трубопровод
10922 | 3.24-60-3 | Способ производства работ | Контроль монтажных сварных соединений неразрушающими методами, визуальный и измерительный контроль
10925 | 3.24-64-1 | Элемент | Пункт редуцирования газа
10925 | 3.24-64-1 | Способ производства работ | Контрольные испытания и опрессовка запорной арматуры и газопроводов
10925 | 3.24-64-1 | Назначение | Перед проведением пусконаладочных работ
10926 | 3.24-64-2 | Элемент | Пункт редуцирования газа
10926 | 3.24-64-2 | Способ производства работ | Контрольные испытания и опрессовка
10926 | 3.24-64-2 | Назначение | Перед проведением пусконаладочных работ
10927 | 3.24-64-3 | Элемент | Пункт редуцирования газа
10927 | 3.24-64-3 | Способ производства работ | Контрольные испытания и опрессовка
10927 | 3.24-64-3 | Назначение | Перед проведением пусконаладочных работ
10947 | 3.26-4-1 | Элемент | Трубопровод
10947 | 3.26-4-1 | Способ производства работ | Изоляция поверхностей
10947 | 3.26-4-1 | Материал | Скорлупами известково-кремнеземистыми, вулканитовыми, перлитовыми, совелитовыми
10948 | 3.26-4-2 | Элемент | Трубопровод
10948 | 3.26-4-2 | Способ производства работ | Изоляция поверхностей
10948 | 3.26-4-2 | Материал | Изделиями (сегментами) известково-кремнеземистыми, вулканитовыми, перлитовыми, совелитовыми
10949 | 3.26-4-3 | Элемент | Трубопровод
10949 | 3.26-4-3 | Способ производства работ | Изоляция плоских и криволинейных поверхностей
10949 | 3.26-4-3 | Материал | Плитами известково-кремнеземистыми, вулканитовыми, перлитовыми, совелитовыми
10955 | 3.26-6-1 | Элемент | Трубопровод
10955 | 3.26-6-1 | Способ производства работ | Изоляция
10955 | 3.26-6-1 | Материал | Шнурами асбестовыми
10956 | 3.26-6-2 | Элемент | Трубопровод
10956 | 3.26-6-2 | Способ производства работ | Изоляция
10956 | 3.26-6-2 | Материал | Шнурами асбестовыми пуховыми
10959 | 3.26-7-1 | Элемент | Трубопровод
10959 | 3.26-7-1 | Способ производства работ | Изоляция
10959 | 3.26-7-1 | Материал | Матами из стеклянного штапельного волокна МС-50
10960 | 3.26-7-2 | Элемент | Трубопровод
10960 | 3.26-7-2 | Способ производства работ | Изоляция
10960 | 3.26-7-2 | Материал | Матами и холстами из супертонкого стекловолокна, ультратонкого волокна, базальтового волокна
10963 | 3.26-8-1 | Способ производства работ | Изоляция
10963 | 3.26-8-1 | Элемент | Трубопровод
10963 | 3.26-8-1 | Материал | Плита минераловатная
10963 | 3.26-8-1 | Марка | М-75 / М-100
10964 | 3.26-8-2 | Способ производства работ | Изоляция
10964 | 3.26-8-2 | Элемент | Трубопровод
10964 | 3.26-8-2 | Материал | Плита минераловатная
10964 | 3.26-8-2 | Марка | М-125
10967 | 3.26-9-1 | Способ производства работ | Изоляция
10967 | 3.26-9-1 | Элемент | Трубопровод
10967 | 3.26-9-1 | Материал | Мат минераловатный прошивной в обкладках и безобкладки
10967 | 3.26-9-1 | Марка | М-75 / М-100
10968 | 3.26-9-2 | Способ производства работ | Изоляция
10968 | 3.26-9-2 | Элемент | Трубопровод
10968 | 3.26-9-2 | Материал | Мат минераловатный прошивной в обкладках и безобкладки
10968 | 3.26-9-2 | Марка | М-125
10969 | 3.26-9-3 | Способ производства работ | Изоляция
10969 | 3.26-9-3 | Элемент | Трубопровод
10969 | 3.26-9-3 | Материал | Мат минераловатный прошивной в обкладках и безобкладки
10969 | 3.26-9-3 | Марка | М-150 / М-200
10972 | 3.26-10-1 | Способ производства работ | Изоляция
10972 | 3.26-10-1 | Элемент | Поверхность плоская/поверхность криволинейная
10972 | 3.26-10-1 | Материал | Изделиями минераловатными
10972 | 3.26-10-1 | Марка | М-75 - М-100
10973 | 3.26-10-2 | Способ производства работ | Изоляция
10973 | 3.26-10-2 | Элемент | Поверхность плоская/поверхность криволинейная
10973 | 3.26-10-2 | Материал | Изделиями минераловатными
10973 | 3.26-10-2 | Марка | М-125
10974 | 3.26-10-3 | Способ производства работ | Изоляция
10974 | 3.26-10-3 | Элемент | Поверхность плоская/поверхность криволинейная
10974 | 3.26-10-3 | Материал | Изделиями минераловатными
10974 | 3.26-10-3 | Марка | М-150 - М-200
10975 | 3.26-10-4 | Способ производства работ | Изоляция
10975 | 3.26-10-4 | Элемент | Поверхность плоская/поверхность криволинейная
10975 | 3.26-10-4 | Материал | Матами стекловатными
10975 | 3.26-10-4 | Марка | МС-50
10976 | 3.26-10-5 | Способ производства работ | Изоляция
10976 | 3.26-10-5 | Элемент | Поверхность плоская/поверхность криволинейная
10976 | 3.26-10-5 | Материал | Матами стекловатными
10976 | 3.26-10-5 | Марка | ППТ, ППЖ
10994 | 3.26-16-1 | Элемент | Изоляция трубопроводов
10994 | 3.26-16-1 | Тип | изделия из вспененного каучука/изделия из вспененного полиэтилена/трубки
10995 | 3.26-16-2 | Элемент | Изоляция трубопроводов
10995 | 3.26-16-2 | Тип | изделия из вспененного каучука/изделия из вспененного полиэтилена/листы/рулоны
10996 | 3.26-16-3 | Элемент | Изоляция плоских поверхностей/Изоляция криволинейных поверхностей
10996 | 3.26-16-3 | Тип | изделия из вспененного каучука/изделия из вспененного полиэтилена/листы
10999 | 3.26-17-1 | Элемент | Изоляция
11008 | 3.26-20-1 | Элемент | Трубопровод
11008 | 3.26-20-1 | Способ производства работ | Изоляция поверхностей
11008 | 3.26-20-1 | Материал | Готовыми изделиями из пенополиуретана
11009 | 3.26-20-2 | Элемент | Поверхность плоская/поверхность криволинейная
11009 | 3.26-20-2 | Способ производства работ | Изоляция
11009 | 3.26-20-2 | Материал | Готовыми изделиями из пенополиуретана
11015 | 3.26-22-1 | Элемент | Каркас изоляции
11015 | 3.26-22-1 | Материал | Из проволоки
11015 | 3.26-22-1 | Расположение | Трубопровод
11016 | 3.26-22-2 | Элемент | Каркас изоляции
11016 | 3.26-22-2 | Материал | Из проволоки
11016 | 3.26-22-2 | Расположение | Поверхность плоская/поверхность криволинейная
11019 | 3.26-23-1 | Элемент | Каркас изоляции
11019 | 3.26-23-1 | Материал | Из сетки
11019 | 3.26-23-1 | Расположение | Трубопровод
11020 | 3.26-23-2 | Элемент | Каркас изоляции
11020 | 3.26-23-2 | Материал | Из сетки
11020 | 3.26-23-2 | Расположение | Поверхность плоская/поверхность криволинейная
11026 | 3.26-64-1 | Элемент | Трубопровод
11026 | 3.26-64-1 | Способ производства работ | Изоляция
11026 | 3.26-64-1 | Материал | Системой теплоизоляционной универсальной заводской готовности
11026 | 3.26-64-1 | Расположение | На углах поворота с примыкающими участками
11027 | 3.26-64-2 | Элемент | Трубопровод
11027 | 3.26-64-2 | Способ производства работ | Изоляция
11027 | 3.26-64-2 | Материал | Системой теплоизоляционной универсальной заводской готовности
11027 | 3.26-64-2 | Расположение | На углах поворота с примыкающими участками
11030 | 3.26-66-1 | Элемент | Трубопровод
11030 | 3.26-66-1 | Способ производства работ | Изоляция
11030 | 3.26-66-1 | Расположение | Прямой участок
11030 | 3.26-66-1 | Материал | Матами системы энергосберегающей теплоизоляционной на основе минеральной ваты
11031 | 3.26-66-2 | Элемент | Трубопровод
11031 | 3.26-66-2 | Способ производства работ | Изоляция
11031 | 3.26-66-2 | Расположение | Прямой участок
11031 | 3.26-66-2 | Материал | Матами системы энергосберегающей теплоизоляционной на основе минеральной ваты
11032 | 3.26-66-3 | Элемент | Трубопровод
11032 | 3.26-66-3 | Способ производства работ | Изоляция
11032 | 3.26-66-3 | Расположение | Прямой участок
11032 | 3.26-66-3 | Материал | Матами системы энергосберегающей теплоизоляционной на основе минеральной ваты
11033 | 3.26-66-4 | Элемент | Трубопровод
11033 | 3.26-66-4 | Способ производства работ | Изоляция
11033 | 3.26-66-4 | Расположение | Прямой участок
11033 | 3.26-66-4 | Материал | Матами системы энергосберегающей теплоизоляционной на основе минеральной ваты
11034 | 3.26-66-5 | Элемент | Трубопровод
11034 | 3.26-66-5 | Способ производства работ | Изоляция
11034 | 3.26-66-5 | Расположение | Трубные отводы и примыкающие участки
11034 | 3.26-66-5 | Материал | Матами системы энергосберегающей теплоизоляционной на основе минеральной ваты
11035 | 3.26-66-6 | Элемент | Трубопровод
11035 | 3.26-66-6 | Способ производства работ | Изоляция
11035 | 3.26-66-6 | Расположение | Трубные отводы и примыкающие участки
11035 | 3.26-66-6 | Материал | Матами системы энергосберегающей теплоизоляционной на основе минеральной ваты
11038 | 3.26-67-1 | Элемент | Трубопровод
11038 | 3.26-67-1 | Способ производства работ | Изоляция
11038 | 3.26-67-1 | Расположение | Прямой участок
11038 | 3.26-67-1 | Материал | Цилиндрами системы энергосберегающей теплоизоляционной на основе минеральной ваты
11039 | 3.26-67-2 | Элемент | Трубопровод
11039 | 3.26-67-2 | Способ производства работ | Изоляция
11039 | 3.26-67-2 | Расположение | Прямой участок
11039 | 3.26-67-2 | Материал | Цилиндрами системы энергосберегающей теплоизоляционной на основе минеральной ваты
11040 | 3.26-67-3 | Элемент | Трубопровод
11040 | 3.26-67-3 | Способ производства работ | Изоляция
11040 | 3.26-67-3 | Расположение | Прямой участок
11040 | 3.26-67-3 | Материал | Цилиндрами системы энергосберегающей теплоизоляционной на основе минеральной ваты
11041 | 3.26-67-4 | Элемент | Трубопровод
11041 | 3.26-67-4 | Способ производства работ | Изоляция
11041 | 3.26-67-4 | Расположение | Трубные отводы и примыкающие участки
11041 | 3.26-67-4 | Материал | Цилиндрами системы энергосберегающей теплоизоляционной на основе минеральной ваты
11042 | 3.26-67-5 | Элемент | Трубопровод
11042 | 3.26-67-5 | Способ производства работ | Изоляция
11042 | 3.26-67-5 | Расположение | Трубные отводы и примыкающие участки
11042 | 3.26-67-5 | Материал | Цилиндрами системы энергосберегающей теплоизоляционной на основе минеральной ваты
11043 | 3.26-67-6 | Элемент | Трубопровод
11043 | 3.26-67-6 | Способ производства работ | Изоляция
11043 | 3.26-67-6 | Расположение | Трубные отводы и примыкающие участки
11043 | 3.26-67-6 | Материал | Цилиндрами системы энергосберегающей теплоизоляционной на основе минеральной ваты
11046 | 3.26-68-1 | Элемент | Трубопровод
11046 | 3.26-68-1 | Способ производства работ | Изоляция
11046 | 3.26-68-1 | Расположение | Прямой участок
11046 | 3.26-68-1 | Материал | Системой энергосберегающей теплоизоляционной на основе вспененного каучука с односторонним кашированием
11047 | 3.26-68-2 | Элемент | Трубопровод
11047 | 3.26-68-2 | Способ производства работ | Изоляция
11047 | 3.26-68-2 | Расположение | Прямой участок
11047 | 3.26-68-2 | Материал | Системой энергосберегающей теплоизоляционной на основе вспененного каучука без каширования
11048 | 3.26-68-3 | Элемент | Трубопровод
11048 | 3.26-68-3 | Способ производства работ | Изоляция
11048 | 3.26-68-3 | Расположение | Прямой участок
11048 | 3.26-68-3 | Материал | Системой энергосберегающей теплоизоляционной на основе вспененного каучука с односторонним кашированием
11049 | 3.26-68-4 | Элемент | Трубопровод
11049 | 3.26-68-4 | Способ производства работ | Изоляция
11049 | 3.26-68-4 | Расположение | Прямой участок
11049 | 3.26-68-4 | Материал | Системой энергосберегающей теплоизоляционной на основе вспененного каучука без каширования
11050 | 3.26-68-5 | Элемент | Трубопровод
11050 | 3.26-68-5 | Способ производства работ | Изоляция
11050 | 3.26-68-5 | Расположение | Трубные отводы и примыкающие участки
11050 | 3.26-68-5 | Материал | Системой энергосберегающей теплоизоляционной на основе вспененного каучука с односторонним кашированием
11051 | 3.26-68-6 | Элемент | Трубопровод
11051 | 3.26-68-6 | Способ производства работ | Изоляция
11051 | 3.26-68-6 | Расположение | Трубные отводы и примыкающие участки
11051 | 3.26-68-6 | Материал | Системой энергосберегающей теплоизоляционной на основе вспененного каучука без каширования
11052 | 3.26-68-7 | Элемент | Трубопровод
11052 | 3.26-68-7 | Способ производства работ | Изоляция
11052 | 3.26-68-7 | Расположение | Трубные отводы и примыкающие участки
11052 | 3.26-68-7 | Материал | Системой энергосберегающей теплоизоляционной на основе вспененного каучука с односторонним кашированием
11053 | 3.26-68-8 | Элемент | Трубопровод
11053 | 3.26-68-8 | Способ производства работ | Изоляция
11053 | 3.26-68-8 | Расположение | Трубные отводы и примыкающие участки
11053 | 3.26-68-8 | Материал | Системой энергосберегающей теплоизоляционной на основе вспененного каучука без каширования
11054 | 3.26-68-9 | Элемент | Трубопровод
11054 | 3.26-68-9 | Способ производства работ | Изоляция
11054 | 3.26-68-9 | Расположение | Прямой участок
11054 | 3.26-68-9 | Материал | Системой энергосберегающей теплоизоляционной на основе вспененного каучука с односторонним кашированием
11055 | 3.26-68-10 | Элемент | Трубопровод
11055 | 3.26-68-10 | Способ производства работ | Изоляция
11055 | 3.26-68-10 | Расположение | Прямой участок
11055 | 3.26-68-10 | Материал | Системой энергосберегающей теплоизоляционной на основе вспененного каучука без каширования
11056 | 3.26-68-11 | Элемент | Трубопровод
11056 | 3.26-68-11 | Способ производства работ | Изоляция
11056 | 3.26-68-11 | Расположение | Прямой участок
11056 | 3.26-68-11 | Материал | Системой энергосберегающей теплоизоляционной на основе вспененного каучука с односторонним кашированием
11057 | 3.26-68-12 | Элемент | Трубопровод
11057 | 3.26-68-12 | Способ производства работ | Изоляция
11057 | 3.26-68-12 | Расположение | Прямой участок
11057 | 3.26-68-12 | Материал | Системой энергосберегающей теплоизоляционной на основе вспененного каучука без каширования
11058 | 3.26-68-13 | Элемент | Трубопровод
11058 | 3.26-68-13 | Способ производства работ | Изоляция
11058 | 3.26-68-13 | Расположение | Трубные отводы и примыкающие участки
11058 | 3.26-68-13 | Материал | Системой энергосберегающей теплоизоляционной на основе вспененного каучука с односторонним кашированием
11059 | 3.26-68-14 | Элемент | Трубопровод
11059 | 3.26-68-14 | Способ производства работ | Изоляция
11059 | 3.26-68-14 | Расположение | Трубные отводы и примыкающие участки
11059 | 3.26-68-14 | Материал | Системой энергосберегающей теплоизоляционной на основе вспененного каучука без каширования
11060 | 3.26-68-15 | Элемент | Трубопровод
11060 | 3.26-68-15 | Способ производства работ | Изоляция
11060 | 3.26-68-15 | Расположение | Трубные отводы и примыкающие участки
11060 | 3.26-68-15 | Материал | Системой энергосберегающей теплоизоляционной на основе вспененного каучука с односторонним кашированием
11061 | 3.26-68-16 | Элемент | Трубопровод
11061 | 3.26-68-16 | Способ производства работ | Изоляция
11061 | 3.26-68-16 | Расположение | Трубные отводы и примыкающие участки
11061 | 3.26-68-16 | Материал | Системой энергосберегающей теплоизоляционной на основе вспененного каучука без каширования
11077 | 3.26-29-1 | Элемент | Стена/колонна
11077 | 3.26-29-1 | Способ производства работ | Теплоизоляция
11077 | 3.26-29-1 | Материал | Изделиями из пенопласта на битуме
11077 | 3.26-29-1 | Расположение | Холодная поверхность
11078 | 3.26-29-2 | Элемент | Покрытие/перекрытие
11078 | 3.26-29-2 | Способ производства работ | Теплоизоляция
11078 | 3.26-29-2 | Материал | Изделиями из пенопласта на битуме
11078 | 3.26-29-2 | Расположение | Сверху
11079 | 3.26-29-3 | Элемент | Покрытие/перекрытие
11079 | 3.26-29-3 | Способ производства работ | Теплоизоляция
11079 | 3.26-29-3 | Материал | Изделиями из пенопласта на битуме
11079 | 3.26-29-3 | Расположение | Снизу
11080 | 3.26-29-4 | Элемент | Перегородка
11080 | 3.26-29-4 | Способ производства работ | Теплоизоляция
11080 | 3.26-29-4 | Материал | Изделиями из пенопласта на битумной мастике
11081 | 3.26-29-5 | Элемент | Перегородка
11081 | 3.26-29-5 | Способ производства работ | Теплоизоляция
11081 | 3.26-29-5 | Материал | Изделиями из пенопласта насухо
11084 | 3.26-30-1 | Элемент | Перегородка
11084 | 3.26-30-1 | Материал | Кирпичная
11084 | 3.26-30-1 | Способ производства работ | Установка дверей с тепловой изоляцией
11085 | 3.26-30-2 | Элемент | Стена
11085 | 3.26-30-2 | Материал | Кирпичная
11085 | 3.26-30-2 | Способ производства работ | Установка дверей с тепловой изоляцией
11092 | 3.26-56-1 | Элемент | Фасад здания
11092 | 3.26-56-1 | Способ производства работ | Теплоизоляция
11092 | 3.26-56-1 | Материал | Плитами из пенополистирола на клее
11092 | 3.26-56-1 | Способ | С креплением дюбелями с лесов
11093 | 3.26-56-2 | Элемент | Фасад здания
11093 | 3.26-56-2 | Способ производства работ | Теплоизоляция
11093 | 3.26-56-2 | Материал | Противопожарный пояс из минераловатных плит на клее
11093 | 3.26-56-2 | Способ | С креплением дюбелями с лесов
11094 | 3.26-56-3 | Элемент | Фасад здания
11094 | 3.26-56-3 | Способ производства работ | Теплоизоляция
11094 | 3.26-56-3 | Материал | Минераловатными плитами на клее
11094 | 3.26-56-3 | Способ | С креплением дюбелями с лесов
11095 | 3.26-56-4 | Элемент | Фасад здания
11095 | 3.26-56-4 | Способ производства работ | Теплоизоляция
11095 | 3.26-56-4 | Материал | Цокольный профиль
11098 | 3.26-57-1 | Элемент | Фасад здания
11098 | 3.26-57-1 | Способ производства работ | Теплоизоляция
11098 | 3.26-57-1 | Материал | Минераловатными плитами на клее
11098 | 3.26-57-1 | Способ | С креплением дюбелями с лесов
11099 | 3.26-57-2 | Элемент | Фасад здания
11099 | 3.26-57-2 | Способ производства работ | Теплоизоляция
11099 | 3.26-57-2 | Материал | Плитами из пенополистирола на клее
11099 | 3.26-57-2 | Способ | С креплением дюбелями с лесов
11100 | 3.26-57-3 | Элемент | Противопожарный пояс
11100 | 3.26-57-3 | Материал | Из минераловатных плит на клее
11100 | 3.26-57-3 | Способ | С креплением дюбелями с лесов
11103 | 3.26-58-1 | Элемент | Стена
11103 | 3.26-58-1 | Способ производства работ | Теплоизоляция
11103 | 3.26-58-1 | Материал | Минераловатными плитами
11103 | 3.26-58-1 | Способ | В один слой с креплением дюбелями
11104 | 3.26-58-2 | Элемент | Стена
11104 | 3.26-58-2 | Способ производства работ | Теплоизоляция
11104 | 3.26-58-2 | Материал | Минераловатными плитами
11104 | 3.26-58-2 | Способ | В два слоя с креплением дюбелями
11110 | 3.26-60-1 | Элемент | Стена
11110 | 3.26-60-1 | Способ производства работ | Теплоизоляция
11110 | 3.26-60-1 | Материал | Минераловатными плитами на основе стекловолокна
11110 | 3.26-60-1 | Способ | С креплением дюбелями с люльки в один слой
11111 | 3.26-60-2 | Элемент | Стена
11111 | 3.26-60-2 | Способ производства работ | Теплоизоляция
11111 | 3.26-60-2 | Материал | Минераловатными плитами на основе стекловолокна
11111 | 3.26-60-2 | Способ | С креплением дюбелями с люльки в два слоя
11117 | 3.26-63-1 | Элемент | Воздуховод
11117 | 3.26-63-1 | Способ производства работ | Устройство комбинированного теплоогнезащитного покрытия
11117 | 3.26-63-1 | Материал | На основе базальтового материала и клеевого состава
11118 | 3.26-63-2 | Элемент | Воздуховод
11118 | 3.26-63-2 | Способ производства работ | Устройство комбинированного теплоогнезащитного покрытия
11118 | 3.26-63-2 | Материал | На основе базальтового материала и клеевого состава
11119 | 3.26-63-3 | Элемент | Воздуховод
11119 | 3.26-63-3 | Способ производства работ | Устройство комбинированного теплоогнезащитного покрытия
11119 | 3.26-63-3 | Материал | На основе базальтового материала и клеевого состава
11120 | 3.26-63-4 | Элемент | Воздуховод
11120 | 3.26-63-4 | Способ производства работ | Устройство комбинированного теплоогнезащитного покрытия
11120 | 3.26-63-4 | Материал | На основе базальтового материала и клеевого состава
11123 | 3.26-65-1 | Элемент | Металлическая конструкция
11123 | 3.26-65-1 | Тип | С приведенной толщиной металла не менее 3,4 мм
11123 | 3.26-65-1 | Способ производства работ | Устройство комбинированного теплоогнезащитного покрытия
11123 | 3.26-65-1 | Материал | На основе базальтового материала и клеевого состава
11124 | 3.26-65-2 | Элемент | Металлическая конструкция
11124 | 3.26-65-2 | Тип | С приведенной толщиной металла не менее 3,4 мм
11124 | 3.26-65-2 | Способ производства работ | Устройство комбинированного теплоогнезащитного покрытия
11124 | 3.26-65-2 | Материал | На основе базальтового материала и клеевого состава
11125 | 3.26-65-3 | Элемент | Металлическая конструкция
11125 | 3.26-65-3 | Тип | С приведенной толщиной металла не менее 3,4 мм
11125 | 3.26-65-3 | Способ производства работ | Устройство комбинированного теплоогнезащитного покрытия
11125 | 3.26-65-3 | Материал | На основе базальтового материала и клеевого состава
11126 | 3.26-65-4 | Элемент | Металлическая конструкция
11126 | 3.26-65-4 | Тип | С приведенной толщиной металла не менее 3,4 мм
11126 | 3.26-65-4 | Способ производства работ | Устройство комбинированного теплоогнезащитного покрытия
11126 | 3.26-65-4 | Материал | На основе базальтового материала и клеевого состава
11127 | 3.26-65-5 | Элемент | Металлическая конструкция
11127 | 3.26-65-5 | Тип | С приведенной толщиной металла не менее 2,4 мм
11127 | 3.26-65-5 | Способ производства работ | Устройство комбинированного теплоогнезащитного покрытия
11127 | 3.26-65-5 | Материал | На основе базальтового материала и клеевого состава
11128 | 3.26-65-6 | Элемент | Металлическая конструкция
11128 | 3.26-65-6 | Тип | С приведенной толщиной металла не менее 2,4 мм
11128 | 3.26-65-6 | Способ производства работ | Устройство комбинированного теплоогнезащитного покрытия
11128 | 3.26-65-6 | Материал | На основе базальтового материала и клеевого состава
11170 | 3.26-62-1 | Элемент | Конструкция
11170 | 3.26-62-1 | Тип | Наружная ограждающая
11170 | 3.26-62-1 | Материал | Кирпич/бетон
11170 | 3.26-62-1 | Способ производства работ | Изоляция
11170 | 3.26-62-1 | Способ | Жидким теплоизоляционным покрытием с лесов
11171 | 3.26-62-2 | Элемент | Конструкция
11171 | 3.26-62-2 | Тип | Наружная ограждающая
11171 | 3.26-62-2 | Материал | Кирпич/бетон
11171 | 3.26-62-2 | Способ производства работ | Изоляция
11171 | 3.26-62-2 | Способ | Жидким теплоизоляционным покрытием с люлек
11221 | 3.27-2-1 | Элемент | Основания и покрытия из готовой цементно-грунтовой смеси
11221 | 3.27-2-1 | Способ | Автогрейдером
11221 | 3.27-2-1 | Материал | Песчаные, супесчаные грунты
11222 | 3.27-2-2 | Элемент | Основания и покрытия из готовой цементно-грунтовой смеси
11222 | 3.27-2-2 | Способ | Автогрейдером
11222 | 3.27-2-2 | Материал | Щебеночные, гравийные, гравийно (щебеночно) - песчаные смеси
11223 | 3.27-2-3 | Элемент | Основания и покрытия из готовой цементно-грунтовой смеси
11223 | 3.27-2-3 | Способ | Профилировщиком
11223 | 3.27-2-3 | Материал | Песчаные, супесчаные грунты
11224 | 3.27-2-4 | Элемент | Основания и покрытия из готовой цементно-грунтовой смеси
11224 | 3.27-2-4 | Способ | Профилировщиком
11224 | 3.27-2-4 | Материал | Щебеночные, гравийные, гравийно (щебеночно) - песчаные смеси
11228 | 3.27-3-1 | Элемент | Дренаж
11228 | 3.27-3-1 | Тип | Продольный
11228 | 3.27-3-1 | Расположение | По краям проезжей части или вдоль укрепительных полос
11228 | 3.27-3-1 | Комплект | Из асбестоцементных труб
11229 | 3.27-3-2 | Элемент | Дренаж
11229 | 3.27-3-2 | Тип | Продольный
11229 | 3.27-3-2 | Расположение | По краям проезжей части или вдоль укрепительных полос
11229 | 3.27-3-2 | Комплект | Из трубофильтров
11230 | 3.27-3-3 | Элемент | Дренаж
11230 | 3.27-3-3 | Тип | Поперечный
11230 | 3.27-3-3 | Комплект | С односторонним выпуском
11231 | 3.27-3-4 | Элемент | Дренаж
11231 | 3.27-3-4 | Тип | Поперечный
11231 | 3.27-3-4 | Комплект | С двусторонним выпуском
11246 | 3.27-8-1 | Элемент | Водосбросные сооружения с проезжей части
11246 | 3.27-8-1 | Тип | Из водоприемных колодцев
11246 | 3.27-8-1 | Материал | Бетонные
11247 | 3.27-8-2 | Элемент | Водосбросные сооружения с проезжей части
11247 | 3.27-8-2 | Тип | Из водоприемных колодцев
11247 | 3.27-8-2 | Материал | Железобетонные
11263 | 3.27-12-1 | Элемент | Подстилающие и выравнивающие слои оснований
11263 | 3.27-12-1 | Материал | Песок
11264 | 3.27-12-2 | Элемент | Подстилающие и выравнивающие слои оснований
11264 | 3.27-12-2 | Материал | Щебень
11265 | 3.27-12-3 | Элемент | Подстилающие и выравнивающие слои оснований
11265 | 3.27-12-3 | Материал | Пеностекольный щебень
11265 | 3.27-12-3 | Способ | С уплотнением виброплитой
11266 | 3.27-12-4 | Элемент | Подстилающие и выравнивающие слои оснований
11266 | 3.27-12-4 | Материал | Пеностекольный щебень
11266 | 3.27-12-4 | Способ | При укатке катком
11270 | 3.27-18-1 | Элемент | Основание
11270 | 3.27-18-1 | Материал | Щебень
11270 | 3.27-18-1 | Способ | При укатке каменных материалов
11270 | 3.27-18-1 | Тип | Однослойных
11271 | 3.27-18-2 | Элемент | Основание
11271 | 3.27-18-2 | Материал | Щебень
11271 | 3.27-18-2 | Способ | При укатке каменных материалов
11271 | 3.27-18-2 | Тип | Двухслойных
11272 | 3.27-18-3 | Элемент | Основание
11272 | 3.27-18-3 | Материал | Щебень
11272 | 3.27-18-3 | Способ | При укатке каменных материалов
11272 | 3.27-18-3 | Тип | Двухслойных
11275 | 3.27-19-1 | Элемент | Основание
11275 | 3.27-19-1 | Материал | Щебень
11275 | 3.27-19-1 | Способ | При укатке каменных материалов
11275 | 3.27-19-1 | Тип | Однослойных
11276 | 3.27-19-2 | Элемент | Основание
11276 | 3.27-19-2 | Материал | Щебень
11276 | 3.27-19-2 | Способ | При укатке каменных материалов
11276 | 3.27-19-2 | Тип | Двухслойных
11277 | 3.27-19-3 | Элемент | Основание
11277 | 3.27-19-3 | Материал | Щебень
11277 | 3.27-19-3 | Способ | При укатке каменных материалов
11277 | 3.27-19-3 | Тип | Двухслойных
11280 | 3.27-20-1 | Элемент | Основание
11280 | 3.27-20-1 | Материал | Щебень
11280 | 3.27-20-1 | Способ | При укатке каменных материалов
11280 | 3.27-20-1 | Тип | Однослойных
11281 | 3.27-20-2 | Элемент | Основание
11281 | 3.27-20-2 | Материал | Щебень
11281 | 3.27-20-2 | Способ | При укатке каменных материалов
11281 | 3.27-20-2 | Тип | Двухслойных
11282 | 3.27-20-3 | Элемент | Основание
11282 | 3.27-20-3 | Материал | Щебень
11282 | 3.27-20-3 | Способ | При укатке каменных материалов
11282 | 3.27-20-3 | Тип | Двухслойных
11288 | 3.27-22-1 | Элемент | Покрытие
11288 | 3.27-22-1 | Способ | При укатке щебня
11288 | 3.27-22-1 | Тип | Однослойных
11289 | 3.27-22-2 | Элемент | Покрытие
11289 | 3.27-22-2 | Способ | При укатке щебня
11289 | 3.27-22-2 | Тип | Верхнего слоя двухслойных
11290 | 3.27-22-3 | Элемент | Покрытие
11290 | 3.27-22-3 | Способ | При укатке щебня
11290 | 3.27-22-3 | Тип | Нижнего слоя двухслойных
11293 | 3.27-23-1 | Элемент | Покрытие
11293 | 3.27-23-1 | Способ | При укатке щебня
11293 | 3.27-23-1 | Тип | Однослойных
11294 | 3.27-23-2 | Элемент | Покрытие
11294 | 3.27-23-2 | Способ | При укатке щебня
11294 | 3.27-23-2 | Тип | Верхнего слоя двухслойных
11295 | 3.27-23-3 | Элемент | Покрытие
11295 | 3.27-23-3 | Способ | При укатке щебня
11295 | 3.27-23-3 | Тип | Нижнего слоя двухслойных
11298 | 3.27-24-1 | Элемент | Покрытие
11298 | 3.27-24-1 | Способ | При укатке щебня
11298 | 3.27-24-1 | Тип | Однослойных
11299 | 3.27-24-2 | Элемент | Покрытие
11299 | 3.27-24-2 | Способ | При укатке щебня
11299 | 3.27-24-2 | Тип | Верхнего слоя двухслойных
11300 | 3.27-24-3 | Элемент | Покрытие
11300 | 3.27-24-3 | Способ | При укатке щебня
11300 | 3.27-24-3 | Тип | Нижнего слоя двухслойных
11309 | 3.27-26-1 | Элемент | Бортовой камень
11309 | 3.27-26-1 | Материал | Бетонный
11309 | 3.27-26-1 | Назначение | При цементобетонных покрытиях
11310 | 3.27-26-2 | Элемент | Бортовой камень
11310 | 3.27-26-2 | Материал | Бетонный
11310 | 3.27-26-2 | Назначение | При других видах покрытий
11311 | 3.27-26-3 | Элемент | Бортовой камень
11311 | 3.27-26-3 | Материал | Природный
11311 | 3.27-26-3 | Назначение | При цементобетонных покрытиях
11312 | 3.27-26-4 | Элемент | Бортовой камень
11312 | 3.27-26-4 | Материал | Природный
11312 | 3.27-26-4 | Назначение | При других видах покрытий
11313 | 3.27-26-5 | Элемент | Бортовой камень
11313 | 3.27-26-5 | Материал | Бетонный
11313 | 3.27-26-5 | Тип | Газонный/садовый
11313 | 3.27-26-5 | Назначение | При цементобетонных покрытиях
11314 | 3.27-26-6 | Элемент | Бортовой камень
11314 | 3.27-26-6 | Материал | Бетонный
11314 | 3.27-26-6 | Тип | Газонный/садовый
11314 | 3.27-26-6 | Назначение | При других видах покрытий
11322 | 3.27-123-1 | Элемент | Бортовой камень
11322 | 3.27-123-1 | Материал | Бетонный
11322 | 3.27-123-1 | Способ производства работ | Резка
11323 | 3.27-123-2 | Элемент | Бортовой камень
11323 | 3.27-123-2 | Материал | Природный
11323 | 3.27-123-2 | Способ производства работ | Резка
11327 | 3.27-27-1 | Элемент | Мостовые
11327 | 3.27-27-1 | Тип | Брусчатые
11327 | 3.27-27-1 | Способ | С заполнением швов битумной мастикой
11328 | 3.27-27-2 | Элемент | Мостовые
11328 | 3.27-27-2 | Тип | Мозаиковые
11328 | 3.27-27-2 | Способ | С заполнением швов цементным раствором
11329 | 3.27-27-3 | Элемент | Мостовые
11329 | 3.27-27-3 | Тип | Мозаиковые
11329 | 3.27-27-3 | Способ | С заполнением швов цементным раствором
11333 | 3.27-28-1 | Элемент | Дорожные покрытия
11333 | 3.27-28-1 | Материал | Из сборных железобетонных плит
11333 | 3.27-28-1 | Тип | Шестигранные
11334 | 3.27-28-2 | Элемент | Дорожные покрытия
11334 | 3.27-28-2 | Материал | Из сборных железобетонных плит
11334 | 3.27-28-2 | Тип | Прямоугольные
11335 | 3.27-28-3 | Элемент | Дорожные покрытия
11335 | 3.27-28-3 | Материал | Из сборных железобетонных плит
11335 | 3.27-28-3 | Тип | Прямоугольные
11336 | 3.27-28-4 | Элемент | Дорожные покрытия
11336 | 3.27-28-4 | Материал | Из сборных железобетонных плит
11336 | 3.27-28-4 | Тип | Прямоугольные
11340 | 3.27-29-1 | Элемент | Основания автомобильных дорог
11340 | 3.27-29-1 | Способ производства работ | Механизированным способом
11340 | 3.27-29-1 | Тип | С применением дорожного бетона
11341 | 3.27-29-2 | Элемент | Основания автомобильных дорог
11341 | 3.27-29-2 | Способ производства работ | Механизированным способом
11341 | 3.27-29-2 | Тип | С применением дорожного бетона
11342 | 3.27-29-3 | Элемент | Основания автомобильных дорог
11342 | 3.27-29-3 | Способ производства работ | Механизированным способом
11342 | 3.27-29-3 | Тип | С применением дорожного бетона
11343 | 3.27-29-4 | Элемент | Основания автомобильных дорог
11343 | 3.27-29-4 | Способ производства работ | Механизированным способом
11343 | 3.27-29-4 | Тип | С применением дорожного бетона
11344 | 3.27-29-5 | Элемент | Основания автомобильных дорог
11344 | 3.27-29-5 | Способ производства работ | Механизированным способом
11344 | 3.27-29-5 | Тип | С применением дорожного бетона низких марок (тощего)
11344 | 3.27-29-5 | Способ | Профилировщиками
11345 | 3.27-29-6 | Элемент | Основания автомобильных дорог
11345 | 3.27-29-6 | Способ производства работ | Механизированным способом
11345 | 3.27-29-6 | Тип | С применением дорожного бетона низких марок (тощего)
11345 | 3.27-29-6 | Способ | Автогрейдерами
11352 | 3.27-31-1 | Элемент | Покрытие
11352 | 3.27-31-1 | Материал | Цементобетонное
11352 | 3.27-31-1 | Тип | Однослойное
11352 | 3.27-31-1 | Способ производства работ | Механизированным способом
11352 | 3.27-31-1 | Способ | С разгрузкой бетона со смежной полосы покрытия
11353 | 3.27-31-2 | Элемент | Покрытие
11353 | 3.27-31-2 | Материал | Цементобетонное
11353 | 3.27-31-2 | Тип | Однослойное
11353 | 3.27-31-2 | Способ производства работ | Механизированным способом
11353 | 3.27-31-2 | Способ | С разгрузкой бетона со смежной полосы покрытия
11354 | 3.27-31-3 | Элемент | Покрытие
11354 | 3.27-31-3 | Материал | Цементобетонное
11354 | 3.27-31-3 | Тип | Однослойное
11354 | 3.27-31-3 | Способ производства работ | Механизированным способом
11354 | 3.27-31-3 | Способ | С разгрузкой бетона со смежной полосы покрытия
11355 | 3.27-31-4 | Элемент | Покрытие
11355 | 3.27-31-4 | Материал | Цементобетонное
11355 | 3.27-31-4 | Тип | Однослойное
11355 | 3.27-31-4 | Способ производства работ | Механизированным способом
11355 | 3.27-31-4 | Способ | С разгрузкой бетона со смежной полосы покрытия
11356 | 3.27-31-5 | Элемент | Покрытие
11356 | 3.27-31-5 | Материал | Цементобетонное
11356 | 3.27-31-5 | Тип | Двухслойное
11356 | 3.27-31-5 | Способ производства работ | Механизированным способом
11356 | 3.27-31-5 | Способ | С разгрузкой бетона со смежной полосы покрытия
11357 | 3.27-31-6 | Элемент | Покрытие
11357 | 3.27-31-6 | Материал | Цементобетонное
11357 | 3.27-31-6 | Тип | Двухслойное
11357 | 3.27-31-6 | Способ производства работ | Механизированным способом
11357 | 3.27-31-6 | Способ | С разгрузкой бетона со смежной полосы покрытия
11358 | 3.27-31-7 | Элемент | Покрытие
11358 | 3.27-31-7 | Материал | Цементобетонное
11358 | 3.27-31-7 | Тип | Двухслойное
11358 | 3.27-31-7 | Способ производства работ | Механизированным способом
11358 | 3.27-31-7 | Способ | С разгрузкой бетона со смежной полосы покрытия
11359 | 3.27-31-8 | Элемент | Покрытие
11359 | 3.27-31-8 | Материал | Цементобетонное
11359 | 3.27-31-8 | Тип | Двухслойное
11359 | 3.27-31-8 | Способ производства работ | Механизированным способом
11359 | 3.27-31-8 | Способ | С разгрузкой бетона со смежной полосы покрытия
11360 | 3.27-31-9 | Элемент | Покрытие
11360 | 3.27-31-9 | Материал | Цементобетонное
11360 | 3.27-31-9 | Тип | Однослойное
11360 | 3.27-31-9 | Способ производства работ | При устройстве средствами малой механизации
11377 | 3.27-35-1 | Способ производства работ | Нарезка швов
11377 | 3.27-35-1 | Материал | Бетон
11377 | 3.27-35-1 | Тип | Затвердевший
11378 | 3.27-35-2 | Способ производства работ | Нарезка швов
11378 | 3.27-35-2 | Материал | Бетон
11378 | 3.27-35-2 | Тип | Свежеуложенный
11385 | 3.27-38-1 | Элемент | Усовершенствованное покрытие битумом с применением щебня
11385 | 3.27-38-1 | Способ производства работ | Поверхностная обработка
11385 | 3.27-38-1 | Тип | Одиночная
11386 | 3.27-38-2 | Элемент | Усовершенствованное покрытие битумом с применением щебня
11386 | 3.27-38-2 | Способ производства работ | Поверхностная обработка
11386 | 3.27-38-2 | Тип | Двойная
11393 | 3.27-40-1 | Элемент | Покрытие
11393 | 3.27-40-1 | Материал | Черный щебень
11394 | 3.27-40-2 | Элемент | Покрытие
11394 | 3.27-40-2 | Материал | Черный щебень
11395 | 3.27-40-3 | Элемент | Основание
11395 | 3.27-40-3 | Материал | Черный щебень
11396 | 3.27-40-4 | Элемент | Основание
11396 | 3.27-40-4 | Материал | Черный щебень
11400 | 3.27-41-1 | Элемент | Покрытие
11400 | 3.27-41-1 | Материал | Щебеночное
11400 | 3.27-41-1 | Способ производства работ | Укладка и полупропитка
11400 | 3.27-41-1 | Способ | С применением битума
11401 | 3.27-41-2 | Элемент | Основание
11401 | 3.27-41-2 | Материал | Щебеночное
11401 | 3.27-41-2 | Способ производства работ | Укладка и полупропитка
11401 | 3.27-41-2 | Способ | С применением битума
11403 | 3.27-41-4 | Элемент | Покрытие
11403 | 3.27-41-4 | Материал | Щебеночное
11403 | 3.27-41-4 | Способ производства работ | Укладка и полупропитка
11403 | 3.27-41-4 | Способ | С применением битума
11405 | 3.27-41-6 | Элемент | Основание
11405 | 3.27-41-6 | Материал | Щебеночное
11405 | 3.27-41-6 | Способ производства работ | Укладка и полупропитка
11405 | 3.27-41-6 | Способ | С применением битума
11407 | 3.27-41-8 | Элемент | Покрытие/основание
11407 | 3.27-41-8 | Материал | Щебеночное
11407 | 3.27-41-8 | Способ производства работ | Укладка и полупропитка
11407 | 3.27-41-8 | Способ | С применением битумной эмульсии
11409 | 3.27-41-10 | Элемент | Покрытие/основание
11409 | 3.27-41-10 | Материал | Щебеночное
11409 | 3.27-41-10 | Способ производства работ | Укладка и полупропитка
11409 | 3.27-41-10 | Способ | С применением битумной эмульсии
11420 | 3.27-44-1 | Элемент | Покрытие
11420 | 3.27-44-1 | Материал | Асфальтобетонное
11420 | 3.27-44-1 | Тип | Из мелкозеристой смеси
11420 | 3.27-44-1 | Способ | С применением ремиксера
11421 | 3.27-44-2 | Элемент | Покрытие
11421 | 3.27-44-2 | Материал | Асфальтобетонное
11421 | 3.27-44-2 | Способ | С применением ремиксера
11439 | 3.27-47-1 | Элемент | Асфальтобетонное покрытие дорожек и тротуаров
11439 | 3.27-47-1 | Тип | Однослойное
11439 | 3.27-47-1 | Материал | Из литой мелкозернистой асфальтобетонной смеси
11441 | 3.27-47-3 | Элемент | Асфальтобетонное покрытие дорожек и тротуаров
11441 | 3.27-47-3 | Тип | Двухслойное нижний слой
11441 | 3.27-47-3 | Материал | Из крупнозернистой асфальтобетонной смеси
11442 | 3.27-47-4 | Элемент | Асфальтобетонное покрытие дорожек и тротуаров
11442 | 3.27-47-4 | Тип | Двухслойное верхний слой
11442 | 3.27-47-4 | Материал | Из песчаной асфальтобетонной смеси
11449 | 3.27-49-1 | Элемент | Плитные тротуары
11449 | 3.27-49-1 | Материал | Из гладких бетонных плит
11449 | 3.27-49-1 | Тип | С заполнением швов цементным раствором
11450 | 3.27-49-2 | Элемент | Плитные тротуары
11450 | 3.27-49-2 | Материал | Из гладких бетонных плит
11450 | 3.27-49-2 | Тип | С заполнением швов песком
11451 | 3.27-49-3 | Элемент | Плитные тротуары
11451 | 3.27-49-3 | Материал | Из сборных фигурных бетонных плит
11451 | 3.27-49-3 | Тип | С заполнением швов цементным раствором
11460 | 3.27-115-1 | Элемент | Водоотводный лоток
11460 | 3.27-115-1 | Материал | Из сборного железобетона
11460 | 3.27-115-1 | Расположение | На тротуарах
11460 | 3.27-115-1 | Тип | При покрытиях бетонной плиткой
11461 | 3.27-115-2 | Элемент | Водоотводный лоток
11461 | 3.27-115-2 | Материал | Из сборного железобетона
11461 | 3.27-115-2 | Расположение | На тротуарах
11461 | 3.27-115-2 | Тип | При асфальтобетонных покрытиях
11464 | 3.27-119-1 | Элемент | Водоотводный лоток
11464 | 3.27-119-1 | Материал | Из композиционных полимерных материалов
11464 | 3.27-119-1 | Расположение | На подготовленные основания
11464 | 3.27-119-1 | Тип | В комплекте с решеткой (крышкой)
11465 | 3.27-119-2 | Элемент | Водоотводный лоток
11465 | 3.27-119-2 | Материал | Из композиционных полимерных материалов
11465 | 3.27-119-2 | Расположение | На подготовленные основания
11465 | 3.27-119-2 | Тип | В комплекте с решеткой (крышкой)
11469 | 3.27-52-1 | Элемент | Парапет
11469 | 3.27-52-1 | Материал | Из сборных железобетонных конструкций
11470 | 3.27-52-2 | Элемент | Парапет
11470 | 3.27-52-2 | Материал | Бетонный
11471 | 3.27-52-3 | Элемент | Парапетное ограждение
11471 | 3.27-52-3 | Материал | Сталь
11471 | 3.27-52-3 | Тип | Стойки железобетонные
11472 | 3.27-52-4 | Элемент | Парапетное ограждение
11472 | 3.27-52-4 | Материал | Сталь
11472 | 3.27-52-4 | Тип | Стойки металлические
11473 | 3.27-52-5 | Элемент | Ограждение из сетки
11473 | 3.27-52-5 | Тип | Столбы железобетонные
11482 | 3.27-91-1 | Элемент | Шумозащитный экран
11482 | 3.27-91-1 | Материал | Из поликарбоната
11483 | 3.27-91-2 | Элемент | Шумозащитный экран
11483 | 3.27-91-2 | Материал | Из монолитных железобетонных конструкций
11491 | 3.27-100-1 | Элемент | Ограждение дорожное с повышенной удерживающей способностью для автомобилей
11491 | 3.27-100-1 | Материал | Металлическое
11491 | 3.27-100-1 | Тип | Боковое, первого типа, одностороннего исполнения, группа дорожная
11491 | 3.27-100-1 | Марка | 11 ДО - 1,5 - 500
11492 | 3.27-100-2 | Элемент | Ограждение дорожное с повышенной удерживающей способностью для автомобилей
11492 | 3.27-100-2 | Материал | Металлическое
11492 | 3.27-100-2 | Тип | Боковое, первого типа, одностороннего исполнения, группа мостовая
11492 | 3.27-100-2 | Марка | 11 МО - 2 - 500
11506 | 3.27-109-1 | Элемент | Конструкция разделительной полосы типа "Нью Джерси"
11506 | 3.27-109-1 | Материал | Железобетонная
11506 | 3.27-109-1 | Тип | Блок БД-1им
11507 | 3.27-109-2 | Элемент | Конструкция разделительной полосы типа "Нью Джерси"
11507 | 3.27-109-2 | Материал | Железобетонная
11507 | 3.27-109-2 | Тип | Блок БП-1и
11508 | 3.27-109-3 | Элемент | Конструкция разделительной полосы типа "Нью Джерси"
11508 | 3.27-109-3 | Материал | Железобетонная
11508 | 3.27-109-3 | Тип | Плита перекрытия ПП-1
11514 | 3.27-111-1 | Элемент | Барьерное ограждение для автомобилей
11514 | 3.27-111-1 | Материал | Металлическое
11514 | 3.27-111-1 | Тип | Боковое, первого типа, с удерживающей способностью У2
11514 | 3.27-111-1 | Марка | 11ДО-2-190
11514 | 3.27-111-1 | Способ | При установке балок в один ряд
11515 | 3.27-111-2 | Элемент | Барьерное ограждение для автомобилей
11515 | 3.27-111-2 | Материал | Металлическое
11515 | 3.27-111-2 | Тип | Боковое, первого типа, с удерживающей способностью У4
11515 | 3.27-111-2 | Марка | 11ДО-2-300
11515 | 3.27-111-2 | Способ | При установке балок в два ряда
11518 | 3.27-120-1 | Элемент | Опора
11518 | 3.27-120-1 | Материал | Из композитных материалов
11518 | 3.27-120-1 | Способ | При креплении тремя анкерными шпильками
11518 | 3.27-120-1 | Расположение | Перильное ограждение
11518 | 3.27-120-1 | Комплект | Со стойкой в сборе
11519 | 3.27-120-2 | Элемент | Опора
11519 | 3.27-120-2 | Материал | Из композитных материалов
11519 | 3.27-120-2 | Способ | При креплении двумя анкерными шпильками
11519 | 3.27-120-2 | Расположение | Перильное ограждение
11519 | 3.27-120-2 | Комплект | Со стойкой в сборе
11520 | 3.27-120-3 | Элемент | Секция заполнения
11520 | 3.27-120-3 | Материал | Из композитных материалов
11520 | 3.27-120-3 | Расположение | Перильное ограждение
11524 | 3.27-55-1 | Элемент | Укрепительная полоса
11524 | 3.27-55-1 | Материал | Асфальтобетон
11526 | 3.27-55-3 | Элемент | Укрепительная полоса
11526 | 3.27-55-3 | Материал | Черный щебень
11528 | 3.27-55-5 | Элемент | Укрепительная полоса
11528 | 3.27-55-5 | Материал | Щебень
11530 | 3.27-55-7 | Элемент | Укрепительная полоса
11530 | 3.27-55-7 | Материал | Монолитный цементобетон
11531 | 3.27-55-8 | Элемент | Укрепительная полоса
11531 | 3.27-55-8 | Материал | Монолитный цементобетон
11534 | 3.27-55-11 | Элемент | Обочина
11534 | 3.27-55-11 | Способ производства работ | Укрепление
11534 | 3.27-55-11 | Способ | Гравийной (щебеночной) смесью
11535 | 3.27-55-12 | Элемент | Обочина
11535 | 3.27-55-12 | Способ производства работ | Укрепление
11535 | 3.27-55-12 | Способ | Втапливанием щебня
11536 | 3.27-55-13 | Элемент | Внешняя сторона обочины
11536 | 3.27-55-13 | Способ производства работ | Укрепление
11536 | 3.27-55-13 | Способ | С засевом трав
11539 | 3.27-56-1 | Элемент | Укрепительная полоса
11539 | 3.27-56-1 | Материал | Из сборных железобетонных плит
11539 | 3.27-56-1 | Тип | Размером 1 х 0,5(0,75) х 0,06 м
11540 | 3.27-56-2 | Элемент | Укрепительная полоса
11540 | 3.27-56-2 | Материал | Из сборных железобетонных плит
11540 | 3.27-56-2 | Тип | Размером 3 х 0,5(0,75) х 0,12 м
11591 | 3.27-124-1 | Элемент | Площадка
11591 | 3.27-124-1 | Назначение | Под высокие нагрузки
11591 | 3.27-124-1 | Способ | С использованием решетки геотехнической двухосной
11592 | 3.27-124-2 | Элемент | Площадка
11592 | 3.27-124-2 | Назначение | Под высокие нагрузки
11592 | 3.27-124-2 | Способ | С использованием решетки геотехнической двухосной
11630 | 3.27-69-1 | Элемент | Прослойка
11630 | 3.27-69-1 | Материал | Нетканый синтетический материал (НСМ)
11630 | 3.27-69-1 | Назначение | В земляном полотне
11630 | 3.27-69-1 | Тип | Сплошная
11631 | 3.27-69-2 | Элемент | Прослойка
11631 | 3.27-69-2 | Материал | Нетканый синтетический материал (НСМ)
11631 | 3.27-69-2 | Назначение | В земляном полотне
11631 | 3.27-69-2 | Тип | В "обойме"
11632 | 3.27-69-3 | Элемент | Прослойка
11632 | 3.27-69-3 | Материал | Нетканый синтетический материал (НСМ)
11632 | 3.27-69-3 | Назначение | При укреплении откосов
11632 | 3.27-69-3 | Тип | Неподтопляемая
11633 | 3.27-69-4 | Элемент | Прослойка
11633 | 3.27-69-4 | Материал | Нетканый синтетический материал (НСМ)
11633 | 3.27-69-4 | Назначение | При укреплении откосов
11633 | 3.27-69-4 | Тип | Подтопляемая
11656 | 3.27-76-1 | Элемент | Дорожное покрытие
11656 | 3.27-76-1 | Материал | Асфальтобетонное
11656 | 3.27-76-1 | Способ производства работ | Срезка поверхностного слоя
11656 | 3.27-76-1 | Способ | Методом холодного фрезерования
11657 | 3.27-76-2 | Элемент | Дорожное покрытие
11657 | 3.27-76-2 | Материал | Асфальтобетонное
11657 | 3.27-76-2 | Способ производства работ | Срезка поверхностного слоя
11657 | 3.27-76-2 | Способ | Методом холодного фрезерования
11661 | 3.27-77-1 | Элемент | Линия дорожной разметки
11661 | 3.27-77-1 | Материал | Краска
11661 | 3.27-77-1 | Тип | Продольная сплошная
11662 | 3.27-77-2 | Элемент | Линия дорожной разметки
11662 | 3.27-77-2 | Материал | Краска
11662 | 3.27-77-2 | Тип | Продольная прерывистая
11663 | 3.27-77-3 | Элемент | Линия дорожной разметки
11663 | 3.27-77-3 | Материал | Краска
11663 | 3.27-77-3 | Тип | Поперечная
11666 | 3.27-79-1 | Элемент | Дорожная разметка
11666 | 3.27-79-1 | Материал | Краска
11666 | 3.27-79-1 | Тип | Без прогрева покрытия
11666 | 3.27-79-1 | Способ | Самоходными механизмами
11667 | 3.27-79-2 | Элемент | Дорожная разметка
11667 | 3.27-79-2 | Материал | Краска
11667 | 3.27-79-2 | Тип | С прогревом покрытия
11667 | 3.27-79-2 | Способ | Самоходными механизмами
11668 | 3.27-79-3 | Элемент | Дорожная разметка
11668 | 3.27-79-3 | Материал | Краска
11668 | 3.27-79-3 | Тип | С прогревом покрытия
11668 | 3.27-79-3 | Способ | Ручными механизмами по трафаретам
11671 | 3.27-80-1 | Элемент | Линия дорожной разметки
11671 | 3.27-80-1 | Материал | Термопластик
11671 | 3.27-80-1 | Тип | Продольная сплошная
11672 | 3.27-80-2 | Элемент | Линия дорожной разметки
11672 | 3.27-80-2 | Материал | Термопластик
11672 | 3.27-80-2 | Тип | Продольная пунктирная
11673 | 3.27-80-3 | Элемент | Линия дорожной разметки
11673 | 3.27-80-3 | Материал | Термопластик
11673 | 3.27-80-3 | Тип | Поперечная
11674 | 3.27-80-4 | Элемент | Линия обозначения мест парковки машин
11674 | 3.27-80-4 | Материал | Термопластик
11677 | 3.27-81-1 | Элемент | Дорожная разметка
11677 | 3.27-81-1 | Материал | Холодный пластик
11677 | 3.27-81-1 | Способ | Вручную
11678 | 3.27-81-2 | Элемент | Дорожная разметка
11678 | 3.27-81-2 | Материал | Холодный пластик
11678 | 3.27-81-2 | Способ | Вручную с предварительным грунтованием
11681 | 3.27-85-1 | Элемент | Дорожная разметка
11681 | 3.27-85-1 | Материал | Полимерные ленты
11681 | 3.27-85-1 | Способ | Аппликатором
11681 | 3.27-85-1 | Расположение | На поверхность существующего покрытия
11681 | 3.27-85-1 | Тип | Линии обозначения мест остановки общественного транспорта и парковки автомобилей
11682 | 3.27-85-2 | Элемент | Дорожная разметка
11682 | 3.27-85-2 | Материал | Полимерные ленты
11682 | 3.27-85-2 | Способ | Аппликатором
11682 | 3.27-85-2 | Расположение | На поверхность существующего покрытия
11682 | 3.27-85-2 | Тип | Продольная
11683 | 3.27-85-3 | Элемент | Дорожная разметка
11683 | 3.27-85-3 | Материал | Полимерные ленты
11683 | 3.27-85-3 | Способ | Аппликатором
11683 | 3.27-85-3 | Расположение | На поверхность существующего покрытия
11683 | 3.27-85-3 | Тип | Продольная
11684 | 3.27-85-4 | Элемент | Дорожная разметка
11684 | 3.27-85-4 | Материал | Полимерные ленты
11684 | 3.27-85-4 | Способ | Аппликатором
11684 | 3.27-85-4 | Расположение | На поверхность существующего покрытия
11684 | 3.27-85-4 | Тип | Продольная
11685 | 3.27-85-5 | Элемент | Дорожная разметка
11685 | 3.27-85-5 | Материал | Полимерные ленты
11685 | 3.27-85-5 | Способ | Аппликатором
11685 | 3.27-85-5 | Расположение | На поверхность существующего покрытия
11685 | 3.27-85-5 | Тип | Продольная
11686 | 3.27-85-6 | Элемент | Дорожная разметка
11686 | 3.27-85-6 | Материал | Готовые площадные полимерные элементы
11686 | 3.27-85-6 | Способ | Аппликатором
11686 | 3.27-85-6 | Расположение | На поверхность существующего покрытия
11686 | 3.27-85-6 | Тип | Стрелки, цифры, элементы поперечной разметки
11687 | 3.27-85-7 | Элемент | Дорожная разметка
11687 | 3.27-85-7 | Материал | Полимерные ленты
11687 | 3.27-85-7 | Способ | Аппликатором
11687 | 3.27-85-7 | Расположение | На поверхность свежеуложенного асфальтобетонного покрытия
11687 | 3.27-85-7 | Тип | Линии обозначения мест остановки общественного транспорта и парковки автомобилей
11688 | 3.27-85-8 | Элемент | Дорожная разметка
11688 | 3.27-85-8 | Материал | Полимерные ленты
11688 | 3.27-85-8 | Способ | Аппликатором
11688 | 3.27-85-8 | Расположение | На поверхность свежеуложенного асфальтобетонного покрытия
11688 | 3.27-85-8 | Тип | Продольная
11689 | 3.27-85-9 | Элемент | Дорожная разметка
11689 | 3.27-85-9 | Материал | Полимерные ленты
11689 | 3.27-85-9 | Способ | Аппликатором
11689 | 3.27-85-9 | Расположение | На поверхность свежеуложенного асфальтобетонного покрытия
11689 | 3.27-85-9 | Тип | Продольная
11690 | 3.27-85-10 | Элемент | Дорожная разметка
11690 | 3.27-85-10 | Материал | Полимерные ленты
11690 | 3.27-85-10 | Способ | Аппликатором
11690 | 3.27-85-10 | Расположение | На поверхность свежеуложенного асфальтобетонного покрытия
11690 | 3.27-85-10 | Тип | Продольная
11691 | 3.27-85-11 | Элемент | Дорожная разметка
11691 | 3.27-85-11 | Материал | Полимерные ленты
11691 | 3.27-85-11 | Способ | Аппликатором
11691 | 3.27-85-11 | Расположение | На поверхность свежеуложенного асфальтобетонного покрытия
11691 | 3.27-85-11 | Тип | Продольная
11692 | 3.27-85-12 | Элемент | Дорожная разметка
11692 | 3.27-85-12 | Материал | Полимерные ленты
11692 | 3.27-85-12 | Способ | Аппликатором
11692 | 3.27-85-12 | Расположение | На поверхность свежеуложенного асфальтобетонного покрытия
11692 | 3.27-85-12 | Тип | Стрелки, цифры, элементы поперечной разметки
11698 | 3.27-87-1 | Элемент | Линия регулирования дорожного движения
11698 | 3.27-87-1 | Тип | Сложной конфигурации
11698 | 3.27-87-1 | Способ | По трафаретам с использованием разметочных машин ручных
11699 | 3.27-87-2 | Элемент | Линия регулирования дорожного движения
11699 | 3.27-87-2 | Тип | Сложной конфигурации
11699 | 3.27-87-2 | Способ | По трафаретам с использованием самоходных разметочных машин
11702 | 3.27-88-1 | Элемент | Дорожная разметка
11702 | 3.27-88-1 | Материал | Холодный напыляемый пластик
11702 | 3.27-88-1 | Тип | Продольная
11703 | 3.27-88-2 | Элемент | Дорожная разметка
11703 | 3.27-88-2 | Материал | Холодный напыляемый пластик
11703 | 3.27-88-2 | Тип | Поперечная
11706 | 3.27-89-1 | Элемент | Линия регулирования дорожного движения
11706 | 3.27-89-1 | Способ производства работ | Удаление (демаркировка)
11706 | 3.27-89-1 | Способ | Демаркировщиком
11722 | 3.27-105-1 | Элемент | Линия обозначения вертикальной дорожной разметки
11722 | 3.27-105-1 | Расположение | На ограждения дорог и возвышающиеся островки безопасности, бордюр на опасных участках
11723 | 3.27-105-2 | Элемент | Линия обозначения вертикальной дорожной разметки
11723 | 3.27-105-2 | Расположение | На сооружения дорог (круглые тумбы на островках безопасности, сигнальные столбики, надолбы, опоры тросовых ограждений и т.п.)
11724 | 3.27-105-3 | Элемент | Линия обозначения вертикальной дорожной разметки
11724 | 3.27-105-3 | Расположение | На нижний край пролетного строения путепроводов, мостов, тоннелей
11727 | 3.27-106-1 | Элемент | Световозвращатель
11727 | 3.27-106-1 | Тип | Дорожный
11728 | 3.27-106-4 | Элемент | Искусственная дорожная неровность (ИДН)
11728 | 3.27-106-4 | Тип | Элементы средней части
11729 | 3.27-106-5 | Элемент | Искусственная дорожная неровность (ИДН)
11729 | 3.27-106-5 | Тип | Элементы концевой части
11732 | 3.27-108-1 | Элемент | Разметка
11732 | 3.27-108-1 | Материал | Пластик
11732 | 3.27-108-1 | Тип | Вертикальная
11732 | 3.27-108-1 | Расположение | На опорах контактной сети
11733 | 3.27-108-2 | Элемент | Разметка
11733 | 3.27-108-2 | Материал | Пластик
11733 | 3.27-108-2 | Тип | Вертикальная
11733 | 3.27-108-2 | Расположение | На опорах контактной сети
11746 | 3.27-117-1 | Элемент | Линия дорожной разметки
11746 | 3.27-117-1 | Материал | Холодный двухкомпонентный пластик
11746 | 3.27-117-1 | Тип | Поперечная
11746 | 3.27-117-1 | Способ | Вручную с заглублением (внутрипазовая система) с посыпкой световозвращающими стеклошариками
11746 | 3.27-117-1 | Назначение | При нормальной температуре воздуха и дорожного покрытия
11747 | 3.27-117-2 | Элемент | Линия дорожной разметки
11747 | 3.27-117-2 | Материал | Холодный двухкомпонентный пластик
11747 | 3.27-117-2 | Тип | Поперечная
11747 | 3.27-117-2 | Способ | Вручную с заглублением (внутрипазовая система) с посыпкой световозвращающими стеклошариками
11747 | 3.27-117-2 | Назначение | При пониженных температурах воздуха и дорожного покрытия
15745 | 3.33-1-1 | Элемент | Фундамент
15745 | 3.33-1-1 | Тип | Монолитный железобетонный
15745 | 3.33-1-1 | Материал | Бетон
15745 | 3.33-1-1 | Класс | В12,5
15746 | 3.33-1-2 | Элемент | Фундамент
15746 | 3.33-1-2 | Тип | Монолитный железобетонный
15746 | 3.33-1-2 | Материал | Бетон
15746 | 3.33-1-2 | Класс | В12,5
15750 | 3.33-2-1 | Элемент | Опора 35-500 кВ
15750 | 3.33-2-1 | Тип | Промежуточная свободностоящая одностоечная
15751 | 3.33-2-2 | Элемент | Опора 35-500 кВ
15751 | 3.33-2-2 | Тип | Промежуточная свободностоящая одностоечная
15761 | 3.33-5-1 | Элемент | Провод
15761 | 3.33-5-1 | Тип | ВЛ
15761 | 3.33-5-1 | Способ производства работ | Подвеска
15762 | 3.33-5-2 | Элемент | Провод
15762 | 3.33-5-2 | Тип | ВЛ
15762 | 3.33-5-2 | Способ производства работ | Подвеска
15763 | 3.33-5-3 | Элемент | Провод
15763 | 3.33-5-3 | Тип | ВЛ
15763 | 3.33-5-3 | Способ производства работ | Подвеска
15764 | 3.33-5-4 | Элемент | Провод
15764 | 3.33-5-4 | Тип | ВЛ
15764 | 3.33-5-4 | Способ производства работ | Подвеска
15765 | 3.33-5-5 | Элемент | Провод
15765 | 3.33-5-5 | Тип | ВЛ
15765 | 3.33-5-5 | Способ производства работ | Подвеска
15766 | 3.33-5-6 | Элемент | Провод
15766 | 3.33-5-6 | Тип | ВЛ
15766 | 3.33-5-6 | Способ производства работ | Подвеска
15767 | 3.33-5-7 | Элемент | Провод
15767 | 3.33-5-7 | Тип | ВЛ
15767 | 3.33-5-7 | Способ производства работ | Подвеска
15768 | 3.33-5-8 | Элемент | Провод
15768 | 3.33-5-8 | Тип | ВЛ
15768 | 3.33-5-8 | Способ производства работ | Подвеска
15769 | 3.33-5-9 | Элемент | Провод
15769 | 3.33-5-9 | Тип | ВЛ
15769 | 3.33-5-9 | Способ производства работ | Подвеска
15770 | 3.33-5-10 | Элемент | Провод
15770 | 3.33-5-10 | Тип | ВЛ
15770 | 3.33-5-10 | Способ производства работ | Подвеска
15771 | 3.33-5-11 | Элемент | Провод
15771 | 3.33-5-11 | Тип | ВЛ
15771 | 3.33-5-11 | Способ производства работ | Подвеска
15772 | 3.33-5-12 | Элемент | Провод
15772 | 3.33-5-12 | Тип | ВЛ
15772 | 3.33-5-12 | Способ производства работ | Подвеска
15793 | 3.33-7-1 | Элемент | Трос
15793 | 3.33-7-1 | Тип | Грозозащитный, ВЛ
15794 | 3.33-7-2 | Элемент | Трос
15794 | 3.33-7-2 | Тип | Грозозащитный, ВЛ
15795 | 3.33-7-3 | Элемент | Трос
15795 | 3.33-7-3 | Тип | Грозозащитный, ВЛ
15796 | 3.33-7-4 | Элемент | Трос
15796 | 3.33-7-4 | Тип | Грозозащитный, ВЛ
15797 | 3.33-7-5 | Элемент | Трос
15797 | 3.33-7-5 | Тип | Грозозащитный, ВЛ
15798 | 3.33-7-6 | Элемент | Трос
15798 | 3.33-7-6 | Тип | Грозозащитный, ВЛ
15846 | 3.33-10-1 | Элемент | Трос
15846 | 3.33-10-1 | Тип | Грозозащитный
15846 | 3.33-10-1 | Назначение | В анкерном пролете
15846 | 3.33-10-1 | Расположение | На переходах через электрифицированные железные дороги
15847 | 3.33-10-2 | Элемент | Трос
15847 | 3.33-10-2 | Тип | Грозозащитный
15847 | 3.33-10-2 | Назначение | В анкерном пролете
15847 | 3.33-10-2 | Расположение | На переходах через железные дороги
15848 | 3.33-10-3 | Элемент | Трос
15848 | 3.33-10-3 | Тип | Грозозащитный
15848 | 3.33-10-3 | Назначение | В анкерном пролете
15848 | 3.33-10-3 | Расположение | На переходах через ВЛ 35-220 кВ
15849 | 3.33-10-4 | Элемент | Трос
15849 | 3.33-10-4 | Тип | Грозозащитный
15849 | 3.33-10-4 | Назначение | В анкерном пролете
15849 | 3.33-10-4 | Расположение | На переходах через автомобильные и шоссейные дороги, ВЛ до 20 кВ, линии связи
15850 | 3.33-10-5 | Элемент | Трос
15850 | 3.33-10-5 | Тип | Грозозащитный
15850 | 3.33-10-5 | Назначение | В пролете между промежуточными опорами
15850 | 3.33-10-5 | Расположение | На переходах через железные дороги, ВЛ 35-110 кВ, ВЛ до 20 кВ, линии связи
15856 | 3.33-12-1 | Элемент | Заземление
15856 | 3.33-12-1 | Тип | Контурное без забивки заземлителей
15856 | 3.33-12-1 | Расположение | В грунтах 1-4 групп
15857 | 3.33-12-2 | Элемент | Заземление
15857 | 3.33-12-2 | Тип | Контурное без забивки заземлителей
15857 | 3.33-12-2 | Расположение | В скальных породах
15860 | 3.33-13-1 | Элемент | Заземлитель
15860 | 3.33-13-1 | Способ производства работ | Забивка
15860 | 3.33-13-1 | Тип | Механизированная
15861 | 3.33-13-2 | Элемент | Заземлитель
15861 | 3.33-13-2 | Способ производства работ | Забивка
15861 | 3.33-13-2 | Тип | Вручную
15866 | 3.33-14-1 | Элемент | Деревянная опора ВЛ 0,4-10 кВ
15866 | 3.33-14-1 | Тип | Из цельных стоек, одностоечная
15867 | 3.33-14-2 | Элемент | Деревянная опора ВЛ 0,4-10 кВ
15867 | 3.33-14-2 | Тип | Из цельных стоек, одностоечная с подкосом
15868 | 3.33-14-3 | Элемент | Деревянная опора ВЛ 0,4-10 кВ
15868 | 3.33-14-3 | Тип | На приставках одинарных, одностоечная
15869 | 3.33-14-4 | Элемент | Деревянная опора ВЛ 0,4-10 кВ
15869 | 3.33-14-4 | Тип | На приставках одинарных, одностоечная с подкосом
15899 | 3.33-16-1 | Элемент | Опора ВЛ 0,38-10 кВ ВЛ 0,38,6-10 кВ
15899 | 3.33-16-1 | Комплект | С траверсами
15899 | 3.33-16-1 | Тип | Одностоечная
15900 | 3.33-16-2 | Элемент | Опора ВЛ 0,38-10 кВ ВЛ 0,38,6-10 кВ
15900 | 3.33-16-2 | Комплект | С траверсами
15900 | 3.33-16-2 | Тип | Одностоечная с одним подкосом
15901 | 3.33-16-3 | Элемент | Опора ВЛ 0,38-10 кВ ВЛ 0,38,6-10 кВ
15901 | 3.33-16-3 | Комплект | С траверсами
15901 | 3.33-16-3 | Тип | Одностоечная с двумя подкосами
15902 | 3.33-16-4 | Элемент | Опора ВЛ 0,38-10 кВ
15902 | 3.33-16-4 | Тип | Одностоечная
15902 | 3.33-16-4 | Назначение | Для совместной подвески проводов ВЛ 0,38 и 6-10 кВ
15903 | 3.33-16-5 | Элемент | Опора ВЛ 0,38-10 кВ
15903 | 3.33-16-5 | Тип | Одностоечная с одним подкосом
15903 | 3.33-16-5 | Назначение | Для совместной подвески проводов ВЛ 0,38 и 6-10 кВ
15904 | 3.33-16-6 | Элемент | Опора ВЛ 0,38-10 кВ
15904 | 3.33-16-6 | Тип | Одностоечная с двумя подкосами
15904 | 3.33-16-6 | Назначение | Для совместной подвески проводов ВЛ 0,38 и 6-10 кВ
15908 | 3.33-17-1 | Элемент | Плита
15908 | 3.33-17-1 | Тип | Анкерная
15908 | 3.33-17-1 | Назначение | Для опор ВЛ 35 кВ
15909 | 3.33-17-2 | Элемент | Плита
15909 | 3.33-17-2 | Тип | Анкерная
15909 | 3.33-17-2 | Назначение | Для опор ВЛ 35 кВ
15910 | 3.33-17-3 | Элемент | Плита
15910 | 3.33-17-3 | Тип | Анкерная
15910 | 3.33-17-3 | Назначение | Для опор ВЛ 35 кВ
15911 | 3.33-17-4 | Элемент | Плита
15911 | 3.33-17-4 | Тип | Анкерная
15911 | 3.33-17-4 | Назначение | Для опор ВЛ 35 кВ
15912 | 3.33-17-5 | Элемент | Плита
15912 | 3.33-17-5 | Тип | Анкерная
15912 | 3.33-17-5 | Назначение | Для опор ВЛ 35 кВ
15913 | 3.33-17-6 | Элемент | Плита
15913 | 3.33-17-6 | Тип | Анкерная
15913 | 3.33-17-6 | Назначение | Для опор ВЛ 35 кВ
15914 | 3.33-17-7 | Элемент | Ригель
15914 | 3.33-17-7 | Назначение | Для опор ВЛ 35 кВ
15915 | 3.33-17-8 | Элемент | Ригель
15915 | 3.33-17-8 | Назначение | Для опор ВЛ 35 кВ
15916 | 3.33-17-9 | Элемент | Ригель
15916 | 3.33-17-9 | Назначение | Для опор ВЛ 35 кВ
15917 | 3.33-17-10 | Элемент | Ригель
15917 | 3.33-17-10 | Назначение | Для опор ВЛ 35 кВ
15918 | 3.33-17-11 | Элемент | Анкер
15918 | 3.33-17-11 | Тип | Цилиндрический
15918 | 3.33-17-11 | Назначение | Для опор ВЛ 35 кВ
15922 | 3.33-18-1 | Элемент | Подвеска проводов ВЛ 0,38 кВ
15922 | 3.33-18-1 | Способ производства работ | С помощью механизмов
15923 | 3.33-18-2 | Элемент | Подвеска проводов ВЛ 0,38 кВ
15923 | 3.33-18-2 | Способ производства работ | Вручную
15936 | 3.33-20-1 | Элемент | Подвеска проводов ВЛ 35 кВ
15937 | 3.33-20-2 | Элемент | Подвеска тросов ВЛ 35 кВ
15956 | 3.33-22-1 | Элемент | Подвеска проводов ВЛ
15956 | 3.33-22-1 | Расположение | На переходах через автомобильные дороги 2 и 3 категории с линиями связи
15957 | 3.33-22-2 | Элемент | Подвеска проводов ВЛ
15957 | 3.33-22-2 | Расположение | На переходах через автомобильные дороги 3 категории с односторонней линией связи
15958 | 3.33-22-3 | Элемент | Подвеска проводов ВЛ
15958 | 3.33-22-3 | Расположение | На переходах через автодороги 1 и 2 категорий с односторонней линией связи, ж.д. с линией СЦБ
15959 | 3.33-22-4 | Элемент | Подвеска проводов ВЛ
15959 | 3.33-22-4 | Расположение | На переходах через автомобильные дороги 2 и 3 категории с двумя линиями связи
15960 | 3.33-22-5 | Элемент | Подвеска проводов ВЛ
15960 | 3.33-22-5 | Расположение | На переходах через автомобильные дороги 2 и 3 категорий с тремя линиями связи
15961 | 3.33-22-6 | Элемент | Подвеска проводов ВЛ
15961 | 3.33-22-6 | Расположение | На переходах через автомобильные дороги 1 и 2 категорий
15962 | 3.33-22-7 | Элемент | Подвеска проводов ВЛ
15962 | 3.33-22-7 | Расположение | На переходах через водные преграды
15979 | 3.33-25-1 | Элемент | Светильник
15979 | 3.33-25-1 | Тип | С лампами накаливания
15980 | 3.33-25-2 | Элемент | Светильник
15980 | 3.33-25-2 | Тип | С лампами люминесцентными
15984 | 3.33-26-1 | Элемент | Линейное оборудование
15984 | 3.33-26-1 | Тип | Разрядников
15984 | 3.33-26-1 | Способ производства работ | С помощью механизмов
15985 | 3.33-26-2 | Элемент | Линейное оборудование
15985 | 3.33-26-2 | Тип | Разрядников
15985 | 3.33-26-2 | Способ производства работ | Вручную
15986 | 3.33-26-3 | Элемент | Линейное оборудование
15986 | 3.33-26-3 | Тип | Разъединителей
15986 | 3.33-26-3 | Способ производства работ | С помощью механизмов
15987 | 3.33-26-4 | Элемент | Линейное оборудование
15987 | 3.33-26-4 | Тип | Разъединителей
15987 | 3.33-26-4 | Способ производства работ | Вручную
15990 | 3.33-27-1 | Элемент | Комплектная трансформаторная подстанция
15990 | 3.33-27-1 | Тип | По строительным работам
15991 | 3.33-27-2 | Элемент | Комплектная трансформаторная подстанция
15991 | 3.33-27-2 | Тип | По монтажным работам
15992 | 3.33-27-3 | Элемент | Комплектная трансформаторная подстанция
15992 | 3.33-27-3 | Тип | По строительным работам
15993 | 3.33-27-4 | Элемент | Комплектная трансформаторная подстанция
15993 | 3.33-27-4 | Тип | По монтажным работам ПС с кабельными вводами
15994 | 3.33-27-5 | Элемент | Комплектная трансформаторная подстанция
15994 | 3.33-27-5 | Тип | По монтажным работам ПС с воздушными вводами тупиковые
15995 | 3.33-27-6 | Элемент | Комплектная трансформаторная подстанция
15995 | 3.33-27-6 | Тип | По монтажным работам ПС с воздушными вводами проходные
15999 | 3.33-28-1 | Элемент | Контур заземления опор ВЛ 0,38-10 кВ
16004 | 3.33-29-1 | Элемент | Опора
16004 | 3.33-29-1 | Материал | Железобетонная
16004 | 3.33-29-1 | Тип | Контактной сети/уличного освещения/светофорная
16004 | 3.33-29-1 | Способ производства работ | С бурением котлованов под монолитные фундаменты
16004 | 3.33-29-1 | Группа | 1
16005 | 3.33-29-2 | Элемент | Опора
16005 | 3.33-29-2 | Материал | Железобетонная
16005 | 3.33-29-2 | Тип | Контактной сети/уличного освещения/светофорная
16005 | 3.33-29-2 | Способ производства работ | С бурением котлованов под монолитные фундаменты
16005 | 3.33-29-2 | Группа | 1
16006 | 3.33-29-3 | Элемент | Опора
16006 | 3.33-29-3 | Материал | Железобетонная
16006 | 3.33-29-3 | Тип | Контактной сети/уличного освещения/светофорная
16006 | 3.33-29-3 | Способ производства работ | С бурением котлованов под монолитные фундаменты
16006 | 3.33-29-3 | Группа | 2
16007 | 3.33-29-4 | Элемент | Опора
16007 | 3.33-29-4 | Материал | Железобетонная
16007 | 3.33-29-4 | Тип | Контактной сети/уличного освещения/светофорная
16007 | 3.33-29-4 | Способ производства работ | С бурением котлованов под монолитные фундаменты
16007 | 3.33-29-4 | Группа | 2
16008 | 3.33-29-5 | Элемент | Опора
16008 | 3.33-29-5 | Материал | Железобетонная
16008 | 3.33-29-5 | Тип | Контактной сети/уличного освещения/светофорная
16008 | 3.33-29-5 | Способ производства работ | С бурением котлованов под монолитные фундаменты
16008 | 3.33-29-5 | Группа | 1
16009 | 3.33-29-6 | Элемент | Опора
16009 | 3.33-29-6 | Материал | Железобетонная
16009 | 3.33-29-6 | Тип | Контактной сети/уличного освещения/светофорная
16009 | 3.33-29-6 | Способ производства работ | С бурением котлованов под монолитные фундаменты
16009 | 3.33-29-6 | Группа | 1
16010 | 3.33-29-7 | Элемент | Опора
16010 | 3.33-29-7 | Материал | Железобетонная
16010 | 3.33-29-7 | Тип | Контактной сети/уличного освещения/светофорная
16010 | 3.33-29-7 | Способ производства работ | С бурением котлованов под монолитные фундаменты
16010 | 3.33-29-7 | Группа | 2
16011 | 3.33-29-8 | Элемент | Опора
16011 | 3.33-29-8 | Материал | Железобетонная
16011 | 3.33-29-8 | Тип | Контактной сети/уличного освещения/светофорная
16011 | 3.33-29-8 | Способ производства работ | С бурением котлованов под монолитные фундаменты
16011 | 3.33-29-8 | Группа | 2
16012 | 3.33-29-9 | Элемент | Опора
16012 | 3.33-29-9 | Материал | Стальная
16012 | 3.33-29-9 | Тип | Контактной сети/уличного освещения/светофорная
16012 | 3.33-29-9 | Способ производства работ | С бурением котлованов под монолитные фундаменты
16012 | 3.33-29-9 | Группа | 1
16013 | 3.33-29-10 | Элемент | Опора
16013 | 3.33-29-10 | Материал | Стальная
16013 | 3.33-29-10 | Тип | Контактной сети/уличного освещения/светофорная
16013 | 3.33-29-10 | Способ производства работ | С бурением котлованов под монолитные фундаменты
16013 | 3.33-29-10 | Группа | 1
16014 | 3.33-29-11 | Элемент | Опора
16014 | 3.33-29-11 | Материал | Стальная
16014 | 3.33-29-11 | Тип | Контактной сети/уличного освещения/светофорная
16014 | 3.33-29-11 | Способ производства работ | С бурением котлованов под монолитные фундаменты
16014 | 3.33-29-11 | Группа | 2
16015 | 3.33-29-12 | Элемент | Опора
16015 | 3.33-29-12 | Материал | Стальная
16015 | 3.33-29-12 | Тип | Контактной сети/уличного освещения/светофорная
16015 | 3.33-29-12 | Способ производства работ | С бурением котлованов под монолитные фундаменты
16015 | 3.33-29-12 | Группа | 2
16016 | 3.33-29-13 | Элемент | Опора
16016 | 3.33-29-13 | Материал | Стальная
16016 | 3.33-29-13 | Тип | Контактной сети/уличного освещения/светофорная
16016 | 3.33-29-13 | Способ производства работ | С бурением котлованов под монолитные фундаменты
16016 | 3.33-29-13 | Группа | 1
16017 | 3.33-29-14 | Элемент | Опора
16017 | 3.33-29-14 | Материал | Стальная
16017 | 3.33-29-14 | Тип | Контактной сети/уличного освещения/светофорная
16017 | 3.33-29-14 | Способ производства работ | С бурением котлованов под монолитные фундаменты
16017 | 3.33-29-14 | Группа | 1
16018 | 3.33-29-15 | Элемент | Опора
16018 | 3.33-29-15 | Материал | Стальная
16018 | 3.33-29-15 | Тип | Контактной сети/уличного освещения/светофорная
16018 | 3.33-29-15 | Способ производства работ | С бурением котлованов под монолитные фундаменты
16018 | 3.33-29-15 | Группа | 2
16019 | 3.33-29-16 | Элемент | Опора
16019 | 3.33-29-16 | Материал | Стальная
16019 | 3.33-29-16 | Тип | Контактной сети/уличного освещения/светофорная
16019 | 3.33-29-16 | Способ производства работ | С бурением котлованов под монолитные фундаменты
16019 | 3.33-29-16 | Группа | 2
16022 | 3.33-30-1 | Элемент | Опора
16022 | 3.33-30-1 | Материал | Железобетонная
16022 | 3.33-30-1 | Тип | Контактной сети с бурением котлованов
16022 | 3.33-30-1 | Способ производства работ | Земляные работы
16022 | 3.33-30-1 | Группа | 1
16023 | 3.33-30-2 | Элемент | Опора
16023 | 3.33-30-2 | Материал | Железобетонная
16023 | 3.33-30-2 | Тип | Контактной сети с бурением котлованов
16023 | 3.33-30-2 | Способ производства работ | Земляные работы
16023 | 3.33-30-2 | Группа | 1
16024 | 3.33-30-3 | Элемент | Опора
16024 | 3.33-30-3 | Материал | Железобетонная
16024 | 3.33-30-3 | Тип | Контактной сети с бурением котлованов
16024 | 3.33-30-3 | Способ производства работ | Земляные работы
16024 | 3.33-30-3 | Группа | 2
16025 | 3.33-30-4 | Элемент | Опора
16025 | 3.33-30-4 | Материал | Железобетонная
16025 | 3.33-30-4 | Тип | Контактной сети с бурением котлованов
16025 | 3.33-30-4 | Способ производства работ | Земляные работы
16025 | 3.33-30-4 | Группа | 2
16026 | 3.33-30-5 | Элемент | Опора
16026 | 3.33-30-5 | Материал | Железобетонная
16026 | 3.33-30-5 | Тип | Контактной сети с бурением котлованов
16026 | 3.33-30-5 | Способ производства работ | Земляные работы
16026 | 3.33-30-5 | Группа | 1
16027 | 3.33-30-6 | Элемент | Опора
16027 | 3.33-30-6 | Материал | Железобетонная
16027 | 3.33-30-6 | Тип | Контактной сети с бурением котлованов
16027 | 3.33-30-6 | Способ производства работ | Земляные работы
16027 | 3.33-30-6 | Группа | 1
16028 | 3.33-30-7 | Элемент | Опора
16028 | 3.33-30-7 | Материал | Железобетонная
16028 | 3.33-30-7 | Тип | Контактной сети с бурением котлованов
16028 | 3.33-30-7 | Способ производства работ | Земляные работы
16028 | 3.33-30-7 | Группа | 2
16029 | 3.33-30-8 | Элемент | Опора
16029 | 3.33-30-8 | Материал | Железобетонная
16029 | 3.33-30-8 | Тип | Контактной сети с бурением котлованов
16029 | 3.33-30-8 | Способ производства работ | Земляные работы
16029 | 3.33-30-8 | Группа | 2
16030 | 3.33-30-9 | Элемент | Опора
16030 | 3.33-30-9 | Материал | Стальная
16030 | 3.33-30-9 | Тип | Контактной сети с бурением котлованов
16030 | 3.33-30-9 | Способ производства работ | Земляные работы
16030 | 3.33-30-9 | Группа | 1
16031 | 3.33-30-10 | Элемент | Опора
16031 | 3.33-30-10 | Материал | Стальная
16031 | 3.33-30-10 | Тип | Контактной сети с бурением котлованов
16031 | 3.33-30-10 | Способ производства работ | Земляные работы
16031 | 3.33-30-10 | Группа | 1
16032 | 3.33-30-11 | Элемент | Опора
16032 | 3.33-30-11 | Материал | Стальная
16032 | 3.33-30-11 | Тип | Контактной сети с бурением котлованов
16032 | 3.33-30-11 | Способ производства работ | Земляные работы
16032 | 3.33-30-11 | Группа | 2
16033 | 3.33-30-12 | Элемент | Опора
16033 | 3.33-30-12 | Материал | Стальная
16033 | 3.33-30-12 | Тип | Контактной сети с бурением котлованов
16033 | 3.33-30-12 | Способ производства работ | Земляные работы
16033 | 3.33-30-12 | Группа | 2
16034 | 3.33-30-13 | Элемент | Опора
16034 | 3.33-30-13 | Материал | Стальная
16034 | 3.33-30-13 | Тип | Контактной сети с бурением котлованов
16034 | 3.33-30-13 | Способ производства работ | Земляные работы
16034 | 3.33-30-13 | Группа | 1
16035 | 3.33-30-14 | Элемент | Опора
16035 | 3.33-30-14 | Материал | Стальная
16035 | 3.33-30-14 | Тип | Контактной сети с бурением котлованов
16035 | 3.33-30-14 | Способ производства работ | Земляные работы
16035 | 3.33-30-14 | Группа | 1
16036 | 3.33-30-15 | Элемент | Опора
16036 | 3.33-30-15 | Материал | Стальная
16036 | 3.33-30-15 | Тип | Контактной сети с бурением котлованов
16036 | 3.33-30-15 | Способ производства работ | Земляные работы
16036 | 3.33-30-15 | Группа | 2
16037 | 3.33-30-16 | Элемент | Опора
16037 | 3.33-30-16 | Материал | Стальная
16037 | 3.33-30-16 | Тип | Контактной сети с бурением котлованов
16037 | 3.33-30-16 | Способ производства работ | Земляные работы
16037 | 3.33-30-16 | Группа | 2
16040 | 3.33-31-1 | Элемент | Опора
16040 | 3.33-31-1 | Материал | Железобетонная
16040 | 3.33-31-1 | Тип | Контактной сети
16040 | 3.33-31-1 | Способ производства работ | Демонтаж
16041 | 3.33-31-2 | Элемент | Опора
16041 | 3.33-31-2 | Материал | Железобетонная
16041 | 3.33-31-2 | Тип | Контактной сети
16041 | 3.33-31-2 | Способ производства работ | Демонтаж
16042 | 3.33-31-3 | Элемент | Опора
16042 | 3.33-31-3 | Материал | Стальная
16042 | 3.33-31-3 | Тип | Контактной сети
16042 | 3.33-31-3 | Способ производства работ | Демонтаж
16043 | 3.33-31-4 | Элемент | Опора
16043 | 3.33-31-4 | Материал | Стальная
16043 | 3.33-31-4 | Тип | Контактной сети
16043 | 3.33-31-4 | Способ производства работ | Демонтаж
16046 | 3.33-32-1 | Элемент | Опора
16046 | 3.33-32-1 | Материал | Стальная
16046 | 3.33-32-1 | Тип | Трубчатая
16046 | 3.33-32-1 | Способ производства работ | Окраска масляной краской
16046 | 3.33-32-1 | Способ | С очисткой поверхности ветошью
16047 | 3.33-32-2 | Элемент | Опора
16047 | 3.33-32-2 | Материал | Стальная
16047 | 3.33-32-2 | Тип | Трубчатая
16047 | 3.33-32-2 | Способ производства работ | Окраска масляной краской
16047 | 3.33-32-2 | Способ | С очисткой поверхности металлической щеткой
16048 | 3.33-32-3 | Элемент | Опора
16048 | 3.33-32-3 | Материал | Стальная
16048 | 3.33-32-3 | Тип | Решетчатая
16048 | 3.33-32-3 | Способ производства работ | Окраска масляной краской
16048 | 3.33-32-3 | Способ | С очисткой поверхности ветошью
16049 | 3.33-32-4 | Элемент | Опора
16049 | 3.33-32-4 | Материал | Стальная
16049 | 3.33-32-4 | Тип | Решетчатая
16049 | 3.33-32-4 | Способ производства работ | Окраска масляной краской
16049 | 3.33-32-4 | Способ | С очисткой поверхности металлической щеткой
16052 | 3.33-33-1 | Элемент | Фундамент
16052 | 3.33-33-1 | Материал | Бетонный
16052 | 3.33-33-1 | Тип | Заглубленный на одной отметке с опорой
16052 | 3.33-33-1 | Способ | Монолитный
16053 | 3.33-33-2 | Элемент | Фундамент
16053 | 3.33-33-2 | Материал | Бетонный
16053 | 3.33-33-2 | Тип | Заглубленный на разных отметках с опорой
16053 | 3.33-33-2 | Способ | Монолитный
16057 | 3.33-34-1 | Элемент | Фундамент
16057 | 3.33-34-1 | Материал | Железобетонный
16057 | 3.33-34-1 | Способ | Монолитный
16060 | 3.33-35-1 | Элемент | Опора
16060 | 3.33-35-1 | Материал | Железобетонная
16060 | 3.33-35-1 | Тип | Одностоечная
16060 | 3.33-35-1 | Комплект | С кабельным вводом
16061 | 3.33-35-2 | Элемент | Опора
16061 | 3.33-35-2 | Материал | Железобетонная
16061 | 3.33-35-2 | Тип | Одностоечная
16061 | 3.33-35-2 | Комплект | С воздушным вводом и двумя траверсами
16062 | 3.33-35-3 | Элемент | Опора
16062 | 3.33-35-3 | Материал | Железобетонная
16062 | 3.33-35-3 | Тип | Одностоечная
16062 | 3.33-35-3 | Комплект | С воздушным вводом и четырьмя траверсами
16065 | 3.33-36-1 | Элемент | Опора
16065 | 3.33-36-1 | Материал | Железобетонная
16065 | 3.33-36-1 | Тип | Одностоечная
16065 | 3.33-36-1 | Комплект | С кабельным вводом/с воздушным вводом
16065 | 3.33-36-1 | Способ производства работ | Земляные работы
16068 | 3.33-38-1 | Элемент | Опора
16068 | 3.33-38-1 | Тип | Фланцевая консольная
16068 | 3.33-38-1 | Назначение | Наружного освещения
16069 | 3.33-38-2 | Элемент | Опора
16069 | 3.33-38-2 | Тип | Фланцевая
16069 | 3.33-38-2 | Назначение | Наружного освещения
16070 | 3.33-38-3 | Элемент | Опора
16070 | 3.33-38-3 | Тип | Фланцевая
16070 | 3.33-38-3 | Назначение | Наружного освещения типа "Торшер"
16073 | 3.33-39-1 | Элемент | Опора
16073 | 3.33-39-1 | Материал | Фланцевая композитная
16073 | 3.33-39-1 | Назначение | Наружного освещения
16077 | 3.33-37-1 | Элемент | Кабель
16077 | 3.33-37-1 | Способ производства работ | Перерезка
16077 | 3.33-37-1 | Способ | Ножовкой
16078 | 3.33-37-2 | Элемент | Кабель
16078 | 3.33-37-2 | Способ производства работ | Перерезка
16078 | 3.33-37-2 | Способ | Ножовкой
16089 | 3.34-1-1 | Способ производства работ | Устройство
16089 | 3.34-1-1 | Элемент | Опоры антенных устройств
16089 | 3.34-1-1 | Материал | Сталь
16090 | 3.34-1-2 | Способ производства работ | Устройство
16090 | 3.34-1-2 | Элемент | Опоры антенных устройств
16090 | 3.34-1-2 | Материал | Сталь
16091 | 3.34-1-3 | Способ производства работ | Устройство
16091 | 3.34-1-3 | Элемент | Опоры антенных устройств
16091 | 3.34-1-3 | Материал | Сталь
16118 | 3.34-6-2 | Способ производства работ | Устройство
16118 | 3.34-6-2 | Элемент | каркас акустических конструкция стен
16118 | 3.34-6-2 | Материал | Дерево
16119 | 3.34-6-3 | Способ производства работ | Устройство
16119 | 3.34-6-3 | Элемент | каркас акустических конструкция стен
16119 | 3.34-6-3 | Материал | Дерево
16120 | 3.34-6-4 | Способ производства работ | Устройство
16120 | 3.34-6-4 | Элемент | каркас акустических конструкция стен
16120 | 3.34-6-4 | Материал | Дерево
16121 | 3.34-6-5 | Способ производства работ | Устройство
16121 | 3.34-6-5 | Элемент | каркас акустических конструкция стен
16121 | 3.34-6-5 | Материал | Дерево
16124 | 3.34-6-8 | Способ производства работ | Устройство
16124 | 3.34-6-8 | Элемент | каркас акустических конструкция потолков
16124 | 3.34-6-8 | Материал | Дерево
16125 | 3.34-6-9 | Способ производства работ | Устройство
16125 | 3.34-6-9 | Элемент | каркас акустических конструкция потолков
16125 | 3.34-6-9 | Материал | Дерево
16126 | 3.34-6-10 | Способ производства работ | Устройство
16126 | 3.34-6-10 | Элемент | каркас акустических конструкция потолков
16126 | 3.34-6-10 | Материал | Дерево
16127 | 3.34-6-11 | Способ производства работ | Устройство
16127 | 3.34-6-11 | Элемент | каркас акустических конструкция потолков
16127 | 3.34-6-11 | Материал | Дерево
16130 | 3.34-7-1 | Способ производства работ | Заполнение
16130 | 3.34-7-1 | Элемент | Каркас стен
16130 | 3.34-7-1 | Материал | Минераловатные плиты
16131 | 3.34-7-2 | Способ производства работ | Заполнение
16131 | 3.34-7-2 | Элемент | Каркас стен
16131 | 3.34-7-2 | Материал | Минераловатные плиты
16132 | 3.34-7-3 | Способ производства работ | Заполнение
16132 | 3.34-7-3 | Элемент | Каркас потолка
16132 | 3.34-7-3 | Материал | Минераловатные плиты
16133 | 3.34-7-4 | Способ производства работ | Заполнение
16133 | 3.34-7-4 | Элемент | Каркас потолка
16133 | 3.34-7-4 | Материал | Минераловатные плиты
16138 | 3.34-8-3 | Способ производства работ | Оклейка
16138 | 3.34-8-3 | Элемент | Плиты минераловатные
16138 | 3.34-8-3 | Материал | Стеклоткань
16139 | 3.34-8-4 | Способ производства работ | Оклейка
16139 | 3.34-8-4 | Элемент | Плиты минераловатные
16139 | 3.34-8-4 | Материал | Стеклоткань
16140 | 3.34-8-5 | Способ производства работ | Оклейка
16140 | 3.34-8-5 | Элемент | Мат из ваты
16140 | 3.34-8-5 | Материал | Стеклоткань
16141 | 3.34-8-6 | Способ производства работ | Оклейка
16141 | 3.34-8-6 | Элемент | Мат из ваты
16141 | 3.34-8-6 | Материал | Стеклоткань
16142 | 3.34-8-7 | Способ производства работ | Оклейка
16142 | 3.34-8-7 | Элемент | Мат из ваты
16142 | 3.34-8-7 | Материал | Стеклоткань
16153 | 3.34-10-1 | Способ производства работ | Облицовка каркасов стен
16153 | 3.34-10-1 | Элемент | Неперфорированные плиты
16153 | 3.34-10-1 | Материал | Дюралюминий
16154 | 3.34-10-2 | Способ производства работ | Облицовка каркасов стен
16154 | 3.34-10-2 | Элемент | Неперфорированные плиты
16154 | 3.34-10-2 | Материал | Фанера ДФ-2
16155 | 3.34-10-3 | Способ производства работ | Облицовка каркасов стен
16155 | 3.34-10-3 | Элемент | Неперфорированные плиты
16155 | 3.34-10-3 | Материал | Бумажнослоистый декоративный пластик
16156 | 3.34-10-4 | Способ производства работ | Облицовка каркасов стен
16156 | 3.34-10-4 | Элемент | Неперфорированные плиты
16156 | 3.34-10-4 | Материал | Древесностружечные с декоративной отделкой
16158 | 3.34-10-6 | Способ производства работ | Облицовка каркасов стен
16158 | 3.34-10-6 | Элемент | Перфорированные плиты
16158 | 3.34-10-6 | Материал | Дюралюминий
16159 | 3.34-10-7 | Способ производства работ | Облицовка каркасов стен
16159 | 3.34-10-7 | Элемент | Перфорированные плиты
16159 | 3.34-10-7 | Материал | Фанера ДФ-2
16160 | 3.34-10-8 | Способ производства работ | Облицовка каркасов стен
16160 | 3.34-10-8 | Элемент | Перфорированные плиты
16160 | 3.34-10-8 | Материал | Бумажнослоистый декоративный пластик
16161 | 3.34-10-9 | Способ производства работ | Облицовка каркасов стен
16161 | 3.34-10-9 | Элемент | Перфорированные плиты
16161 | 3.34-10-9 | Материал | Древесностружечные с декоративной отделкой
16163 | 3.34-10-11 | Способ производства работ | Облицовка каркасов потолков
16163 | 3.34-10-11 | Элемент | Неперфорированные плиты
16163 | 3.34-10-11 | Материал | Дюралюминий
16164 | 3.34-10-12 | Способ производства работ | Облицовка каркасов потолков
16164 | 3.34-10-12 | Элемент | Неперфорированные плиты
16164 | 3.34-10-12 | Материал | Фанера ДФ-2
16165 | 3.34-10-13 | Способ производства работ | Облицовка каркасов потолков
16165 | 3.34-10-13 | Элемент | Неперфорированные плиты
16165 | 3.34-10-13 | Материал | Бумажнослоистый декоративный пластик
16166 | 3.34-10-14 | Способ производства работ | Облицовка каркасов потолков
16166 | 3.34-10-14 | Элемент | Неперфорированные плиты
16166 | 3.34-10-14 | Материал | Древесностружечные с декоративной отделкой
16168 | 3.34-10-16 | Способ производства работ | Облицовка каркасов потолков
16168 | 3.34-10-16 | Элемент | Перфорированные плиты
16168 | 3.34-10-16 | Материал | Дюралюминий
16169 | 3.34-10-17 | Способ производства работ | Облицовка каркасов потолков
16169 | 3.34-10-17 | Элемент | Перфорированные плиты
16169 | 3.34-10-17 | Материал | Фанера ДФ-2
16170 | 3.34-10-18 | Способ производства работ | Облицовка каркасов потолков
16170 | 3.34-10-18 | Элемент | Перфорированные плиты
16170 | 3.34-10-18 | Материал | Бумажнослоистый декоративный пластик
16171 | 3.34-10-19 | Способ производства работ | Облицовка каркасов потолков
16171 | 3.34-10-19 | Элемент | Перфорированные плиты
16171 | 3.34-10-19 | Материал | Древесностружечные с декоративной отделкой
16182 | 3.34-13-1 | Способ производства работ | Устройство облицовки стен
16182 | 3.34-13-1 | Элемент | Звукоизолирующие рейки
16182 | 3.34-13-1 | Материал | Алюмний
16183 | 3.34-13-2 | Способ производства работ | Устройство облицовки стен
16183 | 3.34-13-2 | Элемент | Звукоизолирующие катанные профили
16183 | 3.34-13-2 | Материал | Алюмний
16184 | 3.34-13-3 | Способ производства работ | Устройство облицовки стен
16184 | 3.34-13-3 | Элемент | Звукоизолирующие панели
16184 | 3.34-13-3 | Материал | Алюмний
16188 | 3.34-14-1 | Способ производства работ | Устрйоство экранирования помещений
16188 | 3.34-14-1 | Элемент | Листы
16188 | 3.34-14-1 | Материал | Медные
16188 | 3.34-14-1 | Назначение | Пол
16189 | 3.34-14-2 | Способ производства работ | Устрйоство экранирования помещений
16189 | 3.34-14-2 | Элемент | Листы
16189 | 3.34-14-2 | Материал | Медные
16189 | 3.34-14-2 | Назначение | Стена
16190 | 3.34-14-3 | Способ производства работ | Устрйоство экранирования помещений
16190 | 3.34-14-3 | Элемент | Листы
16190 | 3.34-14-3 | Материал | Медные
16190 | 3.34-14-3 | Назначение | Потолок
16191 | 3.34-14-4 | Способ производства работ | Устрйоство экранирования помещений
16191 | 3.34-14-4 | Элемент | Листы
16191 | 3.34-14-4 | Материал | Медные
16191 | 3.34-14-4 | Назначение | Дверной проем
16192 | 3.34-14-5 | Способ производства работ | Устрйоство экранирования помещений
16192 | 3.34-14-5 | Элемент | Листы
16192 | 3.34-14-5 | Материал | Медные
16192 | 3.34-14-5 | Назначение | Каналы и приямки
16193 | 3.34-14-6 | Способ производства работ | Устрйоство экранирования помещений
16193 | 3.34-14-6 | Элемент | Листы
16193 | 3.34-14-6 | Материал | Медные
16193 | 3.34-14-6 | Назначение | Крышки каналов и приямков
16194 | 3.34-14-7 | Способ производства работ | Устрйоство экранирования помещений
16194 | 3.34-14-7 | Элемент | Листы
16194 | 3.34-14-7 | Материал | Сталь оцинкованная
16194 | 3.34-14-7 | Назначение | Пол
16195 | 3.34-14-8 | Способ производства работ | Устрйоство экранирования помещений
16195 | 3.34-14-8 | Элемент | Листы
16195 | 3.34-14-8 | Материал | Сталь оцинкованная
16195 | 3.34-14-8 | Назначение | Стена
16196 | 3.34-14-9 | Способ производства работ | Устрйоство экранирования помещений
16196 | 3.34-14-9 | Элемент | Листы
16196 | 3.34-14-9 | Материал | Сталь оцинкованная
16196 | 3.34-14-9 | Назначение | Потолок
16197 | 3.34-14-10 | Способ производства работ | Устрйоство экранирования помещений
16197 | 3.34-14-10 | Элемент | Листы
16197 | 3.34-14-10 | Материал | Сталь оцинкованная
16197 | 3.34-14-10 | Назначение | Дверной проем
16198 | 3.34-14-11 | Способ производства работ | Устрйоство экранирования помещений
16198 | 3.34-14-11 | Элемент | Листы
16198 | 3.34-14-11 | Материал | Сталь оцинкованная
16198 | 3.34-14-11 | Назначение | Каналы и приямки
16199 | 3.34-14-12 | Способ производства работ | Устрйоство экранирования помещений
16199 | 3.34-14-12 | Элемент | Листы
16199 | 3.34-14-12 | Материал | Сталь оцинкованная
16199 | 3.34-14-12 | Назначение | Крышки каналов и приямков
16200 | 3.34-14-13 | Способ производства работ | Устрйоство экранирования помещений
16200 | 3.34-14-13 | Элемент | Листы
16200 | 3.34-14-13 | Материал | Сталь
16200 | 3.34-14-13 | Назначение | Пол
16201 | 3.34-14-14 | Способ производства работ | Устрйоство экранирования помещений
16201 | 3.34-14-14 | Элемент | Листы
16201 | 3.34-14-14 | Материал | Сталь
16201 | 3.34-14-14 | Назначение | Стена
16202 | 3.34-14-15 | Способ производства работ | Устрйоство экранирования помещений
16202 | 3.34-14-15 | Элемент | Листы
16202 | 3.34-14-15 | Материал | Сталь
16202 | 3.34-14-15 | Назначение | Потолок
16203 | 3.34-14-16 | Способ производства работ | Устрйоство экранирования помещений
16203 | 3.34-14-16 | Элемент | Листы
16203 | 3.34-14-16 | Материал | Сталь
16203 | 3.34-14-16 | Назначение | Дверной проем
16204 | 3.34-14-17 | Способ производства работ | Устрйоство экранирования помещений
16204 | 3.34-14-17 | Элемент | Листы
16204 | 3.34-14-17 | Материал | Сталь
16204 | 3.34-14-17 | Назначение | Каналы и приямки
16205 | 3.34-14-18 | Способ производства работ | Устрйоство экранирования помещений
16205 | 3.34-14-18 | Элемент | Листы
16205 | 3.34-14-18 | Материал | Сталь
16205 | 3.34-14-18 | Назначение | Крышки каналов и приямков
16208 | 3.34-15-1 | Способ производства работ | Устрйоство экранирования помещений
16208 | 3.34-15-1 | Элемент | Сетка из проволоки
16208 | 3.34-15-1 | Материал | Сталь оцинкованная
16208 | 3.34-15-1 | Назначение | Пол
16209 | 3.34-15-2 | Способ производства работ | Устрйоство экранирования помещений
16209 | 3.34-15-2 | Элемент | Сетка из проволоки
16209 | 3.34-15-2 | Материал | Сталь оцинкованная
16209 | 3.34-15-2 | Назначение | Стена
16210 | 3.34-15-3 | Способ производства работ | Устрйоство экранирования помещений
16210 | 3.34-15-3 | Элемент | Сетка из проволоки
16210 | 3.34-15-3 | Материал | Сталь оцинкованная
16210 | 3.34-15-3 | Назначение | Потолок
16211 | 3.34-15-4 | Способ производства работ | Устрйоство экранирования помещений
16211 | 3.34-15-4 | Элемент | Сетка из проволоки
16211 | 3.34-15-4 | Материал | Сталь оцинкованная
16211 | 3.34-15-4 | Назначение | Оконный проем
16212 | 3.34-15-5 | Способ производства работ | Устрйоство экранирования помещений
16212 | 3.34-15-5 | Элемент | Сетка из проволоки
16212 | 3.34-15-5 | Материал | Сталь оцинкованная
16212 | 3.34-15-5 | Назначение | Вентиляционные отверстия
16215 | 3.34-16-1 | Способ производства работ | Устрйоство экранирования
16215 | 3.34-16-1 | Элемент | Сетка из проволоки
16215 | 3.34-16-1 | Материал | Медь
16215 | 3.34-16-1 | Назначение | Пол
16216 | 3.34-16-2 | Способ производства работ | Устрйоство экранирования
16216 | 3.34-16-2 | Элемент | Сетка из проволоки
16216 | 3.34-16-2 | Материал | Медь
16216 | 3.34-16-2 | Назначение | Стена
16217 | 3.34-16-3 | Способ производства работ | Устрйоство экранирования
16217 | 3.34-16-3 | Элемент | Сетка из проволоки
16217 | 3.34-16-3 | Материал | Медь
16217 | 3.34-16-3 | Назначение | Потолок
16218 | 3.34-16-4 | Способ производства работ | Устрйоство экранирования
16218 | 3.34-16-4 | Элемент | Сетка из проволоки
16218 | 3.34-16-4 | Материал | Медь
16218 | 3.34-16-4 | Назначение | Оконный проем
16219 | 3.34-16-5 | Способ производства работ | Устрйоство экранирования
16219 | 3.34-16-5 | Элемент | Сетка из проволоки
16219 | 3.34-16-5 | Материал | Медь
16219 | 3.34-16-5 | Назначение | Вентиляционные отверстия
16224 | 3.34-17-1 | Способ производства работ | Устойство трубопроводов
16224 | 3.34-17-1 | Элемент | Трубы с соединением стальными манжетами
16224 | 3.34-17-1 | Материал | асбестоцемент
16225 | 3.34-17-2 | Способ производства работ | Устойство трубопроводов
16225 | 3.34-17-2 | Элемент | Трубы с соединением стальными манжетами
16225 | 3.34-17-2 | Материал | асбестоцемент
16226 | 3.34-17-3 | Способ производства работ | Устойство трубопроводов
16226 | 3.34-17-3 | Элемент | Трубы с соединением полиэтиленовыми манжетами
16226 | 3.34-17-3 | Материал | асбестоцемент
16227 | 3.34-17-4 | Способ производства работ | Устойство трубопроводов
16227 | 3.34-17-4 | Элемент | Трубы с соединением полиэтиленовыми манжетами
16227 | 3.34-17-4 | Материал | асбестоцемент
16232 | 3.34-19-1 | Способ производства работ | Устройство
16232 | 3.34-19-1 | Элемент | Колодец сборный типовой, собранный на трассе устанавливаемый на пешеходной части
16232 | 3.34-19-1 | Материал | Железобетон
16232 | 3.34-19-1 | Тип | ККС-5
16233 | 3.34-19-2 | Способ производства работ | Устройство
16233 | 3.34-19-2 | Элемент | Колодец сборный типовой, собранный на трассе устанавливаемый на пешеходной части
16233 | 3.34-19-2 | Материал | Железобетон
16233 | 3.34-19-2 | Тип | ККС-4
16234 | 3.34-19-3 | Способ производства работ | Устройство
16234 | 3.34-19-3 | Элемент | Колодец сборный типовой, собранный на трассе устанавливаемый на пешеходной части
16234 | 3.34-19-3 | Материал | Железобетон
16234 | 3.34-19-3 | Тип | ККС-3
16235 | 3.34-19-4 | Способ производства работ | Устройство
16235 | 3.34-19-4 | Элемент | Колодец сборный типовой, собранный на трассе устанавливаемый на пешеходной части
16235 | 3.34-19-4 | Материал | Железобетон
16235 | 3.34-19-4 | Тип | ККС-2
16236 | 3.34-19-5 | Способ производства работ | Устройство
16236 | 3.34-19-5 | Элемент | Колодец сборный типовой, собранный на трассе устанавливаемый на проезжей части
16236 | 3.34-19-5 | Материал | Железобетон
16236 | 3.34-19-5 | Тип | ККС-5
16237 | 3.34-19-6 | Способ производства работ | Устройство
16237 | 3.34-19-6 | Элемент | Колодец сборный типовой, собранный на трассе устанавливаемый на проезжей части
16237 | 3.34-19-6 | Материал | Железобетон
16237 | 3.34-19-6 | Тип | ККС-4
16238 | 3.34-19-7 | Способ производства работ | Устройство
16238 | 3.34-19-7 | Элемент | Колодец сборный типовой, собранный на трассе устанавливаемый на проезжей части
16238 | 3.34-19-7 | Материал | Железобетон
16238 | 3.34-19-7 | Тип | ККС-3
16239 | 3.34-19-8 | Способ производства работ | Устройство
16239 | 3.34-19-8 | Элемент | Колодец сборный типовой, собранный на трассе устанавливаемый на проезжей части
16239 | 3.34-19-8 | Материал | Железобетон
16239 | 3.34-19-8 | Тип | ККС-2
16240 | 3.34-19-9 | Способ производства работ | Устройство
16240 | 3.34-19-9 | Элемент | Колодец сборный типовой, собранный на трассе устанавливаемый на проезжей части
16240 | 3.34-19-9 | Материал | Железобетон
16240 | 3.34-19-9 | Тип | ККС-5М
16243 | 3.34-20-1 | Способ производства работ | Устройство
16243 | 3.34-20-1 | Элемент | Колодец сборный типовой, собранный а заводских условиях
16243 | 3.34-20-1 | Материал | Железобетон
16243 | 3.34-20-1 | Тип | ККС-5
16244 | 3.34-20-2 | Способ производства работ | Устройство
16244 | 3.34-20-2 | Элемент | Колодец сборный типовой, собранный а заводских условиях
16244 | 3.34-20-2 | Материал | Железобетон
16244 | 3.34-20-2 | Тип | ККС-4
16245 | 3.34-20-3 | Способ производства работ | Устройство
16245 | 3.34-20-3 | Элемент | Колодец сборный типовой, собранный а заводских условиях
16245 | 3.34-20-3 | Материал | Железобетон
16245 | 3.34-20-3 | Тип | ККС-3
16246 | 3.34-20-4 | Способ производства работ | Устройство
16246 | 3.34-20-4 | Элемент | Колодец сборный типовой, собранный а заводских условиях
16246 | 3.34-20-4 | Материал | Железобетон
16246 | 3.34-20-4 | Тип | ККС-2
16249 | 3.34-21-1 | Способ производства работ | Устройство
16249 | 3.34-21-1 | Элемент | Колодец типовой устанавливаемый на проезжей части
16249 | 3.34-21-1 | Материал | Кирпич
16249 | 3.34-21-1 | Тип | ККС-5
16250 | 3.34-21-2 | Способ производства работ | Устройство
16250 | 3.34-21-2 | Элемент | Колодец типовой устанавливаемый на проезжей части
16250 | 3.34-21-2 | Материал | Кирпич
16250 | 3.34-21-2 | Тип | ККС-4
16251 | 3.34-21-3 | Способ производства работ | Устройство
16251 | 3.34-21-3 | Элемент | Колодец типовой устанавливаемый на проезжей части
16251 | 3.34-21-3 | Материал | Кирпич
16251 | 3.34-21-3 | Тип | ККС-3
16252 | 3.34-21-4 | Способ производства работ | Устройство
16252 | 3.34-21-4 | Элемент | Колодец типовой устанавливаемый на проезжей части
16252 | 3.34-21-4 | Материал | Кирпич
16252 | 3.34-21-4 | Тип | ККС-2
16253 | 3.34-21-5 | Способ производства работ | Устройство
16253 | 3.34-21-5 | Элемент | Колодец типовой устанавливаемый на Пешеходной части
16253 | 3.34-21-5 | Материал | Кирпич
16253 | 3.34-21-5 | Тип | ККС-5
16254 | 3.34-21-6 | Способ производства работ | Устройство
16254 | 3.34-21-6 | Элемент | Колодец типовой устанавливаемый на Пешеходной части
16254 | 3.34-21-6 | Материал | Кирпич
16254 | 3.34-21-6 | Тип | ККС-4
16255 | 3.34-21-7 | Способ производства работ | Устройство
16255 | 3.34-21-7 | Элемент | Колодец типовой устанавливаемый на Пешеходной части
16255 | 3.34-21-7 | Материал | Кирпич
16255 | 3.34-21-7 | Тип | ККС-3
16256 | 3.34-21-8 | Способ производства работ | Устройство
16256 | 3.34-21-8 | Элемент | Колодец типовой устанавливаемый на Пешеходной части
16256 | 3.34-21-8 | Материал | Кирпич
16256 | 3.34-21-8 | Тип | ККС-2
16265 | 3.34-23-1 | Способ производства работ | Устройство вставок
16265 | 3.34-23-1 | Элемент | Колодец угловой и разветвительный
16265 | 3.34-23-1 | Тип | ККС-5
16266 | 3.34-23-2 | Способ производства работ | Устройство вставок
16266 | 3.34-23-2 | Элемент | Колодец угловой и разветвительный
16266 | 3.34-23-2 | Тип | ККС-4
16267 | 3.34-23-3 | Способ производства работ | Устройство вставок
16267 | 3.34-23-3 | Элемент | Колодец угловой и разветвительный
16267 | 3.34-23-3 | Тип | ККС-3
16270 | 3.34-24-1 | Способ производства работ | Разборка
16270 | 3.34-24-1 | Элемент | Колодец типовой при переустройстве
16270 | 3.34-24-1 | Материал | Железобетон
16270 | 3.34-24-1 | Тип | ККС-5
16271 | 3.34-24-2 | Способ производства работ | Разборка
16271 | 3.34-24-2 | Элемент | Колодец типовой при переустройстве
16271 | 3.34-24-2 | Материал | Железобетон
16271 | 3.34-24-2 | Тип | ККС-4
16272 | 3.34-24-3 | Способ производства работ | Разборка
16272 | 3.34-24-3 | Элемент | Колодец типовой при переустройстве
16272 | 3.34-24-3 | Материал | Железобетон
16272 | 3.34-24-3 | Тип | ККС-3
16273 | 3.34-24-4 | Способ производства работ | Разборка
16273 | 3.34-24-4 | Элемент | Колодец типовой при переустройстве
16273 | 3.34-24-4 | Материал | Железобетон
16273 | 3.34-24-4 | Тип | ККС-2
16274 | 3.34-24-5 | Способ производства работ | Разборка
16274 | 3.34-24-5 | Элемент | Колодец типовой при переустройстве
16274 | 3.34-24-5 | Материал | Кирпич
16274 | 3.34-24-5 | Тип | ККС-5
16275 | 3.34-24-6 | Способ производства работ | Разборка
16275 | 3.34-24-6 | Элемент | Колодец типовой при переустройстве
16275 | 3.34-24-6 | Материал | Кирпич
16275 | 3.34-24-6 | Тип | ККС-4
16276 | 3.34-24-7 | Способ производства работ | Разборка
16276 | 3.34-24-7 | Элемент | Колодец типовой при переустройстве
16276 | 3.34-24-7 | Материал | Кирпич
16276 | 3.34-24-7 | Тип | ККС-3
16277 | 3.34-24-8 | Способ производства работ | Разборка
16277 | 3.34-24-8 | Элемент | Колодец типовой при переустройстве
16277 | 3.34-24-8 | Материал | Кирпич
16277 | 3.34-24-8 | Тип | ККС-2
16287 | 3.34-46-2 | Способ производства работ | Пробивка отверстий
16287 | 3.34-46-2 | Элемент | Колодец и коробки
16287 | 3.34-46-2 | Материал | Кирпич
16288 | 3.34-46-3 | Способ производства работ | Пробивка отверстий
16288 | 3.34-46-3 | Элемент | Колодец и коробки
16288 | 3.34-46-3 | Материал | Кирпич
16289 | 3.34-46-4 | Способ производства работ | Пробивка отверстий
16289 | 3.34-46-4 | Элемент | Колодец и коробки
16289 | 3.34-46-4 | Материал | Кирпич
16292 | 3.34-47-1 | Способ производства работ | Устройство трубопроводов
16292 | 3.34-47-1 | Элемент | Труба гофрированная жесткая
16292 | 3.34-47-1 | Материал | Полиэтилен
16293 | 3.34-47-2 | Способ производства работ | Устройство трубопроводов
16293 | 3.34-47-2 | Элемент | Труба гофрированная жесткая
16293 | 3.34-47-2 | Материал | Полиэтилен
16294 | 3.34-47-3 | Способ производства работ | Устройство трубопроводов
16294 | 3.34-47-3 | Элемент | Труба гофрированная гибкая
16294 | 3.34-47-3 | Материал | Полиэтилен
16295 | 3.34-47-4 | Способ производства работ | Устройство трубопроводов
16295 | 3.34-47-4 | Элемент | Труба гофрированная гибкая
16295 | 3.34-47-4 | Материал | Полиэтилен
16314 | 3.34-53-1 | Способ производства работ | Врезка патрубков
16314 | 3.34-53-1 | Элемент | Колодцы кабельные
16314 | 3.34-53-1 | Материал | Полиэтилен
16315 | 3.34-53-2 | Способ производства работ | Врезка патрубков
16315 | 3.34-53-2 | Элемент | Колодцы кабельные
16315 | 3.34-53-2 | Материал | Полиэтилен
16316 | 3.34-53-3 | Способ производства работ | Врезка патрубков
16316 | 3.34-53-3 | Элемент | Колодцы кабельные
16316 | 3.34-53-3 | Материал | Полиэтилен
16319 | 3.34-54-1 | Способ производства работ | Устройство
16319 | 3.34-54-1 | Элемент | Модульные кабельные колодцы
16319 | 3.34-54-1 | Материал | Полимер
16320 | 3.34-54-2 | Способ производства работ | Устройство
16320 | 3.34-54-2 | Элемент | Модульные кабельные колодцы
16320 | 3.34-54-2 | Материал | Полимер
16336 | 3.34-27-1 | Способ производства работ | Устройство методом горизонтального бурения первой трубой
16336 | 3.34-27-1 | Элемент | Переход
16338 | 3.34-27-3 | Способ производства работ | Устройство методом горизонтального бурения последующими трубами
16347 | 3.34-29-1 | Способ производства работ | Установка средствами малой механизации
16347 | 3.34-29-1 | Элемент | Опоры железобетонные
16347 | 3.34-29-1 | Тип | Одинарные
16348 | 3.34-29-2 | Способ производства работ | Установка средствами малой механизации
16348 | 3.34-29-2 | Элемент | Опоры железобетонные
16348 | 3.34-29-2 | Тип | Одинарные
16349 | 3.34-29-3 | Способ производства работ | Установкабурильно-крановой машиной
16349 | 3.34-29-3 | Элемент | Опоры железобетонные
16349 | 3.34-29-3 | Тип | Одинарные
16350 | 3.34-29-4 | Способ производства работ | Установкабурильно-крановой машиной
16350 | 3.34-29-4 | Элемент | Опоры железобетонные
16350 | 3.34-29-4 | Тип | Одинарные
16369 | 3.34-31-1 | Способ производства работ | Подвеска провода
16369 | 3.34-31-1 | Элемент | Крюк
16370 | 3.34-31-2 | Способ производства работ | Подвеска провода
16370 | 3.34-31-2 | Элемент | Крюк
16371 | 3.34-31-3 | Способ производства работ | Подвеска провода
16371 | 3.34-31-3 | Элемент | Крюк
16372 | 3.34-31-4 | Способ производства работ | Подвеска провода
16372 | 3.34-31-4 | Элемент | Крюк
16373 | 3.34-31-5 | Способ производства работ | Подвеска провода
16373 | 3.34-31-5 | Элемент | Крюк
16374 | 3.34-31-6 | Способ производства работ | Подвеска провода
16374 | 3.34-31-6 | Элемент | Крюк
16375 | 3.34-31-7 | Способ производства работ | Подвеска провода
16375 | 3.34-31-7 | Элемент | Крюк
16376 | 3.34-31-8 | Способ производства работ | Подвеска провода
16376 | 3.34-31-8 | Элемент | Крюк
16379 | 3.34-32-1 | Способ производства работ | Подвеска провода
16379 | 3.34-32-1 | Элемент | Траверса
16379 | 3.34-32-1 | Материал | Дерево
16380 | 3.34-32-2 | Способ производства работ | Подвеска провода
16380 | 3.34-32-2 | Элемент | Траверса
16380 | 3.34-32-2 | Материал | Дерево
16381 | 3.34-32-3 | Способ производства работ | Подвеска провода
16381 | 3.34-32-3 | Элемент | Траверса
16381 | 3.34-32-3 | Материал | Дерево
16382 | 3.34-32-4 | Способ производства работ | Подвеска провода
16382 | 3.34-32-4 | Элемент | Траверса
16382 | 3.34-32-4 | Материал | Дерево
16383 | 3.34-32-5 | Способ производства работ | Подвеска провода
16383 | 3.34-32-5 | Элемент | Траверса
16383 | 3.34-32-5 | Материал | Дерево
16384 | 3.34-32-6 | Способ производства работ | Подвеска провода
16384 | 3.34-32-6 | Элемент | Траверса
16384 | 3.34-32-6 | Материал | Дерево
16385 | 3.34-32-7 | Способ производства работ | Подвеска провода
16385 | 3.34-32-7 | Элемент | Траверса
16385 | 3.34-32-7 | Материал | Металл
16386 | 3.34-32-8 | Способ производства работ | Подвеска провода
16386 | 3.34-32-8 | Элемент | Траверса
16386 | 3.34-32-8 | Материал | Металл
16387 | 3.34-32-9 | Способ производства работ | Подвеска провода
16387 | 3.34-32-9 | Элемент | Траверса
16387 | 3.34-32-9 | Материал | Металл
16398 | 3.34-34-1 | Способ производства работ | Перекладка с траверс или крюков
16398 | 3.34-34-1 | Элемент | Провод
16399 | 3.34-34-2 | Способ производства работ | Перекладка с траверс или крюков
16399 | 3.34-34-2 | Элемент | Провод
16400 | 3.34-34-3 | Способ производства работ | Перекладка с траверс или крюков
16400 | 3.34-34-3 | Элемент | Провод
16401 | 3.34-34-4 | Способ производства работ | Перекладка с траверс или крюков
16401 | 3.34-34-4 | Элемент | Провод
16402 | 3.34-34-5 | Способ производства работ | Перекладка с траверс или крюков
16402 | 3.34-34-5 | Элемент | Провод
16403 | 3.34-34-6 | Способ производства работ | Перекладка с траверс или крюков
16403 | 3.34-34-6 | Элемент | Провод
16422 | 3.34-38-1 | Способ производства работ | Устройство к опорам
16422 | 3.34-38-1 | Элемент | Молниеотвод
16423 | 3.34-38-2 | Способ производства работ | Устройство к опорам
16423 | 3.34-38-2 | Элемент | Молниеотвод
16431 | 3.34-40-1 | Способ производства работ | Установка для радиотрансляционнызъх сетей
16431 | 3.34-40-1 | Элемент | Стойки
16431 | 3.34-40-1 | Тип | Одинарные
16432 | 3.34-40-2 | Способ производства работ | Установка для радиотрансляционнызъх сетей
16432 | 3.34-40-2 | Элемент | Стойки
16432 | 3.34-40-2 | Тип | Одинарные
16435 | 3.34-41-1 | Способ производства работ | Установка для радиотрансляционнызъх сетей
16435 | 3.34-41-1 | Элемент | Траверса
16436 | 3.34-41-2 | Способ производства работ | Установка для радиотрансляционнызъх сетей
16436 | 3.34-41-2 | Элемент | Траверса
16439 | 3.34-42-1 | Способ производства работ | Установка
16439 | 3.34-42-1 | Элемент | оттядек дополнительных
16456 | 3.34-45-1 | Способ производства работ | Подвеска
16456 | 3.34-45-1 | Элемент | Провод
16457 | 3.34-45-2 | Способ производства работ | Подвеска
16457 | 3.34-45-2 | Элемент | Провод
16458 | 3.34-45-3 | Способ производства работ | Подвеска
16458 | 3.34-45-3 | Элемент | Провод
16459 | 3.34-45-4 | Способ производства работ | Подвеска
16459 | 3.34-45-4 | Элемент | Провод
16460 | 3.34-45-5 | Способ производства работ | Подвеска
16460 | 3.34-45-5 | Элемент | Провод
17593 | 3.47-1-1 | Элемент | Участок
17593 | 3.47-1-1 | Способ производства работ | Планировка
17593 | 3.47-1-1 | Способ | Механизированным способом
17594 | 3.47-1-2 | Элемент | Участок
17594 | 3.47-1-2 | Способ производства работ | Планировка
17594 | 3.47-1-2 | Способ | Вручную
17595 | 3.47-1-3 | Элемент | Участок
17595 | 3.47-1-3 | Способ производства работ | Разбивка
17596 | 3.47-1-4 | Элемент | Участок
17596 | 3.47-1-4 | Способ производства работ | Очистка от мусора
17600 | 3.47-2-1 | Элемент | Посадочное место
17600 | 3.47-2-1 | Тип | Стандартное
17600 | 3.47-2-1 | Способ | Механизированным способом
17600 | 3.47-2-1 | Комплект | С круглым комом земли
17600 | 3.47-2-1 | Расположение | В естественном грунте
17600 | 3.47-2-1 | Размер | 0,2х0,15 м/0,25х0,2 м
17600 | 3.47-2-1 | Назначение | Для деревьев и кустарников
17601 | 3.47-2-2 | Элемент | Посадочное место
17601 | 3.47-2-2 | Тип | Стандартное
17601 | 3.47-2-2 | Способ | Механизированным способом
17601 | 3.47-2-2 | Комплект | С круглым комом земли
17601 | 3.47-2-2 | Расположение | С добавлением растительной земли до 25%
17601 | 3.47-2-2 | Размер | 0,2х0,15 м/0,25х0,2 м
17601 | 3.47-2-2 | Назначение | Для деревьев и кустарников
17602 | 3.47-2-3 | Элемент | Посадочное место
17602 | 3.47-2-3 | Тип | Стандартное
17602 | 3.47-2-3 | Способ | Механизированным способом
17602 | 3.47-2-3 | Комплект | С круглым комом земли
17602 | 3.47-2-3 | Расположение | С добавлением растительной земли до 50%
17602 | 3.47-2-3 | Размер | 0,2х0,15 м/0,25х0,2 м
17602 | 3.47-2-3 | Назначение | Для деревьев и кустарников
17603 | 3.47-2-4 | Элемент | Посадочное место
17603 | 3.47-2-4 | Тип | Стандартное
17603 | 3.47-2-4 | Способ | Механизированным способом
17603 | 3.47-2-4 | Комплект | С круглым комом земли
17603 | 3.47-2-4 | Расположение | С добавлением растительной земли до 75%
17603 | 3.47-2-4 | Размер | 0,2х0,15 м/0,25х0,2 м
17603 | 3.47-2-4 | Назначение | Для деревьев и кустарников
17604 | 3.47-2-5 | Элемент | Посадочное место
17604 | 3.47-2-5 | Тип | Стандартное
17604 | 3.47-2-5 | Способ | Механизированным способом
17604 | 3.47-2-5 | Комплект | С круглым комом земли
17604 | 3.47-2-5 | Расположение | С добавлением растительной земли до 100%
17604 | 3.47-2-5 | Размер | 0,2х0,15 м/0,25х0,2 м
17604 | 3.47-2-5 | Назначение | Для деревьев и кустарников
17605 | 3.47-2-6 | Элемент | Посадочное место
17605 | 3.47-2-6 | Тип | Стандартное
17605 | 3.47-2-6 | Способ | Механизированным способом
17605 | 3.47-2-6 | Комплект | С круглым комом земли
17605 | 3.47-2-6 | Расположение | В естественном грунте
17605 | 3.47-2-6 | Размер | 0,3х0,3 м
17605 | 3.47-2-6 | Назначение | Для деревьев и кустарников
17606 | 3.47-2-7 | Элемент | Посадочное место
17606 | 3.47-2-7 | Тип | Стандартное
17606 | 3.47-2-7 | Способ | Механизированным способом
17606 | 3.47-2-7 | Комплект | С круглым комом земли
17606 | 3.47-2-7 | Расположение | С добавлением растительной земли до 25%
17606 | 3.47-2-7 | Размер | 0,3х0,3 м
17606 | 3.47-2-7 | Назначение | Для деревьев и кустарников
17607 | 3.47-2-8 | Элемент | Посадочное место
17607 | 3.47-2-8 | Тип | Стандартное
17607 | 3.47-2-8 | Способ | Механизированным способом
17607 | 3.47-2-8 | Комплект | С круглым комом земли
17607 | 3.47-2-8 | Расположение | С добавлением растительной земли до 50%
17607 | 3.47-2-8 | Размер | 0,3х0,3 м
17607 | 3.47-2-8 | Назначение | Для деревьев и кустарников
17608 | 3.47-2-9 | Элемент | Посадочное место
17608 | 3.47-2-9 | Тип | Стандартное
17608 | 3.47-2-9 | Способ | Механизированным способом
17608 | 3.47-2-9 | Комплект | С круглым комом земли
17608 | 3.47-2-9 | Расположение | С добавлением растительной земли до 75%
17608 | 3.47-2-9 | Размер | 0,3х0,3 м
17608 | 3.47-2-9 | Назначение | Для деревьев и кустарников
17609 | 3.47-2-10 | Элемент | Посадочное место
17609 | 3.47-2-10 | Тип | Стандартное
17609 | 3.47-2-10 | Способ | Механизированным способом
17609 | 3.47-2-10 | Комплект | С круглым комом земли
17609 | 3.47-2-10 | Расположение | С добавлением растительной земли до 100%
17609 | 3.47-2-10 | Размер | 0,3х0,3 м
17609 | 3.47-2-10 | Назначение | Для деревьев и кустарников
17610 | 3.47-2-11 | Элемент | Посадочное место
17610 | 3.47-2-11 | Тип | Стандартное
17610 | 3.47-2-11 | Способ | Механизированным способом
17610 | 3.47-2-11 | Комплект | С круглым комом земли
17610 | 3.47-2-11 | Расположение | В естественном грунте
17610 | 3.47-2-11 | Размер | 0,5х0,4 м
17610 | 3.47-2-11 | Назначение | Для деревьев и кустарников
17611 | 3.47-2-12 | Элемент | Посадочное место
17611 | 3.47-2-12 | Тип | Стандартное
17611 | 3.47-2-12 | Способ | Механизированным способом
17611 | 3.47-2-12 | Комплект | С круглым комом земли
17611 | 3.47-2-12 | Расположение | С добавлением растительной земли до 25%
17611 | 3.47-2-12 | Размер | 0,5х0,4 м
17611 | 3.47-2-12 | Назначение | Для деревьев и кустарников
17612 | 3.47-2-13 | Элемент | Посадочное место
17612 | 3.47-2-13 | Тип | Стандартное
17612 | 3.47-2-13 | Способ | Механизированным способом
17612 | 3.47-2-13 | Комплект | С круглым комом земли
17612 | 3.47-2-13 | Расположение | С добавлением растительной земли до 50%
17612 | 3.47-2-13 | Размер | 0,5х0,4 м
17612 | 3.47-2-13 | Назначение | Для деревьев и кустарников
17613 | 3.47-2-14 | Элемент | Посадочное место
17613 | 3.47-2-14 | Тип | Стандартное
17613 | 3.47-2-14 | Способ | Механизированным способом
17613 | 3.47-2-14 | Комплект | С круглым комом земли
17613 | 3.47-2-14 | Расположение | С добавлением растительной земли до 75%
17613 | 3.47-2-14 | Размер | 0,5х0,4 м
17613 | 3.47-2-14 | Назначение | Для деревьев и кустарников
17614 | 3.47-2-15 | Элемент | Посадочное место
17614 | 3.47-2-15 | Тип | Стандартное
17614 | 3.47-2-15 | Способ | Механизированным способом
17614 | 3.47-2-15 | Комплект | С круглым комом земли
17614 | 3.47-2-15 | Расположение | С добавлением растительной земли до 100%
17614 | 3.47-2-15 | Размер | 0,5х0,4 м
17614 | 3.47-2-15 | Назначение | Для деревьев и кустарников
17615 | 3.47-2-16 | Элемент | Посадочное место
17615 | 3.47-2-16 | Тип | Стандартное
17615 | 3.47-2-16 | Способ | Механизированным способом
17615 | 3.47-2-16 | Комплект | С круглым комом земли
17615 | 3.47-2-16 | Расположение | В естественном грунте
17615 | 3.47-2-16 | Размер | 0,8х0,6 м
17615 | 3.47-2-16 | Назначение | Для деревьев и кустарников
17616 | 3.47-2-17 | Элемент | Посадочное место
17616 | 3.47-2-17 | Тип | Стандартное
17616 | 3.47-2-17 | Способ | Механизированным способом
17616 | 3.47-2-17 | Комплект | С круглым комом земли
17616 | 3.47-2-17 | Расположение | С добавлением растительной земли до 25%
17616 | 3.47-2-17 | Размер | 0,8х0,6 м
17616 | 3.47-2-17 | Назначение | Для деревьев и кустарников
17617 | 3.47-2-18 | Элемент | Посадочное место
17617 | 3.47-2-18 | Тип | Стандартное
17617 | 3.47-2-18 | Способ | Механизированным способом
17617 | 3.47-2-18 | Комплект | С круглым комом земли
17617 | 3.47-2-18 | Расположение | С добавлением растительной земли до 50%
17617 | 3.47-2-18 | Размер | 0,8х0,6 м
17617 | 3.47-2-18 | Назначение | Для деревьев и кустарников
17618 | 3.47-2-19 | Элемент | Посадочное место
17618 | 3.47-2-19 | Тип | Стандартное
17618 | 3.47-2-19 | Способ | Механизированным способом
17618 | 3.47-2-19 | Комплект | С круглым комом земли
17618 | 3.47-2-19 | Расположение | С добавлением растительной земли до 75%
17618 | 3.47-2-19 | Размер | 0,8х0,6 м
17618 | 3.47-2-19 | Назначение | Для деревьев и кустарников
17619 | 3.47-2-20 | Элемент | Посадочное место
17619 | 3.47-2-20 | Тип | Стандартное
17619 | 3.47-2-20 | Способ | Механизированным способом
17619 | 3.47-2-20 | Комплект | С круглым комом земли
17619 | 3.47-2-20 | Расположение | С добавлением растительной земли до 100%
17619 | 3.47-2-20 | Размер | 0,8х0,6 м
17619 | 3.47-2-20 | Назначение | Для деревьев и кустарников
17622 | 3.47-3-1 | Элемент | Посадочное место
17622 | 3.47-3-1 | Тип | Стандартное
17622 | 3.47-3-1 | Способ | Механизированным способом
17622 | 3.47-3-1 | Комплект | С квадратным комом земли
17622 | 3.47-3-1 | Расположение | В естественном грунте
17622 | 3.47-3-1 | Размер | 0,5х0,5х0,4 м
17622 | 3.47-3-1 | Назначение | Для деревьев и кустарников
17623 | 3.47-3-2 | Элемент | Посадочное место
17623 | 3.47-3-2 | Тип | Стандартное
17623 | 3.47-3-2 | Способ | Механизированным способом
17623 | 3.47-3-2 | Комплект | С квадратным комом земли
17623 | 3.47-3-2 | Расположение | С добавлением растительной земли до 25%
17623 | 3.47-3-2 | Размер | 0,5х0,5х0,4 м
17623 | 3.47-3-2 | Назначение | Для деревьев и кустарников
17624 | 3.47-3-3 | Элемент | Посадочное место
17624 | 3.47-3-3 | Тип | Стандартное
17624 | 3.47-3-3 | Способ | Механизированным способом
17624 | 3.47-3-3 | Комплект | С квадратным комом земли
17624 | 3.47-3-3 | Расположение | С добавлением растительной земли до 50%
17624 | 3.47-3-3 | Размер | 0,5х0,5х0,4 м
17624 | 3.47-3-3 | Назначение | Для деревьев и кустарников
17625 | 3.47-3-4 | Элемент | Посадочное место
17625 | 3.47-3-4 | Тип | Стандартное
17625 | 3.47-3-4 | Способ | Механизированным способом
17625 | 3.47-3-4 | Комплект | С квадратным комом земли
17625 | 3.47-3-4 | Расположение | С добавлением растительной земли до 75%
17625 | 3.47-3-4 | Размер | 0,5х0,5х0,4 м
17625 | 3.47-3-4 | Назначение | Для деревьев и кустарников
17626 | 3.47-3-5 | Элемент | Посадочное место
17626 | 3.47-3-5 | Тип | Стандартное
17626 | 3.47-3-5 | Способ | Механизированным способом
17626 | 3.47-3-5 | Комплект | С квадратным комом земли
17626 | 3.47-3-5 | Расположение | С добавлением растительной земли до 100%
17626 | 3.47-3-5 | Размер | 0,5х0,5х0,4 м
17626 | 3.47-3-5 | Назначение | Для деревьев и кустарников
17627 | 3.47-3-6 | Элемент | Посадочное место
17627 | 3.47-3-6 | Тип | Стандартное
17627 | 3.47-3-6 | Способ | Механизированным способом
17627 | 3.47-3-6 | Комплект | С квадратным комом земли
17627 | 3.47-3-6 | Расположение | В естественном грунте
17627 | 3.47-3-6 | Размер | 0,8х0,8х0,5 м
17627 | 3.47-3-6 | Назначение | Для деревьев и кустарников
17628 | 3.47-3-7 | Элемент | Посадочное место
17628 | 3.47-3-7 | Тип | Стандартное
17628 | 3.47-3-7 | Способ | Механизированным способом
17628 | 3.47-3-7 | Комплект | С квадратным комом земли
17628 | 3.47-3-7 | Расположение | С добавлением растительной земли до 25%
17628 | 3.47-3-7 | Размер | 0,8х0,8х0,5 м
17628 | 3.47-3-7 | Назначение | Для деревьев и кустарников
17629 | 3.47-3-8 | Элемент | Посадочное место
17629 | 3.47-3-8 | Тип | Стандартное
17629 | 3.47-3-8 | Способ | Механизированным способом
17629 | 3.47-3-8 | Комплект | С квадратным комом земли
17629 | 3.47-3-8 | Расположение | С добавлением растительной земли до 50%
17629 | 3.47-3-8 | Размер | 0,8х0,8х0,5 м
17629 | 3.47-3-8 | Назначение | Для деревьев и кустарников
17630 | 3.47-3-9 | Элемент | Посадочное место
17630 | 3.47-3-9 | Тип | Стандартное
17630 | 3.47-3-9 | Способ | Механизированным способом
17630 | 3.47-3-9 | Комплект | С квадратным комом земли
17630 | 3.47-3-9 | Расположение | С добавлением растительной земли до 75%
17630 | 3.47-3-9 | Размер | 0,8х0,8х0,5 м
17630 | 3.47-3-9 | Назначение | Для деревьев и кустарников
17631 | 3.47-3-10 | Элемент | Посадочное место
17631 | 3.47-3-10 | Тип | Стандартное
17631 | 3.47-3-10 | Способ | Механизированным способом
17631 | 3.47-3-10 | Комплект | С квадратным комом земли
17631 | 3.47-3-10 | Расположение | С добавлением растительной земли до 100%
17631 | 3.47-3-10 | Размер | 0,8х0,8х0,5 м
17631 | 3.47-3-10 | Назначение | Для деревьев и кустарников
17632 | 3.47-3-11 | Элемент | Посадочное место
17632 | 3.47-3-11 | Тип | Стандартное
17632 | 3.47-3-11 | Способ | Механизированным способом
17632 | 3.47-3-11 | Комплект | С квадратным комом земли
17632 | 3.47-3-11 | Расположение | В естественном грунте
17632 | 3.47-3-11 | Размер | 1,0х1,0х0,6 м
17632 | 3.47-3-11 | Назначение | Для деревьев и кустарников
17633 | 3.47-3-12 | Элемент | Посадочное место
17633 | 3.47-3-12 | Тип | Стандартное
17633 | 3.47-3-12 | Способ | Механизированным способом
17633 | 3.47-3-12 | Комплект | С квадратным комом земли
17633 | 3.47-3-12 | Расположение | С добавлением растительной земли до 25%
17633 | 3.47-3-12 | Размер | 1,0х1,0х0,6 м
17633 | 3.47-3-12 | Назначение | Для деревьев и кустарников
17634 | 3.47-3-13 | Элемент | Посадочное место
17634 | 3.47-3-13 | Тип | Стандартное
17634 | 3.47-3-13 | Способ | Механизированным способом
17634 | 3.47-3-13 | Комплект | С квадратным комом земли
17634 | 3.47-3-13 | Расположение | С добавлением растительной земли до 50%
17634 | 3.47-3-13 | Размер | 1,0х1,0х0,6 м
17634 | 3.47-3-13 | Назначение | Для деревьев и кустарников
17635 | 3.47-3-14 | Элемент | Посадочное место
17635 | 3.47-3-14 | Тип | Стандартное
17635 | 3.47-3-14 | Способ | Механизированным способом
17635 | 3.47-3-14 | Комплект | С квадратным комом земли
17635 | 3.47-3-14 | Расположение | С добавлением растительной земли до 75%
17635 | 3.47-3-14 | Размер | 1,0х1,0х0,6 м
17635 | 3.47-3-14 | Назначение | Для деревьев и кустарников
17636 | 3.47-3-15 | Элемент | Посадочное место
17636 | 3.47-3-15 | Тип | Стандартное
17636 | 3.47-3-15 | Способ | Механизированным способом
17636 | 3.47-3-15 | Комплект | С квадратным комом земли
17636 | 3.47-3-15 | Расположение | С добавлением растительной земли до 100%
17636 | 3.47-3-15 | Размер | 1,0х1,0х0,6 м
17636 | 3.47-3-15 | Назначение | Для деревьев и кустарников
17637 | 3.47-3-16 | Элемент | Посадочное место
17637 | 3.47-3-16 | Тип | Стандартное
17637 | 3.47-3-16 | Способ | Механизированным способом
17637 | 3.47-3-16 | Комплект | С квадратным комом земли
17637 | 3.47-3-16 | Расположение | В естественном грунте
17637 | 3.47-3-16 | Размер | 1,3х1,3х0,6 м
17637 | 3.47-3-16 | Назначение | Для деревьев и кустарников
17638 | 3.47-3-17 | Элемент | Посадочное место
17638 | 3.47-3-17 | Тип | Стандартное
17638 | 3.47-3-17 | Способ | Механизированным способом
17638 | 3.47-3-17 | Комплект | С квадратным комом земли
17638 | 3.47-3-17 | Расположение | С добавлением растительной земли до 25%
17638 | 3.47-3-17 | Размер | 1,3х1,3х0,6 м
17638 | 3.47-3-17 | Назначение | Для деревьев и кустарников
17639 | 3.47-3-18 | Элемент | Посадочное место
17639 | 3.47-3-18 | Тип | Стандартное
17639 | 3.47-3-18 | Способ | Механизированным способом
17639 | 3.47-3-18 | Комплект | С квадратным комом земли
17639 | 3.47-3-18 | Расположение | С добавлением растительной земли до 50%
17639 | 3.47-3-18 | Размер | 1,3х1,3х0,6 м
17639 | 3.47-3-18 | Назначение | Для деревьев и кустарников
17640 | 3.47-3-19 | Элемент | Посадочное место
17640 | 3.47-3-19 | Тип | Стандартное
17640 | 3.47-3-19 | Способ | Механизированным способом
17640 | 3.47-3-19 | Комплект | С квадратным комом земли
17640 | 3.47-3-19 | Расположение | С добавлением растительной земли до 75%
17640 | 3.47-3-19 | Размер | 1,3х1,3х0,6 м
17640 | 3.47-3-19 | Назначение | Для деревьев и кустарников
17641 | 3.47-3-20 | Элемент | Посадочное место
17641 | 3.47-3-20 | Тип | Стандартное
17641 | 3.47-3-20 | Способ | Механизированным способом
17641 | 3.47-3-20 | Комплект | С квадратным комом земли
17641 | 3.47-3-20 | Расположение | С добавлением растительной земли до 100%
17641 | 3.47-3-20 | Размер | 1,3х1,3х0,6 м
17641 | 3.47-3-20 | Назначение | Для деревьев и кустарников
17642 | 3.47-3-21 | Элемент | Посадочное место
17642 | 3.47-3-21 | Тип | Стандартное
17642 | 3.47-3-21 | Способ | Механизированным способом
17642 | 3.47-3-21 | Комплект | С квадратным комом земли
17642 | 3.47-3-21 | Расположение | В естественном грунте
17642 | 3.47-3-21 | Размер | 1,5х1,5х0,65 м
17642 | 3.47-3-21 | Назначение | Для деревьев и кустарников
17643 | 3.47-3-22 | Элемент | Посадочное место
17643 | 3.47-3-22 | Тип | Стандартное
17643 | 3.47-3-22 | Способ | Механизированным способом
17643 | 3.47-3-22 | Комплект | С квадратным комом земли
17643 | 3.47-3-22 | Расположение | С добавлением растительной земли до 25%
17643 | 3.47-3-22 | Размер | 1,5х1,5х0,65 м
17643 | 3.47-3-22 | Назначение | Для деревьев и кустарников
17644 | 3.47-3-23 | Элемент | Посадочное место
17644 | 3.47-3-23 | Тип | Стандартное
17644 | 3.47-3-23 | Способ | Механизированным способом
17644 | 3.47-3-23 | Комплект | С квадратным комом земли
17644 | 3.47-3-23 | Расположение | С добавлением растительной земли до 50%
17644 | 3.47-3-23 | Размер | 1,5х1,5х0,65 м
17644 | 3.47-3-23 | Назначение | Для деревьев и кустарников
17645 | 3.47-3-24 | Элемент | Посадочное место
17645 | 3.47-3-24 | Тип | Стандартное
17645 | 3.47-3-24 | Способ | Механизированным способом
17645 | 3.47-3-24 | Комплект | С квадратным комом земли
17645 | 3.47-3-24 | Расположение | С добавлением растительной земли до 75%
17645 | 3.47-3-24 | Размер | 1,5х1,5х0,65 м
17645 | 3.47-3-24 | Назначение | Для деревьев и кустарников
17646 | 3.47-3-25 | Элемент | Посадочное место
17646 | 3.47-3-25 | Тип | Стандартное
17646 | 3.47-3-25 | Способ | Механизированным способом
17646 | 3.47-3-25 | Комплект | С квадратным комом земли
17646 | 3.47-3-25 | Расположение | С добавлением растительной земли до 100%
17646 | 3.47-3-25 | Размер | 1,5х1,5х0,65 м
17646 | 3.47-3-25 | Назначение | Для деревьев и кустарников
17647 | 3.47-3-26 | Элемент | Посадочное место
17647 | 3.47-3-26 | Тип | Стандартное
17647 | 3.47-3-26 | Способ | Механизированным способом
17647 | 3.47-3-26 | Комплект | С квадратным комом земли
17647 | 3.47-3-26 | Расположение | В естественном грунте
17647 | 3.47-3-26 | Размер | 1,7х1,7х0,65 м
17647 | 3.47-3-26 | Назначение | Для деревьев и кустарников
17648 | 3.47-3-27 | Элемент | Посадочное место
17648 | 3.47-3-27 | Тип | Стандартное
17648 | 3.47-3-27 | Способ | Механизированным способом
17648 | 3.47-3-27 | Комплект | С квадратным комом земли
17648 | 3.47-3-27 | Расположение | С добавлением растительной земли до 25%
17648 | 3.47-3-27 | Размер | 1,7х1,7х0,65 м
17648 | 3.47-3-27 | Назначение | Для деревьев и кустарников
17649 | 3.47-3-28 | Элемент | Посадочное место
17649 | 3.47-3-28 | Тип | Стандартное
17649 | 3.47-3-28 | Способ | Механизированным способом
17649 | 3.47-3-28 | Комплект | С квадратным комом земли
17649 | 3.47-3-28 | Расположение | С добавлением растительной земли до 50%
17649 | 3.47-3-28 | Размер | 1,7х1,7х0,65 м
17649 | 3.47-3-28 | Назначение | Для деревьев и кустарников
17650 | 3.47-3-29 | Элемент | Посадочное место
17650 | 3.47-3-29 | Тип | Стандартное
17650 | 3.47-3-29 | Способ | Механизированным способом
17650 | 3.47-3-29 | Комплект | С квадратным комом земли
17650 | 3.47-3-29 | Расположение | С добавлением растительной земли до 75%
17650 | 3.47-3-29 | Размер | 1,7х1,7х0,65 м
17650 | 3.47-3-29 | Назначение | Для деревьев и кустарников
17651 | 3.47-3-30 | Элемент | Посадочное место
17651 | 3.47-3-30 | Тип | Стандартное
17651 | 3.47-3-30 | Способ | Механизированным способом
17651 | 3.47-3-30 | Комплект | С квадратным комом земли
17651 | 3.47-3-30 | Расположение | С добавлением растительной земли до 100%
17651 | 3.47-3-30 | Размер | 1,7х1,7х0,65 м
17651 | 3.47-3-30 | Назначение | Для деревьев и кустарников
17654 | 3.47-4-1 | Элемент | Посадочное место
17654 | 3.47-4-1 | Тип | Стандартное
17654 | 3.47-4-1 | Способ | Вручную
17654 | 3.47-4-1 | Комплект | С круглым комом земли
17654 | 3.47-4-1 | Расположение | В естественном грунте
17654 | 3.47-4-1 | Размер | 0,2х0,15 м/0,25х0,2 м
17654 | 3.47-4-1 | Назначение | Для деревьев и кустарников
17655 | 3.47-4-2 | Элемент | Посадочное место
17655 | 3.47-4-2 | Тип | Стандартное
17655 | 3.47-4-2 | Способ | Вручную
17655 | 3.47-4-2 | Комплект | С круглым комом земли
17655 | 3.47-4-2 | Расположение | С добавлением растительной земли до 25%
17655 | 3.47-4-2 | Размер | 0,2х0,15 м/0,25х0,2 м
17655 | 3.47-4-2 | Назначение | Для деревьев и кустарников
17656 | 3.47-4-3 | Элемент | Посадочное место
17656 | 3.47-4-3 | Тип | Стандартное
17656 | 3.47-4-3 | Способ | Вручную
17656 | 3.47-4-3 | Комплект | С круглым комом земли
17656 | 3.47-4-3 | Расположение | С добавлением растительной земли до 50%
17656 | 3.47-4-3 | Размер | 0,2х0,15 м/0,25х0,2 м
17656 | 3.47-4-3 | Назначение | Для деревьев и кустарников
17657 | 3.47-4-4 | Элемент | Посадочное место
17657 | 3.47-4-4 | Тип | Стандартное
17657 | 3.47-4-4 | Способ | Вручную
17657 | 3.47-4-4 | Комплект | С круглым комом земли
17657 | 3.47-4-4 | Расположение | С добавлением растительной земли до 75%
17657 | 3.47-4-4 | Размер | 0,2х0,15 м/0,25х0,2 м
17657 | 3.47-4-4 | Назначение | Для деревьев и кустарников
17658 | 3.47-4-5 | Элемент | Посадочное место
17658 | 3.47-4-5 | Тип | Стандартное
17658 | 3.47-4-5 | Способ | Вручную
17658 | 3.47-4-5 | Комплект | С круглым комом земли
17658 | 3.47-4-5 | Расположение | С добавлением растительной земли до 100%
17658 | 3.47-4-5 | Размер | 0,2х0,15 м/0,25х0,2 м
17658 | 3.47-4-5 | Назначение | Для деревьев и кустарников
17659 | 3.47-4-6 | Элемент | Посадочное место
17659 | 3.47-4-6 | Тип | Стандартное
17659 | 3.47-4-6 | Способ | Вручную
17659 | 3.47-4-6 | Комплект | С круглым комом земли
17659 | 3.47-4-6 | Расположение | В естественном грунте
17659 | 3.47-4-6 | Размер | 0,3х0,3 м
17659 | 3.47-4-6 | Назначение | Для деревьев и кустарников
17660 | 3.47-4-7 | Элемент | Посадочное место
17660 | 3.47-4-7 | Тип | Стандартное
17660 | 3.47-4-7 | Способ | Вручную
17660 | 3.47-4-7 | Комплект | С круглым комом земли
17660 | 3.47-4-7 | Расположение | С добавлением растительной земли до 25%
17660 | 3.47-4-7 | Размер | 0,3х0,3 м
17660 | 3.47-4-7 | Назначение | Для деревьев и кустарников
17661 | 3.47-4-8 | Элемент | Посадочное место
17661 | 3.47-4-8 | Тип | Стандартное
17661 | 3.47-4-8 | Способ | Вручную
17661 | 3.47-4-8 | Комплект | С круглым комом земли
17661 | 3.47-4-8 | Расположение | С добавлением растительной земли до 50%
17661 | 3.47-4-8 | Размер | 0,3х0,3 м
17661 | 3.47-4-8 | Назначение | Для деревьев и кустарников
17662 | 3.47-4-9 | Элемент | Посадочное место
17662 | 3.47-4-9 | Тип | Стандартное
17662 | 3.47-4-9 | Способ | Вручную
17662 | 3.47-4-9 | Комплект | С круглым комом земли
17662 | 3.47-4-9 | Расположение | С добавлением растительной земли до 75%
17662 | 3.47-4-9 | Размер | 0,3х0,3 м
17662 | 3.47-4-9 | Назначение | Для деревьев и кустарников
17663 | 3.47-4-10 | Элемент | Посадочное место
17663 | 3.47-4-10 | Тип | Стандартное
17663 | 3.47-4-10 | Способ | Вручную
17663 | 3.47-4-10 | Комплект | С круглым комом земли
17663 | 3.47-4-10 | Расположение | С добавлением растительной земли до 100%
17663 | 3.47-4-10 | Размер | 0,3х0,3 м
17663 | 3.47-4-10 | Назначение | Для деревьев и кустарников
17664 | 3.47-4-11 | Элемент | Посадочное место
17664 | 3.47-4-11 | Тип | Стандартное
17664 | 3.47-4-11 | Способ | Вручную
17664 | 3.47-4-11 | Комплект | С круглым комом земли
17664 | 3.47-4-11 | Расположение | В естественном грунте
17664 | 3.47-4-11 | Размер | 0,5х0,4 м
17664 | 3.47-4-11 | Назначение | Для деревьев и кустарников
17665 | 3.47-4-12 | Элемент | Посадочное место
17665 | 3.47-4-12 | Тип | Стандартное
17665 | 3.47-4-12 | Способ | Вручную
17665 | 3.47-4-12 | Комплект | С круглым комом земли
17665 | 3.47-4-12 | Расположение | С добавлением растительной земли до 25%
17665 | 3.47-4-12 | Размер | 0,5х0,4 м
17665 | 3.47-4-12 | Назначение | Для деревьев и кустарников
17666 | 3.47-4-13 | Элемент | Посадочное место
17666 | 3.47-4-13 | Тип | Стандартное
17666 | 3.47-4-13 | Способ | Вручную
17666 | 3.47-4-13 | Комплект | С круглым комом земли
17666 | 3.47-4-13 | Расположение | С добавлением растительной земли до 50%
17666 | 3.47-4-13 | Размер | 0,5х0,4 м
17666 | 3.47-4-13 | Назначение | Для деревьев и кустарников
17667 | 3.47-4-14 | Элемент | Посадочное место
17667 | 3.47-4-14 | Тип | Стандартное
17667 | 3.47-4-14 | Способ | Вручную
17667 | 3.47-4-14 | Комплект | С круглым комом земли
17667 | 3.47-4-14 | Расположение | С добавлением растительной земли до 75%
17667 | 3.47-4-14 | Размер | 0,5х0,4 м
17667 | 3.47-4-14 | Назначение | Для деревьев и кустарников
17668 | 3.47-4-15 | Элемент | Посадочное место
17668 | 3.47-4-15 | Тип | Стандартное
17668 | 3.47-4-15 | Способ | Вручную
17668 | 3.47-4-15 | Комплект | С круглым комом земли
17668 | 3.47-4-15 | Расположение | С добавлением растительной земли до 100%
17668 | 3.47-4-15 | Размер | 0,5х0,4 м
17668 | 3.47-4-15 | Назначение | Для деревьев и кустарников
17669 | 3.47-4-16 | Элемент | Посадочное место
17669 | 3.47-4-16 | Тип | Стандартное
17669 | 3.47-4-16 | Способ | Вручную
17669 | 3.47-4-16 | Комплект | С круглым комом земли
17669 | 3.47-4-16 | Расположение | В естественном грунте
17669 | 3.47-4-16 | Размер | 0,8х0,6 м
17669 | 3.47-4-16 | Назначение | Для деревьев и кустарников
17670 | 3.47-4-17 | Элемент | Посадочное место
17670 | 3.47-4-17 | Тип | Стандартное
17670 | 3.47-4-17 | Способ | Вручную
17670 | 3.47-4-17 | Комплект | С круглым комом земли
17670 | 3.47-4-17 | Расположение | С добавлением растительной земли до 25%
17670 | 3.47-4-17 | Размер | 0,8х0,6 м
17670 | 3.47-4-17 | Назначение | Для деревьев и кустарников
17671 | 3.47-4-18 | Элемент | Посадочное место
17671 | 3.47-4-18 | Тип | Стандартное
17671 | 3.47-4-18 | Способ | Вручную
17671 | 3.47-4-18 | Комплект | С круглым комом земли
17671 | 3.47-4-18 | Расположение | С добавлением растительной земли до 50%
17671 | 3.47-4-18 | Размер | 0,8х0,6 м
17671 | 3.47-4-18 | Назначение | Для деревьев и кустарников
17672 | 3.47-4-19 | Элемент | Посадочное место
17672 | 3.47-4-19 | Тип | Стандартное
17672 | 3.47-4-19 | Способ | Вручную
17672 | 3.47-4-19 | Комплект | С круглым комом земли
17672 | 3.47-4-19 | Расположение | С добавлением растительной земли до 75%
17672 | 3.47-4-19 | Размер | 0,8х0,6 м
17672 | 3.47-4-19 | Назначение | Для деревьев и кустарников
17673 | 3.47-4-20 | Элемент | Посадочное место
17673 | 3.47-4-20 | Тип | Стандартное
17673 | 3.47-4-20 | Способ | Вручную
17673 | 3.47-4-20 | Комплект | С круглым комом земли
17673 | 3.47-4-20 | Расположение | С добавлением растительной земли до 100%
17673 | 3.47-4-20 | Размер | 0,8х0,6 м
17673 | 3.47-4-20 | Назначение | Для деревьев и кустарников
17676 | 3.47-5-1 | Элемент | Посадочное место
17676 | 3.47-5-1 | Тип | Стандартное
17676 | 3.47-5-1 | Способ | Вручную
17676 | 3.47-5-1 | Комплект | С квадратным комом земли
17676 | 3.47-5-1 | Расположение | В естественном грунте
17676 | 3.47-5-1 | Размер | 0,5х0,5х0,4 м
17676 | 3.47-5-1 | Назначение | Для деревьев и кустарников
17677 | 3.47-5-2 | Элемент | Посадочное место
17677 | 3.47-5-2 | Тип | Стандартное
17677 | 3.47-5-2 | Способ | Вручную
17677 | 3.47-5-2 | Комплект | С квадратным комом земли
17677 | 3.47-5-2 | Расположение | С добавлением растительной земли до 25%
17677 | 3.47-5-2 | Размер | 0,5х0,5х0,4 м
17677 | 3.47-5-2 | Назначение | Для деревьев и кустарников
17678 | 3.47-5-3 | Элемент | Посадочное место
17678 | 3.47-5-3 | Тип | Стандартное
17678 | 3.47-5-3 | Способ | Вручную
17678 | 3.47-5-3 | Комплект | С квадратным комом земли
17678 | 3.47-5-3 | Расположение | С добавлением растительной земли до 50%
17678 | 3.47-5-3 | Размер | 0,5х0,5х0,4 м
17678 | 3.47-5-3 | Назначение | Для деревьев и кустарников
17679 | 3.47-5-4 | Элемент | Посадочное место
17679 | 3.47-5-4 | Тип | Стандартное
17679 | 3.47-5-4 | Способ | Вручную
17679 | 3.47-5-4 | Комплект | С квадратным комом земли
17679 | 3.47-5-4 | Расположение | С добавлением растительной земли до 75%
17679 | 3.47-5-4 | Размер | 0,5х0,5х0,4 м
17679 | 3.47-5-4 | Назначение | Для деревьев и кустарников
17680 | 3.47-5-5 | Элемент | Посадочное место
17680 | 3.47-5-5 | Тип | Стандартное
17680 | 3.47-5-5 | Способ | Вручную
17680 | 3.47-5-5 | Комплект | С квадратным комом земли
17680 | 3.47-5-5 | Расположение | С добавлением растительной земли до 100%
17680 | 3.47-5-5 | Размер | 0,5х0,5х0,4 м
17680 | 3.47-5-5 | Назначение | Для деревьев и кустарников
17681 | 3.47-5-6 | Элемент | Посадочное место
17681 | 3.47-5-6 | Тип | Стандартное
17681 | 3.47-5-6 | Способ | Вручную
17681 | 3.47-5-6 | Комплект | С квадратным комом земли
17681 | 3.47-5-6 | Расположение | В естественном грунте
17681 | 3.47-5-6 | Размер | 0,8х0,8х 0,5 м
17681 | 3.47-5-6 | Назначение | Для деревьев и кустарников
17682 | 3.47-5-7 | Элемент | Посадочное место
17682 | 3.47-5-7 | Тип | Стандартное
17682 | 3.47-5-7 | Способ | Вручную
17682 | 3.47-5-7 | Комплект | С квадратным комом земли
17682 | 3.47-5-7 | Расположение | С добавлением растительной земли до 25%
17682 | 3.47-5-7 | Размер | 0,8х0,8х 0,5 м
17682 | 3.47-5-7 | Назначение | Для деревьев и кустарников
17683 | 3.47-5-8 | Элемент | Посадочное место
17683 | 3.47-5-8 | Тип | Стандартное
17683 | 3.47-5-8 | Способ | Вручную
17683 | 3.47-5-8 | Комплект | С квадратным комом земли
17683 | 3.47-5-8 | Расположение | С добавлением растительной земли до 50%
17683 | 3.47-5-8 | Размер | 0,8х0,8х 0,5 м
17683 | 3.47-5-8 | Назначение | Для деревьев и кустарников
17684 | 3.47-5-9 | Элемент | Посадочное место
17684 | 3.47-5-9 | Тип | Стандартное
17684 | 3.47-5-9 | Способ | Вручную
17684 | 3.47-5-9 | Комплект | С квадратным комом земли
17684 | 3.47-5-9 | Расположение | С добавлением растительной земли до 75%
17684 | 3.47-5-9 | Размер | 0,8х0,8х 0,5 м
17684 | 3.47-5-9 | Назначение | Для деревьев и кустарников
17685 | 3.47-5-10 | Элемент | Посадочное место
17685 | 3.47-5-10 | Тип | Стандартное
17685 | 3.47-5-10 | Способ | Вручную
17685 | 3.47-5-10 | Комплект | С квадратным комом земли
17685 | 3.47-5-10 | Расположение | С добавлением растительной земли до 100%
17685 | 3.47-5-10 | Размер | 0,8х0,8х 0,5 м
17685 | 3.47-5-10 | Назначение | Для деревьев и кустарников
17686 | 3.47-5-11 | Элемент | Посадочное место
17686 | 3.47-5-11 | Тип | Стандартное
17686 | 3.47-5-11 | Способ | Вручную
17686 | 3.47-5-11 | Комплект | С квадратным комом земли
17686 | 3.47-5-11 | Расположение | В естественном грунте
17686 | 3.47-5-11 | Размер | 1,0х1,0х0,6 м
17686 | 3.47-5-11 | Назначение | Для деревьев и кустарников
17687 | 3.47-5-12 | Элемент | Посадочное место
17687 | 3.47-5-12 | Тип | Стандартное
17687 | 3.47-5-12 | Способ | Вручную
17687 | 3.47-5-12 | Комплект | С квадратным комом земли
17687 | 3.47-5-12 | Расположение | С добавлением растительной земли до 25%
17687 | 3.47-5-12 | Размер | 1,0х1,0х0,6 м
17687 | 3.47-5-12 | Назначение | Для деревьев и кустарников
17688 | 3.47-5-13 | Элемент | Посадочное место
17688 | 3.47-5-13 | Тип | Стандартное
17688 | 3.47-5-13 | Способ | Вручную
17688 | 3.47-5-13 | Комплект | С квадратным комом земли
17688 | 3.47-5-13 | Расположение | С добавлением растительной земли до 50%
17688 | 3.47-5-13 | Размер | 1,0х1,0х0,6 м
17688 | 3.47-5-13 | Назначение | Для деревьев и кустарников
17689 | 3.47-5-14 | Элемент | Посадочное место
17689 | 3.47-5-14 | Тип | Стандартное
17689 | 3.47-5-14 | Способ | Вручную
17689 | 3.47-5-14 | Комплект | С квадратным комом земли
17689 | 3.47-5-14 | Расположение | С добавлением растительной земли до 75%
17689 | 3.47-5-14 | Размер | 1,0х1,0х0,6 м
17689 | 3.47-5-14 | Назначение | Для деревьев и кустарников
17690 | 3.47-5-15 | Элемент | Посадочное место
17690 | 3.47-5-15 | Тип | Стандартное
17690 | 3.47-5-15 | Способ | Вручную
17690 | 3.47-5-15 | Комплект | С квадратным комом земли
17690 | 3.47-5-15 | Расположение | С добавлением растительной земли до 100%
17690 | 3.47-5-15 | Размер | 1,0х1,0х0,6 м
17690 | 3.47-5-15 | Назначение | Для деревьев и кустарников
17691 | 3.47-5-16 | Элемент | Посадочное место
17691 | 3.47-5-16 | Тип | Стандартное
17691 | 3.47-5-16 | Способ | Вручную
17691 | 3.47-5-16 | Комплект | С квадратным комом земли
17691 | 3.47-5-16 | Расположение | В естественном грунте
17691 | 3.47-5-16 | Размер | 1,3х1,3х0,6 м
17691 | 3.47-5-16 | Назначение | Для деревьев и кустарников
17692 | 3.47-5-17 | Элемент | Посадочное место
17692 | 3.47-5-17 | Тип | Стандартное
17692 | 3.47-5-17 | Способ | Вручную
17692 | 3.47-5-17 | Комплект | С квадратным комом земли
17692 | 3.47-5-17 | Расположение | С добавлением растительной земли до 25%
17692 | 3.47-5-17 | Размер | 1,3х1,3х0,6 м
17692 | 3.47-5-17 | Назначение | Для деревьев и кустарников
17693 | 3.47-5-18 | Элемент | Посадочное место
17693 | 3.47-5-18 | Тип | Стандартное
17693 | 3.47-5-18 | Способ | Вручную
17693 | 3.47-5-18 | Комплект | С квадратным комом земли
17693 | 3.47-5-18 | Расположение | С добавлением растительной земли до 50%
17693 | 3.47-5-18 | Размер | 1,3х1,3х0,6 м
17693 | 3.47-5-18 | Назначение | Для деревьев и кустарников
17694 | 3.47-5-19 | Элемент | Посадочное место
17694 | 3.47-5-19 | Тип | Стандартное
17694 | 3.47-5-19 | Способ | Вручную
17694 | 3.47-5-19 | Комплект | С квадратным комом земли
17694 | 3.47-5-19 | Расположение | С добавлением растительной земли до 75%
17694 | 3.47-5-19 | Размер | 1,3х1,3х0,6 м
17694 | 3.47-5-19 | Назначение | Для деревьев и кустарников
17695 | 3.47-5-20 | Элемент | Посадочное место
17695 | 3.47-5-20 | Тип | Стандартное
17695 | 3.47-5-20 | Способ | Вручную
17695 | 3.47-5-20 | Комплект | С квадратным комом земли
17695 | 3.47-5-20 | Расположение | С добавлением растительной земли до 100%
17695 | 3.47-5-20 | Размер | 1,3х1,3х0,6 м
17695 | 3.47-5-20 | Назначение | Для деревьев и кустарников
17696 | 3.47-5-21 | Элемент | Посадочное место
17696 | 3.47-5-21 | Тип | Стандартное
17696 | 3.47-5-21 | Способ | Вручную
17696 | 3.47-5-21 | Комплект | С квадратным комом земли
17696 | 3.47-5-21 | Расположение | В естественном грунте
17696 | 3.47-5-21 | Размер | 1,5х1,5х0,65 м
17696 | 3.47-5-21 | Назначение | Для деревьев и кустарников
17697 | 3.47-5-22 | Элемент | Посадочное место
17697 | 3.47-5-22 | Тип | Стандартное
17697 | 3.47-5-22 | Способ | Вручную
17697 | 3.47-5-22 | Комплект | С квадратным комом земли
17697 | 3.47-5-22 | Расположение | С добавлением растительной земли до 25%
17697 | 3.47-5-22 | Размер | 1,5х1,5х0,65 м
17697 | 3.47-5-22 | Назначение | Для деревьев и кустарников
17698 | 3.47-5-23 | Элемент | Посадочное место
17698 | 3.47-5-23 | Тип | Стандартное
17698 | 3.47-5-23 | Способ | Вручную
17698 | 3.47-5-23 | Комплект | С квадратным комом земли
17698 | 3.47-5-23 | Расположение | С добавлением растительной земли до 50%
17698 | 3.47-5-23 | Размер | 1,5х1,5х0,65 м
17698 | 3.47-5-23 | Назначение | Для деревьев и кустарников
17699 | 3.47-5-24 | Элемент | Посадочное место
17699 | 3.47-5-24 | Тип | Стандартное
17699 | 3.47-5-24 | Способ | Вручную
17699 | 3.47-5-24 | Комплект | С квадратным комом земли
17699 | 3.47-5-24 | Расположение | С добавлением растительной земли до 75%
17699 | 3.47-5-24 | Размер | 1,5х1,5х0,65 м
17699 | 3.47-5-24 | Назначение | Для деревьев и кустарников
17700 | 3.47-5-25 | Элемент | Посадочное место
17700 | 3.47-5-25 | Тип | Стандартное
17700 | 3.47-5-25 | Способ | Вручную
17700 | 3.47-5-25 | Комплект | С квадратным комом земли
17700 | 3.47-5-25 | Расположение | С добавлением растительной земли до 100%
17700 | 3.47-5-25 | Размер | 1,5х1,5х0,65 м
17700 | 3.47-5-25 | Назначение | Для деревьев и кустарников
17701 | 3.47-5-26 | Элемент | Посадочное место
17701 | 3.47-5-26 | Тип | Стандартное
17701 | 3.47-5-26 | Способ | Вручную
17701 | 3.47-5-26 | Комплект | С квадратным комом земли
17701 | 3.47-5-26 | Расположение | В естественном грунте
17701 | 3.47-5-26 | Размер | 1,7х1,7х0,65 м
17701 | 3.47-5-26 | Назначение | Для деревьев и кустарников
17702 | 3.47-5-27 | Элемент | Посадочное место
17702 | 3.47-5-27 | Тип | Стандартное
17702 | 3.47-5-27 | Способ | Вручную
17702 | 3.47-5-27 | Комплект | С квадратным комом земли
17702 | 3.47-5-27 | Расположение | С добавлением растительной земли до 25%
17702 | 3.47-5-27 | Размер | 1,7х1,7х0,65 м
17702 | 3.47-5-27 | Назначение | Для деревьев и кустарников
17703 | 3.47-5-28 | Элемент | Посадочное место
17703 | 3.47-5-28 | Тип | Стандартное
17703 | 3.47-5-28 | Способ | Вручную
17703 | 3.47-5-28 | Комплект | С квадратным комом земли
17703 | 3.47-5-28 | Расположение | С добавлением растительной земли до 50%
17703 | 3.47-5-28 | Размер | 1,7х1,7х0,65 м
17703 | 3.47-5-28 | Назначение | Для деревьев и кустарников
17704 | 3.47-5-29 | Элемент | Посадочное место
17704 | 3.47-5-29 | Тип | Стандартное
17704 | 3.47-5-29 | Способ | Вручную
17704 | 3.47-5-29 | Комплект | С квадратным комом земли
17704 | 3.47-5-29 | Расположение | С добавлением растительной земли до 75%
17704 | 3.47-5-29 | Размер | 1,7х1,7х0,65 м
17704 | 3.47-5-29 | Назначение | Для деревьев и кустарников
17705 | 3.47-5-30 | Элемент | Посадочное место
17705 | 3.47-5-30 | Тип | Стандартное
17705 | 3.47-5-30 | Способ | Вручную
17705 | 3.47-5-30 | Комплект | С квадратным комом земли
17705 | 3.47-5-30 | Расположение | С добавлением растительной земли до 100%
17705 | 3.47-5-30 | Размер | 1,7х1,7х0,65 м
17705 | 3.47-5-30 | Назначение | Для деревьев и кустарников
17708 | 3.47-6-1 | Элемент | Посадочное место
17708 | 3.47-6-1 | Тип | Нестандартное
17708 | 3.47-6-1 | Способ | Механизированным способом
17708 | 3.47-6-1 | Комплект | С комом земли
17708 | 3.47-6-1 | Расположение | В естественном грунте
17708 | 3.47-6-1 | Назначение | Для деревьев и кустарников
17709 | 3.47-6-2 | Элемент | Посадочное место
17709 | 3.47-6-2 | Тип | Нестандартное
17709 | 3.47-6-2 | Способ | Механизированным способом
17709 | 3.47-6-2 | Комплект | С комом земли
17709 | 3.47-6-2 | Расположение | С добавлением растительной земли до 25%
17709 | 3.47-6-2 | Назначение | Для деревьев и кустарников
17710 | 3.47-6-3 | Элемент | Посадочное место
17710 | 3.47-6-3 | Тип | Нестандартное
17710 | 3.47-6-3 | Способ | Механизированным способом
17710 | 3.47-6-3 | Комплект | С комом земли
17710 | 3.47-6-3 | Расположение | С добавлением растительной земли до 50%
17710 | 3.47-6-3 | Назначение | Для деревьев и кустарников
17711 | 3.47-6-4 | Элемент | Посадочное место
17711 | 3.47-6-4 | Тип | Нестандартное
17711 | 3.47-6-4 | Способ | Механизированным способом
17711 | 3.47-6-4 | Комплект | С комом земли
17711 | 3.47-6-4 | Расположение | С добавлением растительной земли до 75%
17711 | 3.47-6-4 | Назначение | Для деревьев и кустарников
17712 | 3.47-6-5 | Элемент | Посадочное место
17712 | 3.47-6-5 | Тип | Нестандартное
17712 | 3.47-6-5 | Способ | Механизированным способом
17712 | 3.47-6-5 | Комплект | С комом земли
17712 | 3.47-6-5 | Расположение | С добавлением растительной земли до 100%
17712 | 3.47-6-5 | Назначение | Для деревьев и кустарников
17713 | 3.47-6-6 | Элемент | Посадочное место
17713 | 3.47-6-6 | Тип | Нестандартное
17713 | 3.47-6-6 | Способ | Вручную
17713 | 3.47-6-6 | Комплект | С комом земли
17713 | 3.47-6-6 | Расположение | В естественном грунте
17713 | 3.47-6-6 | Назначение | Для деревьев и кустарников
17714 | 3.47-6-7 | Элемент | Посадочное место
17714 | 3.47-6-7 | Тип | Нестандартное
17714 | 3.47-6-7 | Способ | Вручную
17714 | 3.47-6-7 | Комплект | С комом земли
17714 | 3.47-6-7 | Расположение | С добавлением растительной земли до 25%
17714 | 3.47-6-7 | Назначение | Для деревьев и кустарников
17715 | 3.47-6-8 | Элемент | Посадочное место
17715 | 3.47-6-8 | Тип | Нестандартное
17715 | 3.47-6-8 | Способ | Вручную
17715 | 3.47-6-8 | Комплект | С комом земли
17715 | 3.47-6-8 | Расположение | С добавлением растительной земли до 50%
17715 | 3.47-6-8 | Назначение | Для деревьев и кустарников
17716 | 3.47-6-9 | Элемент | Посадочное место
17716 | 3.47-6-9 | Тип | Нестандартное
17716 | 3.47-6-9 | Способ | Вручную
17716 | 3.47-6-9 | Комплект | С комом земли
17716 | 3.47-6-9 | Расположение | С добавлением растительной земли до 75%
17716 | 3.47-6-9 | Назначение | Для деревьев и кустарников
17717 | 3.47-6-10 | Элемент | Посадочное место
17717 | 3.47-6-10 | Тип | Нестандартное
17717 | 3.47-6-10 | Способ | Вручную
17717 | 3.47-6-10 | Комплект | С комом земли
17717 | 3.47-6-10 | Расположение | С добавлением растительной земли до 100%
17717 | 3.47-6-10 | Назначение | Для деревьев и кустарников
17728 | 3.47-7-1 | Элемент | Дерево/кустарник
17728 | 3.47-7-1 | Тип | С комом земли
17728 | 3.47-7-1 | Способ производства работ | Посадка
17729 | 3.47-7-2 | Элемент | Дерево/кустарник
17729 | 3.47-7-2 | Тип | С комом земли
17729 | 3.47-7-2 | Способ производства работ | Посадка
17730 | 3.47-7-3 | Элемент | Дерево/кустарник
17730 | 3.47-7-3 | Тип | С комом земли
17730 | 3.47-7-3 | Способ производства работ | Посадка
17731 | 3.47-7-4 | Элемент | Дерево/кустарник
17731 | 3.47-7-4 | Тип | С комом земли
17731 | 3.47-7-4 | Способ производства работ | Посадка
17732 | 3.47-7-5 | Элемент | Дерево/кустарник
17732 | 3.47-7-5 | Тип | С комом земли
17732 | 3.47-7-5 | Способ производства работ | Посадка
17733 | 3.47-7-6 | Элемент | Дерево/кустарник
17733 | 3.47-7-6 | Тип | С комом земли
17733 | 3.47-7-6 | Способ производства работ | Посадка
17734 | 3.47-7-7 | Элемент | Дерево/кустарник
17734 | 3.47-7-7 | Тип | С комом земли
17734 | 3.47-7-7 | Способ производства работ | Посадка
17735 | 3.47-7-8 | Элемент | Дерево/кустарник
17735 | 3.47-7-8 | Тип | С комом земли
17735 | 3.47-7-8 | Способ производства работ | Посадка
17736 | 3.47-7-9 | Элемент | Дерево/кустарник
17736 | 3.47-7-9 | Тип | С комом земли
17736 | 3.47-7-9 | Способ производства работ | Посадка
17737 | 3.47-7-10 | Элемент | Дерево/кустарник
17737 | 3.47-7-10 | Тип | С комом земли
17737 | 3.47-7-10 | Способ производства работ | Посадка
17738 | 3.47-7-11 | Элемент | Дерево
17738 | 3.47-7-11 | Тип | С комом земли
17738 | 3.47-7-11 | Способ производства работ | Посадка
17739 | 3.47-7-12 | Элемент | Дерево
17739 | 3.47-7-12 | Тип | С комом земли
17739 | 3.47-7-12 | Способ производства работ | Посадка
17746 | 3.47-9-1 | Элемент | Посадочное место
17746 | 3.47-9-1 | Тип | Стандартное
17746 | 3.47-9-1 | Способ | Механизированным способом
17746 | 3.47-9-1 | Комплект | С оголенной корневой системой
17746 | 3.47-9-1 | Расположение | В естественном грунте
17746 | 3.47-9-1 | Назначение | Для деревьев-саженцев
17747 | 3.47-9-2 | Элемент | Посадочное место
17747 | 3.47-9-2 | Тип | Стандартное
17747 | 3.47-9-2 | Способ | Механизированным способом
17747 | 3.47-9-2 | Комплект | С оголенной корневой системой
17747 | 3.47-9-2 | Расположение | С добавлением растительной земли до 25%
17747 | 3.47-9-2 | Назначение | Для деревьев-саженцев
17748 | 3.47-9-3 | Элемент | Посадочное место
17748 | 3.47-9-3 | Тип | Стандартное
17748 | 3.47-9-3 | Способ | Механизированным способом
17748 | 3.47-9-3 | Комплект | С оголенной корневой системой
17748 | 3.47-9-3 | Расположение | С добавлением растительной земли до 50%
17748 | 3.47-9-3 | Назначение | Для деревьев-саженцев
17749 | 3.47-9-4 | Элемент | Посадочное место
17749 | 3.47-9-4 | Тип | Стандартное
17749 | 3.47-9-4 | Способ | Механизированным способом
17749 | 3.47-9-4 | Комплект | С оголенной корневой системой
17749 | 3.47-9-4 | Расположение | С добавлением растительной земли до 75%
17749 | 3.47-9-4 | Назначение | Для деревьев-саженцев
17750 | 3.47-9-5 | Элемент | Посадочное место
17750 | 3.47-9-5 | Тип | Стандартное
17750 | 3.47-9-5 | Способ | Механизированным способом
17750 | 3.47-9-5 | Комплект | С оголенной корневой системой
17750 | 3.47-9-5 | Расположение | С добавлением растительной земли до 100%
17750 | 3.47-9-5 | Назначение | Для деревьев-саженцев
17751 | 3.47-9-6 | Элемент | Посадочное место
17751 | 3.47-9-6 | Тип | Стандартное
17751 | 3.47-9-6 | Способ | Вручную
17751 | 3.47-9-6 | Комплект | С оголенной корневой системой
17751 | 3.47-9-6 | Расположение | В естественном грунте
17751 | 3.47-9-6 | Назначение | Для деревьев-саженцев
17752 | 3.47-9-7 | Элемент | Посадочное место
17752 | 3.47-9-7 | Тип | Стандартное
17752 | 3.47-9-7 | Способ | Вручную
17752 | 3.47-9-7 | Комплект | С оголенной корневой системой
17752 | 3.47-9-7 | Расположение | С добавлением растительной земли до 25%
17752 | 3.47-9-7 | Назначение | Для деревьев-саженцев
17753 | 3.47-9-8 | Элемент | Посадочное место
17753 | 3.47-9-8 | Тип | Стандартное
17753 | 3.47-9-8 | Способ | Вручную
17753 | 3.47-9-8 | Комплект | С оголенной корневой системой
17753 | 3.47-9-8 | Расположение | С добавлением растительной земли до 50%
17753 | 3.47-9-8 | Назначение | Для деревьев-саженцев
17754 | 3.47-9-9 | Элемент | Посадочное место
17754 | 3.47-9-9 | Тип | Стандартное
17754 | 3.47-9-9 | Способ | Вручную
17754 | 3.47-9-9 | Комплект | С оголенной корневой системой
17754 | 3.47-9-9 | Расположение | С добавлением растительной земли до 75%
17754 | 3.47-9-9 | Назначение | Для деревьев-саженцев
17755 | 3.47-9-10 | Элемент | Посадочное место
17755 | 3.47-9-10 | Тип | Стандартное
17755 | 3.47-9-10 | Способ | Вручную
17755 | 3.47-9-10 | Комплект | С оголенной корневой системой
17755 | 3.47-9-10 | Расположение | С добавлением растительной земли до 100%
17755 | 3.47-9-10 | Назначение | Для деревьев-саженцев
17758 | 3.47-10-1 | Элемент | Посадочное место
17758 | 3.47-10-1 | Тип | Нестандартное
17758 | 3.47-10-1 | Способ | Механизированным способом
17758 | 3.47-10-1 | Расположение | В естественном грунте
17758 | 3.47-10-1 | Назначение | Для деревьев-саженцев
17759 | 3.47-10-2 | Элемент | Посадочное место
17759 | 3.47-10-2 | Тип | Нестандартное
17759 | 3.47-10-2 | Способ | Механизированным способом
17759 | 3.47-10-2 | Расположение | С добавлением растительной земли до 25%
17759 | 3.47-10-2 | Назначение | Для деревьев-саженцев
17760 | 3.47-10-3 | Элемент | Посадочное место
17760 | 3.47-10-3 | Тип | Нестандартное
17760 | 3.47-10-3 | Способ | Механизированным способом
17760 | 3.47-10-3 | Расположение | С добавлением растительной земли до 50%
17760 | 3.47-10-3 | Назначение | Для деревьев-саженцев
17761 | 3.47-10-4 | Элемент | Посадочное место
17761 | 3.47-10-4 | Тип | Нестандартное
17761 | 3.47-10-4 | Способ | Механизированным способом
17761 | 3.47-10-4 | Расположение | С добавлением растительной земли до 75%
17761 | 3.47-10-4 | Назначение | Для деревьев-саженцев
17762 | 3.47-10-5 | Элемент | Посадочное место
17762 | 3.47-10-5 | Тип | Нестандартное
17762 | 3.47-10-5 | Способ | Механизированным способом
17762 | 3.47-10-5 | Расположение | С добавлением растительной земли до 100%
17762 | 3.47-10-5 | Назначение | Для деревьев-саженцев
17763 | 3.47-10-6 | Элемент | Посадочное место
17763 | 3.47-10-6 | Тип | Нестандартное
17763 | 3.47-10-6 | Способ | Вручную
17763 | 3.47-10-6 | Расположение | В естественном грунте
17763 | 3.47-10-6 | Назначение | Для деревьев-саженцев
17764 | 3.47-10-7 | Элемент | Посадочное место
17764 | 3.47-10-7 | Тип | Нестандартное
17764 | 3.47-10-7 | Способ | Вручную
17764 | 3.47-10-7 | Расположение | С добавлением растительной земли до 25%
17764 | 3.47-10-7 | Назначение | Для деревьев-саженцев
17765 | 3.47-10-8 | Элемент | Посадочное место
17765 | 3.47-10-8 | Тип | Нестандартное
17765 | 3.47-10-8 | Способ | Вручную
17765 | 3.47-10-8 | Расположение | С добавлением растительной земли до 50%
17765 | 3.47-10-8 | Назначение | Для деревьев-саженцев
17766 | 3.47-10-9 | Элемент | Посадочное место
17766 | 3.47-10-9 | Тип | Нестандартное
17766 | 3.47-10-9 | Способ | Вручную
17766 | 3.47-10-9 | Расположение | С добавлением растительной земли до 75%
17766 | 3.47-10-9 | Назначение | Для деревьев-саженцев
17767 | 3.47-10-10 | Элемент | Посадочное место
17767 | 3.47-10-10 | Тип | Нестандартное
17767 | 3.47-10-10 | Способ | Вручную
17767 | 3.47-10-10 | Расположение | С добавлением растительной земли до 100%
17767 | 3.47-10-10 | Назначение | Для деревьев-саженцев
17771 | 3.47-11-1 | Элемент | Дерево-саженец
17771 | 3.47-11-1 | Комплект | С оголенной корневой системой
17771 | 3.47-11-1 | Расположение | В ямы размером 0,7х0,7 м
17771 | 3.47-11-1 | Способ производства работ | Посадка
17772 | 3.47-11-2 | Элемент | Дерево-саженец
17772 | 3.47-11-2 | Комплект | С оголенной корневой системой
17772 | 3.47-11-2 | Расположение | В ямы размером 1,0х0,8 м
17772 | 3.47-11-2 | Способ производства работ | Посадка
17779 | 3.47-13-1 | Элемент | Посадочное место
17779 | 3.47-13-1 | Тип | Стандартное
17779 | 3.47-13-1 | Способ | Механизированным способом
17779 | 3.47-13-1 | Комплект | В группы
17779 | 3.47-13-1 | Расположение | В естественном грунте
17779 | 3.47-13-1 | Назначение | Для кустарников-саженцев
17780 | 3.47-13-2 | Элемент | Посадочное место
17780 | 3.47-13-2 | Тип | Стандартное
17780 | 3.47-13-2 | Способ | Механизированным способом
17780 | 3.47-13-2 | Комплект | В группы
17780 | 3.47-13-2 | Расположение | С добавлением растительной земли до 25%
17780 | 3.47-13-2 | Назначение | Для кустарников-саженцев
17781 | 3.47-13-3 | Элемент | Посадочное место
17781 | 3.47-13-3 | Тип | Стандартное
17781 | 3.47-13-3 | Способ | Механизированным способом
17781 | 3.47-13-3 | Комплект | В группы
17781 | 3.47-13-3 | Расположение | С добавлением растительной земли до 50%
17781 | 3.47-13-3 | Назначение | Для кустарников-саженцев
17782 | 3.47-13-4 | Элемент | Посадочное место
17782 | 3.47-13-4 | Тип | Стандартное
17782 | 3.47-13-4 | Способ | Механизированным способом
17782 | 3.47-13-4 | Комплект | В группы
17782 | 3.47-13-4 | Расположение | С добавлением растительной земли до 75%
17782 | 3.47-13-4 | Назначение | Для кустарников-саженцев
17783 | 3.47-13-5 | Элемент | Посадочное место
17783 | 3.47-13-5 | Тип | Стандартное
17783 | 3.47-13-5 | Способ | Механизированным способом
17783 | 3.47-13-5 | Комплект | В группы
17783 | 3.47-13-5 | Расположение | С добавлением растительной земли до 100%
17783 | 3.47-13-5 | Назначение | Для кустарников-саженцев
17784 | 3.47-13-6 | Элемент | Посадочное место
17784 | 3.47-13-6 | Тип | Стандартное
17784 | 3.47-13-6 | Способ | Вручную
17784 | 3.47-13-6 | Комплект | В группы
17784 | 3.47-13-6 | Расположение | В естественном грунте
17784 | 3.47-13-6 | Назначение | Для кустарников-саженцев
17785 | 3.47-13-7 | Элемент | Посадочное место
17785 | 3.47-13-7 | Тип | Стандартное
17785 | 3.47-13-7 | Способ | Вручную
17785 | 3.47-13-7 | Комплект | В группы
17785 | 3.47-13-7 | Расположение | С добавлением растительной земли до 25%
17785 | 3.47-13-7 | Назначение | Для кустарников-саженцев
17786 | 3.47-13-8 | Элемент | Посадочное место
17786 | 3.47-13-8 | Тип | Стандартное
17786 | 3.47-13-8 | Способ | Вручную
17786 | 3.47-13-8 | Комплект | В группы
17786 | 3.47-13-8 | Расположение | С добавлением растительной земли до 50%
17786 | 3.47-13-8 | Назначение | Для кустарников-саженцев
17787 | 3.47-13-9 | Элемент | Посадочное место
17787 | 3.47-13-9 | Тип | Стандартное
17787 | 3.47-13-9 | Способ | Вручную
17787 | 3.47-13-9 | Комплект | В группы
17787 | 3.47-13-9 | Расположение | С добавлением растительной земли до 75%
17787 | 3.47-13-9 | Назначение | Для кустарников-саженцев
17788 | 3.47-13-10 | Элемент | Посадочное место
17788 | 3.47-13-10 | Тип | Стандартное
17788 | 3.47-13-10 | Способ | Вручную
17788 | 3.47-13-10 | Комплект | В группы
17788 | 3.47-13-10 | Расположение | С добавлением растительной земли до 100%
17788 | 3.47-13-10 | Назначение | Для кустарников-саженцев
17791 | 3.47-14-1 | Элемент | Посадочное место
17791 | 3.47-14-1 | Тип | Нестандартное
17791 | 3.47-14-1 | Способ | Механизированным способом
17791 | 3.47-14-1 | Комплект | В группы
17791 | 3.47-14-1 | Расположение | В естественном грунте
17791 | 3.47-14-1 | Назначение | Для кустарников-саженцев
17792 | 3.47-14-2 | Элемент | Посадочное место
17792 | 3.47-14-2 | Тип | Нестандартное
17792 | 3.47-14-2 | Способ | Механизированным способом
17792 | 3.47-14-2 | Комплект | В группы
17792 | 3.47-14-2 | Расположение | С добавлением растительной земли до 25%
17792 | 3.47-14-2 | Назначение | Для кустарников-саженцев
17793 | 3.47-14-3 | Элемент | Посадочное место
17793 | 3.47-14-3 | Тип | Нестандартное
17793 | 3.47-14-3 | Способ | Механизированным способом
17793 | 3.47-14-3 | Комплект | В группы
17793 | 3.47-14-3 | Расположение | С добавлением растительной земли до 50%
17793 | 3.47-14-3 | Назначение | Для кустарников-саженцев
17794 | 3.47-14-4 | Элемент | Посадочное место
17794 | 3.47-14-4 | Тип | Нестандартное
17794 | 3.47-14-4 | Способ | Механизированным способом
17794 | 3.47-14-4 | Комплект | В группы
17794 | 3.47-14-4 | Расположение | С добавлением растительной земли до 75%
17794 | 3.47-14-4 | Назначение | Для кустарников-саженцев
17795 | 3.47-14-5 | Элемент | Посадочное место
17795 | 3.47-14-5 | Тип | Нестандартное
17795 | 3.47-14-5 | Способ | Механизированным способом
17795 | 3.47-14-5 | Комплект | В группы
17795 | 3.47-14-5 | Расположение | С добавлением растительной земли до 100%
17795 | 3.47-14-5 | Назначение | Для кустарников-саженцев
17796 | 3.47-14-6 | Элемент | Посадочное место
17796 | 3.47-14-6 | Тип | Нестандартное
17796 | 3.47-14-6 | Способ | Вручную
17796 | 3.47-14-6 | Комплект | В группы
17796 | 3.47-14-6 | Расположение | В естественном грунте
17796 | 3.47-14-6 | Назначение | Для кустарников-саженцев
17797 | 3.47-14-7 | Элемент | Посадочное место
17797 | 3.47-14-7 | Тип | Нестандартное
17797 | 3.47-14-7 | Способ | Вручную
17797 | 3.47-14-7 | Комплект | В группы
17797 | 3.47-14-7 | Расположение | С добавлением растительной земли до 25%
17797 | 3.47-14-7 | Назначение | Для кустарников-саженцев
17798 | 3.47-14-8 | Элемент | Посадочное место
17798 | 3.47-14-8 | Тип | Нестандартное
17798 | 3.47-14-8 | Способ | Вручную
17798 | 3.47-14-8 | Комплект | В группы
17798 | 3.47-14-8 | Расположение | С добавлением растительной земли до 50%
17798 | 3.47-14-8 | Назначение | Для кустарников-саженцев
17799 | 3.47-14-9 | Элемент | Посадочное место
17799 | 3.47-14-9 | Тип | Нестандартное
17799 | 3.47-14-9 | Способ | Вручную
17799 | 3.47-14-9 | Комплект | В группы
17799 | 3.47-14-9 | Расположение | С добавлением растительной земли до 75%
17799 | 3.47-14-9 | Назначение | Для кустарников-саженцев
17800 | 3.47-14-10 | Элемент | Посадочное место
17800 | 3.47-14-10 | Тип | Нестандартное
17800 | 3.47-14-10 | Способ | Вручную
17800 | 3.47-14-10 | Комплект | В группы
17800 | 3.47-14-10 | Расположение | С добавлением растительной земли до 100%
17800 | 3.47-14-10 | Назначение | Для кустарников-саженцев
17804 | 3.47-15-1 | Элемент | Кустарник-саженец
17804 | 3.47-15-1 | Комплект | В группы
17804 | 3.47-15-1 | Расположение | В ямы размером 0,5х0,5 м
17804 | 3.47-15-1 | Способ производства работ | Посадка
17805 | 3.47-15-2 | Элемент | Кустарник-саженец
17805 | 3.47-15-2 | Комплект | В группы
17805 | 3.47-15-2 | Расположение | В ямы размером 0,7х0,5 м
17805 | 3.47-15-2 | Способ производства работ | Посадка
17812 | 3.47-17-1 | Элемент | Посадочное место
17812 | 3.47-17-1 | Тип | Стандартное
17812 | 3.47-17-1 | Способ | Механизированным способом
17812 | 3.47-17-1 | Расположение | В естественном грунте
17812 | 3.47-17-1 | Назначение | Для однорядной живой изгороди
17813 | 3.47-17-2 | Элемент | Посадочное место
17813 | 3.47-17-2 | Тип | Стандартное
17813 | 3.47-17-2 | Способ | Механизированным способом
17813 | 3.47-17-2 | Расположение | С добавлением растительной земли до 25%
17813 | 3.47-17-2 | Назначение | Для однорядной живой изгороди
17814 | 3.47-17-3 | Элемент | Посадочное место
17814 | 3.47-17-3 | Тип | Стандартное
17814 | 3.47-17-3 | Способ | Механизированным способом
17814 | 3.47-17-3 | Расположение | С добавлением растительной земли до 50%
17814 | 3.47-17-3 | Назначение | Для однорядной живой изгороди
17815 | 3.47-17-4 | Элемент | Посадочное место
17815 | 3.47-17-4 | Тип | Стандартное
17815 | 3.47-17-4 | Способ | Механизированным способом
17815 | 3.47-17-4 | Расположение | С добавлением растительной земли до 75%
17815 | 3.47-17-4 | Назначение | Для однорядной живой изгороди
17816 | 3.47-17-5 | Элемент | Посадочное место
17816 | 3.47-17-5 | Тип | Стандартное
17816 | 3.47-17-5 | Способ | Механизированным способом
17816 | 3.47-17-5 | Расположение | С добавлением растительной земли до 100%
17816 | 3.47-17-5 | Назначение | Для однорядной живой изгороди
17817 | 3.47-17-6 | Элемент | Посадочное место
17817 | 3.47-17-6 | Тип | Стандартное
17817 | 3.47-17-6 | Способ | Механизированным способом
17817 | 3.47-17-6 | Расположение | В естественном грунте
17817 | 3.47-17-6 | Назначение | Для двухрядной живой изгороди
17818 | 3.47-17-7 | Элемент | Посадочное место
17818 | 3.47-17-7 | Тип | Стандартное
17818 | 3.47-17-7 | Способ | Механизированным способом
17818 | 3.47-17-7 | Расположение | С добавлением растительной земли до 25%
17818 | 3.47-17-7 | Назначение | Для двухрядной живой изгороди
17819 | 3.47-17-8 | Элемент | Посадочное место
17819 | 3.47-17-8 | Тип | Стандартное
17819 | 3.47-17-8 | Способ | Механизированным способом
17819 | 3.47-17-8 | Расположение | С добавлением растительной земли до 50%
17819 | 3.47-17-8 | Назначение | Для двухрядной живой изгороди
17820 | 3.47-17-9 | Элемент | Посадочное место
17820 | 3.47-17-9 | Тип | Стандартное
17820 | 3.47-17-9 | Способ | Механизированным способом
17820 | 3.47-17-9 | Расположение | С добавлением растительной земли до 75%
17820 | 3.47-17-9 | Назначение | Для двухрядной живой изгороди
17821 | 3.47-17-10 | Элемент | Посадочное место
17821 | 3.47-17-10 | Тип | Стандартное
17821 | 3.47-17-10 | Способ | Механизированным способом
17821 | 3.47-17-10 | Расположение | С добавлением растительной земли до 100%
17821 | 3.47-17-10 | Назначение | Для двухрядной живой изгороди
17822 | 3.47-17-11 | Элемент | Посадочное место
17822 | 3.47-17-11 | Тип | Стандартное
17822 | 3.47-17-11 | Способ | Вручную
17822 | 3.47-17-11 | Расположение | В естественном грунте
17822 | 3.47-17-11 | Назначение | Для однорядной живой изгороди
17823 | 3.47-17-12 | Элемент | Посадочное место
17823 | 3.47-17-12 | Тип | Стандартное
17823 | 3.47-17-12 | Способ | Вручную
17823 | 3.47-17-12 | Расположение | С добавлением растительной земли до 25%
17823 | 3.47-17-12 | Назначение | Для однорядной живой изгороди
17824 | 3.47-17-13 | Элемент | Посадочное место
17824 | 3.47-17-13 | Тип | Стандартное
17824 | 3.47-17-13 | Способ | Вручную
17824 | 3.47-17-13 | Расположение | С добавлением растительной земли до 50%
17824 | 3.47-17-13 | Назначение | Для однорядной живой изгороди
17825 | 3.47-17-14 | Элемент | Посадочное место
17825 | 3.47-17-14 | Тип | Стандартное
17825 | 3.47-17-14 | Способ | Вручную
17825 | 3.47-17-14 | Расположение | С добавлением растительной земли до 75%
17825 | 3.47-17-14 | Назначение | Для однорядной живой изгороди
17826 | 3.47-17-15 | Элемент | Посадочное место
17826 | 3.47-17-15 | Тип | Стандартное
17826 | 3.47-17-15 | Способ | Вручную
17826 | 3.47-17-15 | Расположение | С добавлением растительной земли до 100%
17826 | 3.47-17-15 | Назначение | Для однорядной живой изгороди
17827 | 3.47-17-16 | Элемент | Посадочное место
17827 | 3.47-17-16 | Тип | Стандартное
17827 | 3.47-17-16 | Способ | Вручную
17827 | 3.47-17-16 | Расположение | В естественном грунте
17827 | 3.47-17-16 | Назначение | Для двухрядной живой изгороди
17828 | 3.47-17-17 | Элемент | Посадочное место
17828 | 3.47-17-17 | Тип | Стандартное
17828 | 3.47-17-17 | Способ | Вручную
17828 | 3.47-17-17 | Расположение | С добавлением растительной земли до 25%
17828 | 3.47-17-17 | Назначение | Для двухрядной живой изгороди
17829 | 3.47-17-18 | Элемент | Посадочное место
17829 | 3.47-17-18 | Тип | Стандартное
17829 | 3.47-17-18 | Способ | Вручную
17829 | 3.47-17-18 | Расположение | С добавлением растительной земли до 50%
17829 | 3.47-17-18 | Назначение | Для двухрядной живой изгороди
17830 | 3.47-17-19 | Элемент | Посадочное место
17830 | 3.47-17-19 | Тип | Стандартное
17830 | 3.47-17-19 | Способ | Вручную
17830 | 3.47-17-19 | Расположение | С добавлением растительной земли до 75%
17830 | 3.47-17-19 | Назначение | Для двухрядной живой изгороди
17831 | 3.47-17-20 | Элемент | Посадочное место
17831 | 3.47-17-20 | Тип | Стандартное
17831 | 3.47-17-20 | Способ | Вручную
17831 | 3.47-17-20 | Расположение | С добавлением растительной земли до 100%
17831 | 3.47-17-20 | Назначение | Для двухрядной живой изгороди
17834 | 3.47-18-1 | Элемент | Посадочное место
17834 | 3.47-18-1 | Тип | Нестандартное
17834 | 3.47-18-1 | Способ | Механизированным способом
17834 | 3.47-18-1 | Расположение | В естественном грунте
17834 | 3.47-18-1 | Назначение | Для живой изгороди
17835 | 3.47-18-2 | Элемент | Посадочное место
17835 | 3.47-18-2 | Тип | Нестандартное
17835 | 3.47-18-2 | Способ | Механизированным способом
17835 | 3.47-18-2 | Расположение | С добавлением растительной земли до 25%
17835 | 3.47-18-2 | Назначение | Для живой изгороди
17836 | 3.47-18-3 | Элемент | Посадочное место
17836 | 3.47-18-3 | Тип | Нестандартное
17836 | 3.47-18-3 | Способ | Механизированным способом
17836 | 3.47-18-3 | Расположение | С добавлением растительной земли до 50%
17836 | 3.47-18-3 | Назначение | Для живой изгороди
17837 | 3.47-18-4 | Элемент | Посадочное место
17837 | 3.47-18-4 | Тип | Нестандартное
17837 | 3.47-18-4 | Способ | Механизированным способом
17837 | 3.47-18-4 | Расположение | С добавлением растительной земли до 75%
17837 | 3.47-18-4 | Назначение | Для живой изгороди
17838 | 3.47-18-5 | Элемент | Посадочное место
17838 | 3.47-18-5 | Тип | Нестандартное
17838 | 3.47-18-5 | Способ | Механизированным способом
17838 | 3.47-18-5 | Расположение | С добавлением растительной земли до 100%
17838 | 3.47-18-5 | Назначение | Для живой изгороди
17839 | 3.47-18-6 | Элемент | Посадочное место
17839 | 3.47-18-6 | Тип | Нестандартное
17839 | 3.47-18-6 | Способ | Вручную
17839 | 3.47-18-6 | Расположение | В естественном грунте
17839 | 3.47-18-6 | Назначение | Для живой изгороди
17840 | 3.47-18-7 | Элемент | Посадочное место
17840 | 3.47-18-7 | Тип | Нестандартное
17840 | 3.47-18-7 | Способ | Вручную
17840 | 3.47-18-7 | Расположение | С добавлением растительной земли до 25%
17840 | 3.47-18-7 | Назначение | Для живой изгороди
17841 | 3.47-18-8 | Элемент | Посадочное место
17841 | 3.47-18-8 | Тип | Нестандартное
17841 | 3.47-18-8 | Способ | Вручную
17841 | 3.47-18-8 | Расположение | С добавлением растительной земли до 50%
17841 | 3.47-18-8 | Назначение | Для живой изгороди
17842 | 3.47-18-9 | Элемент | Посадочное место
17842 | 3.47-18-9 | Тип | Нестандартное
17842 | 3.47-18-9 | Способ | Вручную
17842 | 3.47-18-9 | Расположение | С добавлением растительной земли до 75%
17842 | 3.47-18-9 | Назначение | Для живой изгороди
17843 | 3.47-18-10 | Элемент | Посадочное место
17843 | 3.47-18-10 | Тип | Нестандартное
17843 | 3.47-18-10 | Способ | Вручную
17843 | 3.47-18-10 | Расположение | С добавлением растительной земли до 100%
17843 | 3.47-18-10 | Назначение | Для живой изгороди
17847 | 3.47-19-1 | Элемент | Кустарник-саженец
17847 | 3.47-19-1 | Расположение | В живую изгородь однорядную и вьющихся растений
17847 | 3.47-19-1 | Способ производства работ | Посадка
17848 | 3.47-19-2 | Элемент | Кустарник-саженец
17848 | 3.47-19-2 | Расположение | В живую изгородь двухрядную
17848 | 3.47-19-2 | Способ производства работ | Посадка
17855 | 3.47-21-1 | Элемент | Удобрение
17855 | 3.47-21-1 | Тип | Органическое
17855 | 3.47-21-1 | Назначение | Для стандартных саженцев
17855 | 3.47-21-1 | Способ | При посадке деревьев и кустарников
17856 | 3.47-21-2 | Элемент | Удобрение
17856 | 3.47-21-2 | Тип | Органическое
17856 | 3.47-21-2 | Назначение | С комом в естественный грунт
17856 | 3.47-21-2 | Способ | При посадке деревьев и кустарников
17857 | 3.47-21-3 | Элемент | Удобрение
17857 | 3.47-21-3 | Тип | Минеральное
17857 | 3.47-21-3 | Назначение | Для стандартных саженцев
17857 | 3.47-21-3 | Способ | При посадке деревьев и кустарников
17858 | 3.47-21-4 | Элемент | Удобрение
17858 | 3.47-21-4 | Тип | Минеральное
17858 | 3.47-21-4 | Назначение | С комом в естественный грунт
17858 | 3.47-21-4 | Способ | При посадке деревьев и кустарников
17866 | 3.47-23-1 | Элемент | Корыто
17866 | 3.47-23-1 | Назначение | Под газоны и цветники
17866 | 3.47-23-1 | Способ | С планировкой дна
17866 | 3.47-23-1 | Группа | 1/2
17867 | 3.47-23-2 | Элемент | Корыто
17867 | 3.47-23-2 | Назначение | Под газоны и цветники
17867 | 3.47-23-2 | Способ | С планировкой дна
17867 | 3.47-23-2 | Группа | 3
17870 | 3.47-26-1 | Элемент | Почва
17870 | 3.47-26-1 | Способ производства работ | Подготовка
17870 | 3.47-26-1 | Назначение | Для устройства партерного и обыкновенного газонов
17870 | 3.47-26-1 | Тип | Без внесения растительной земли
17870 | 3.47-26-1 | Способ | Механизированным способом
17871 | 3.47-26-2 | Элемент | Почва
17871 | 3.47-26-2 | Способ производства работ | Подготовка
17871 | 3.47-26-2 | Назначение | Для устройства партерного и обыкновенного газонов
17871 | 3.47-26-2 | Тип | Без внесения растительной земли
17871 | 3.47-26-2 | Способ | Вручную
17872 | 3.47-26-3 | Элемент | Почва
17872 | 3.47-26-3 | Способ производства работ | Подготовка
17872 | 3.47-26-3 | Назначение | Для устройства партерного и обыкновенного газонов
17872 | 3.47-26-3 | Тип | С внесением растительной земли
17872 | 3.47-26-3 | Способ | Механизированным способом
17873 | 3.47-26-4 | Элемент | Почва
17873 | 3.47-26-4 | Способ производства работ | Подготовка
17873 | 3.47-26-4 | Назначение | Для устройства партерного и обыкновенного газонов
17873 | 3.47-26-4 | Тип | С внесением растительной земли
17873 | 3.47-26-4 | Способ | Вручную
17875 | 3.47-26-6 | Элемент | Газон
17875 | 3.47-26-6 | Способ производства работ | Посев
17875 | 3.47-26-6 | Тип | Партерный/мавританский/обыкновенный
17875 | 3.47-26-6 | Способ | Вручную
17878 | 3.47-27-1 | Элемент | Газон
17878 | 3.47-27-1 | Способ производства работ | Улучшение почвы
17878 | 3.47-27-1 | Способ | Внесением торфа
17885 | 3.47-61-1 | Элемент | Газон
17885 | 3.47-61-1 | Тип | Готовый в рулонах
17885 | 3.47-61-1 | Расположение | На горизонтальных поверхностях/на откосах
17885 | 3.47-61-1 | Назначение | С уклоном на круче 1:2
17886 | 3.47-61-2 | Элемент | Газон
17886 | 3.47-61-2 | Тип | Готовый в рулонах
17886 | 3.47-61-2 | Расположение | На горизонтальных поверхностях/на откосах
17886 | 3.47-61-2 | Назначение | С уклоном на круче от 1:2 до 1:1
17889 | 3.47-62-1 | Элемент | Газон
17889 | 3.47-62-1 | Назначение | Для озеленения откосов
17889 | 3.47-62-1 | Способ | С помощью гидросеялки
17890 | 3.47-62-2 | Элемент | Газон
17890 | 3.47-62-2 | Назначение | Для озеленения горизонтальной поверхности
17890 | 3.47-62-2 | Способ | С помощью гидросеялки
17893 | 3.47-64-1 | Элемент | Газон
17893 | 3.47-64-1 | Способ производства работ | Улучшение почвы
17893 | 3.47-64-1 | Способ | Внесением в почву биоорганических удобрений (компостов)
17896 | 3.47-65-1 | Элемент | Газон
17896 | 3.47-65-1 | Тип | Партерный/мавританский/обыкновенный
17896 | 3.47-65-1 | Способ | Вручную с поливом из поливомоечной машины
17899 | 3.47-77-1 | Элемент | Газонное покрытие
17899 | 3.47-77-1 | Расположение | На ячеистом основании типа "экопарковка" из бетонных фигурных плит
17903 | 3.47-29-1 | Элемент | Почва
17903 | 3.47-29-1 | Назначение | Под цветники
17907 | 3.47-30-1 | Элемент | Корыто
17907 | 3.47-30-1 | Назначение | Под цветники
17907 | 3.47-30-1 | Способ | Механизированным способом
17908 | 3.47-30-2 | Элемент | Корыто
17908 | 3.47-30-2 | Назначение | Под цветники
17908 | 3.47-30-2 | Способ | Вручную
17913 | 3.47-31-1 | Элемент | Цветник
17913 | 3.47-31-1 | Тип | Многолетний
17913 | 3.47-31-1 | Способ производства работ | Посадка
17926 | 3.47-34-1 | Элемент | Дерево/кустарник
17926 | 3.47-34-1 | Комплект | С комом земли
17926 | 3.47-34-1 | Размер | 0,2х0,15 м
17926 | 3.47-34-1 | Способ производства работ | Заготовка
17927 | 3.47-34-2 | Элемент | Дерево/кустарник
17927 | 3.47-34-2 | Комплект | С комом земли
17927 | 3.47-34-2 | Размер | 0,25х0,2 м
17927 | 3.47-34-2 | Способ производства работ | Заготовка
17928 | 3.47-34-3 | Элемент | Дерево/кустарник
17928 | 3.47-34-3 | Комплект | С комом земли
17928 | 3.47-34-3 | Размер | 0,3х0,3 м
17928 | 3.47-34-3 | Способ производства работ | Заготовка
17929 | 3.47-34-4 | Элемент | Дерево/кустарник
17929 | 3.47-34-4 | Комплект | С комом земли
17929 | 3.47-34-4 | Размер | 0,5х0,4 м
17929 | 3.47-34-4 | Способ производства работ | Заготовка
17930 | 3.47-34-5 | Элемент | Дерево/кустарник
17930 | 3.47-34-5 | Комплект | С комом земли
17930 | 3.47-34-5 | Размер | 0,8х0,6 м
17930 | 3.47-34-5 | Способ производства работ | Заготовка
17931 | 3.47-34-6 | Элемент | Дерево/кустарник
17931 | 3.47-34-6 | Комплект | С комом земли
17931 | 3.47-34-6 | Размер | 0,5х0,5х 0,4 м
17931 | 3.47-34-6 | Способ производства работ | Заготовка
17932 | 3.47-34-7 | Элемент | Дерево/кустарник
17932 | 3.47-34-7 | Комплект | С комом земли
17932 | 3.47-34-7 | Размер | 0,8х0,8х0,5 м
17932 | 3.47-34-7 | Способ производства работ | Заготовка
17933 | 3.47-34-8 | Элемент | Дерево/кустарник
17933 | 3.47-34-8 | Комплект | С комом земли
17933 | 3.47-34-8 | Размер | 1,0х1,0х0,6 м
17933 | 3.47-34-8 | Способ производства работ | Заготовка
17934 | 3.47-34-9 | Элемент | Дерево/кустарник
17934 | 3.47-34-9 | Комплект | С комом земли
17934 | 3.47-34-9 | Размер | 1,3х1,3х0,6 м
17934 | 3.47-34-9 | Способ производства работ | Заготовка
17935 | 3.47-34-10 | Элемент | Дерево/кустарник
17935 | 3.47-34-10 | Комплект | С комом земли
17935 | 3.47-34-10 | Размер | 1,5х1,5х0,65м
17935 | 3.47-34-10 | Способ производства работ | Заготовка
17936 | 3.47-34-11 | Элемент | Дерево/кустарник
17936 | 3.47-34-11 | Комплект | С комом земли
17936 | 3.47-34-11 | Размер | 1,7х1,7х0,65 м
17936 | 3.47-34-11 | Способ производства работ | Заготовка
17937 | 3.47-34-12 | Элемент | Дерево
17937 | 3.47-34-12 | Комплект | С комом земли
17937 | 3.47-34-12 | Размер | 2,0х2,0х0,8 м
17937 | 3.47-34-12 | Способ производства работ | Заготовка
17938 | 3.47-34-13 | Элемент | Дерево
17938 | 3.47-34-13 | Комплект | С комом земли
17938 | 3.47-34-13 | Размер | 2,4х2,4х0,95 м
17938 | 3.47-34-13 | Способ производства работ | Заготовка
17941 | 3.47-35-1 | Элемент | Саженец стандартный/Дерево
17941 | 3.47-35-1 | Тип | С упаковкой
17941 | 3.47-35-1 | Комплект | С оголенной корневой системой
17941 | 3.47-35-1 | Способ производства работ | Заготовка
17941 | 3.47-35-1 | Способ | Механизированный способом
17942 | 3.47-35-2 | Элемент | Саженец стандартный/Дерево
17942 | 3.47-35-2 | Тип | С упаковкой
17942 | 3.47-35-2 | Комплект | С оголенной корневой системой
17942 | 3.47-35-2 | Способ производства работ | Заготовка
17942 | 3.47-35-2 | Способ | Вручную
17943 | 3.47-35-3 | Элемент | Саженец стандартный/Кустарник
17943 | 3.47-35-3 | Тип | С упаковкой
17943 | 3.47-35-3 | Комплект | С оголенной корневой системой
17943 | 3.47-35-3 | Способ производства работ | Заготовка
17943 | 3.47-35-3 | Способ | Механизированный способом
17944 | 3.47-35-4 | Элемент | Саженец стандартный/Кустарник
17944 | 3.47-35-4 | Тип | С упаковкой
17944 | 3.47-35-4 | Комплект | С оголенной корневой системой
17944 | 3.47-35-4 | Способ производства работ | Заготовка
17944 | 3.47-35-4 | Способ | Вручную
17945 | 3.47-35-5 | Элемент | Саженец стандартный/Дерево
17945 | 3.47-35-5 | Тип | Без упаковки
17945 | 3.47-35-5 | Комплект | С оголенной корневой системой
17945 | 3.47-35-5 | Способ производства работ | Заготовка
17945 | 3.47-35-5 | Способ | Механизированный способом
17946 | 3.47-35-6 | Элемент | Саженец стандартный/Дерево
17946 | 3.47-35-6 | Тип | Без упаковки
17946 | 3.47-35-6 | Комплект | С оголенной корневой системой
17946 | 3.47-35-6 | Способ производства работ | Заготовка
17946 | 3.47-35-6 | Способ | Вручную
17947 | 3.47-35-7 | Элемент | Саженец стандартный/Кустарник
17947 | 3.47-35-7 | Тип | Без упаковки
17947 | 3.47-35-7 | Комплект | С оголенной корневой системой
17947 | 3.47-35-7 | Способ производства работ | Заготовка
17947 | 3.47-35-7 | Способ | Механизированный способом
17948 | 3.47-35-8 | Элемент | Саженец стандартный/Кустарник
17948 | 3.47-35-8 | Тип | Без упаковки
17948 | 3.47-35-8 | Комплект | С оголенной корневой системой
17948 | 3.47-35-8 | Способ производства работ | Заготовка
17948 | 3.47-35-8 | Способ | Вручную
17952 | 3.47-36-1 | Элемент | Земля
17952 | 3.47-36-1 | Тип | Растительная
17952 | 3.47-36-1 | Способ производства работ | Заготовка
17952 | 3.47-36-1 | Способ | Механизированным способом
17953 | 3.47-36-2 | Элемент | Земля
17953 | 3.47-36-2 | Тип | Растительная
17953 | 3.47-36-2 | Способ производства работ | Заготовка
17953 | 3.47-36-2 | Способ | Вручную
17954 | 3.47-36-3 | Элемент | Перегной
17954 | 3.47-36-3 | Способ производства работ | Заготовка
17954 | 3.47-36-3 | Способ | Вручную
17961 | 3.47-38-1 | Элемент | Дерево/кустарник
17961 | 3.47-38-1 | Комплект | С комом земли
17961 | 3.47-38-1 | Способ производства работ | Уход
17961 | 3.47-38-1 | Размер | 0,2х0,15 м/0,25х0,2 м
17962 | 3.47-38-2 | Элемент | Дерево/кустарник
17962 | 3.47-38-2 | Комплект | С комом земли
17962 | 3.47-38-2 | Способ производства работ | Уход
17962 | 3.47-38-2 | Размер | 0,3х0,3 м
17963 | 3.47-38-3 | Элемент | Дерево/кустарник
17963 | 3.47-38-3 | Комплект | С комом земли
17963 | 3.47-38-3 | Способ производства работ | Уход
17963 | 3.47-38-3 | Размер | 0,5х0,4 м
17964 | 3.47-38-4 | Элемент | Дерево/кустарник
17964 | 3.47-38-4 | Комплект | С комом земли
17964 | 3.47-38-4 | Способ производства работ | Уход
17964 | 3.47-38-4 | Размер | 0,8х0,6 м
17965 | 3.47-38-5 | Элемент | Дерево/кустарник
17965 | 3.47-38-5 | Комплект | С комом земли
17965 | 3.47-38-5 | Способ производства работ | Уход
17965 | 3.47-38-5 | Размер | 0,5х0,5х0,4 м
17966 | 3.47-38-6 | Элемент | Дерево/кустарник
17966 | 3.47-38-6 | Комплект | С комом земли
17966 | 3.47-38-6 | Способ производства работ | Уход
17966 | 3.47-38-6 | Размер | 0,8х0,8х0,5 м
17967 | 3.47-38-7 | Элемент | Дерево/кустарник
17967 | 3.47-38-7 | Комплект | С комом земли
17967 | 3.47-38-7 | Способ производства работ | Уход
17967 | 3.47-38-7 | Размер | 1,0х1,0х0,6 м
17968 | 3.47-38-8 | Элемент | Дерево/кустарник
17968 | 3.47-38-8 | Комплект | С комом земли
17968 | 3.47-38-8 | Способ производства работ | Уход
17968 | 3.47-38-8 | Размер | 1,3х1,3х0,6 м
17969 | 3.47-38-9 | Элемент | Дерево/кустарник
17969 | 3.47-38-9 | Комплект | С комом земли
17969 | 3.47-38-9 | Способ производства работ | Уход
17969 | 3.47-38-9 | Размер | 1,5х1,5х0,65 м
17970 | 3.47-38-10 | Элемент | Дерево/кустарник
17970 | 3.47-38-10 | Комплект | С комом земли
17970 | 3.47-38-10 | Способ производства работ | Уход
17970 | 3.47-38-10 | Размер | 1,7х1,7х0,65 м
17971 | 3.47-38-11 | Элемент | Дерево
17971 | 3.47-38-11 | Комплект | С комом земли
17971 | 3.47-38-11 | Способ производства работ | Уход
17971 | 3.47-38-11 | Размер | 2,0х2,0х0,8 м
17972 | 3.47-38-12 | Элемент | Дерево
17972 | 3.47-38-12 | Комплект | С комом земли
17972 | 3.47-38-12 | Способ производства работ | Уход
17972 | 3.47-38-12 | Размер | 2,4х2,4х0,95 м
17975 | 3.47-39-1 | Элемент | Саженец
17975 | 3.47-39-1 | Комплект | С оголенной корневой системой
17975 | 3.47-39-1 | Тип | Дерево
17975 | 3.47-39-1 | Способ производства работ | Уход
17976 | 3.47-39-2 | Элемент | Саженец
17976 | 3.47-39-2 | Комплект | С оголенной корневой системой
17976 | 3.47-39-2 | Тип | Кустарник
17976 | 3.47-39-2 | Расположение | В групповых посадках
17976 | 3.47-39-2 | Способ производства работ | Уход
17979 | 3.47-40-1 | Элемент | Саженец
17979 | 3.47-40-1 | Тип | Кустарник
17979 | 3.47-40-1 | Комплект | С оголенной корневой системой
17979 | 3.47-40-1 | Расположение | В живой изгороди однорядной и вьющимися растениями
17979 | 3.47-40-1 | Способ производства работ | Уход
17980 | 3.47-40-2 | Элемент | Саженец
17980 | 3.47-40-2 | Тип | Кустарник
17980 | 3.47-40-2 | Комплект | С оголенной корневой системой
17980 | 3.47-40-2 | Расположение | В живой изгороди двухрядной
17980 | 3.47-40-2 | Способ производства работ | Уход
17983 | 3.47-41-1 | Элемент | Цветник
17983 | 3.47-41-1 | Тип | Из многолетников
17983 | 3.47-41-1 | Способ производства работ | Уход
17984 | 3.47-41-2 | Элемент | Газон
17984 | 3.47-41-2 | Тип | Партерный
17984 | 3.47-41-2 | Способ производства работ | Уход
17985 | 3.47-41-3 | Элемент | Газон
17985 | 3.47-41-3 | Тип | Обыкновенный
17985 | 3.47-41-3 | Способ производства работ | Уход
17998 | 3.47-45-1 | Элемент | Газон
17998 | 3.47-45-1 | Способ производства работ | Прополка
17999 | 3.47-45-2 | Элемент | Цветник
17999 | 3.47-45-2 | Способ производства работ | Прополка
17999 | 3.47-45-2 | Способ | С применением полотиков
18000 | 3.47-45-3 | Элемент | Цветник
18000 | 3.47-45-3 | Способ производства работ | Прополка
18000 | 3.47-45-3 | Способ | Без применения полотиков
18001 | 3.47-45-4 | Элемент | Цветник
18001 | 3.47-45-4 | Способ производства работ | Рыхление
18001 | 3.47-45-4 | Способ | Ручным инструментом
18002 | 3.47-45-5 | Элемент | Кайма
18002 | 3.47-45-5 | Способ производства работ | Стрижка
18002 | 3.47-45-5 | Тип | Вокруг многолетних цветников
18003 | 3.47-45-6 | Элемент | Бордюр
18003 | 3.47-45-6 | Способ производства работ | Стрижка
18003 | 3.47-45-6 | Тип | Газонный
18004 | 3.47-45-7 | Элемент | Газон
18004 | 3.47-45-7 | Способ производства работ | Выкашивание
18004 | 3.47-45-7 | Способ | Моторной косилкой
18004 | 3.47-45-7 | Тип | Партерный/обыкновенный
18007 | 3.47-46-1 | Элемент | Дерево
18007 | 3.47-46-1 | Способ производства работ | Опрыскивание
18007 | 3.47-46-1 | Способ | Ядохимикатами
18008 | 3.47-46-2 | Элемент | Дерево
18008 | 3.47-46-2 | Способ производства работ | Опрыскивание
18008 | 3.47-46-2 | Способ | Ядохимикатами
18009 | 3.47-46-3 | Элемент | Кустарник
18009 | 3.47-46-3 | Способ производства работ | Опрыскивание
18009 | 3.47-46-3 | Способ | Ядохимикатами
18010 | 3.47-46-4 | Элемент | Кустарник
18010 | 3.47-46-4 | Способ производства работ | Опрыскивание
18010 | 3.47-46-4 | Способ | Ядохимикатами
18011 | 3.47-46-5 | Элемент | Кустарник
18011 | 3.47-46-5 | Способ производства работ | Опрыскивание
18011 | 3.47-46-5 | Способ | Ядохимикатами
18017 | 3.47-48-1 | Элемент | Зеленые насаждения
18017 | 3.47-48-1 | Способ производства работ | Полив
18017 | 3.47-48-1 | Способ | Из шланга поливомоечной машины
18018 | 3.47-48-2 | Элемент | Зеленые насаждения
18018 | 3.47-48-2 | Способ производства работ | Полив
18018 | 3.47-48-2 | Способ | Из шланга поливочного водопровода
18019 | 3.47-48-3 | Элемент | Зеленые насаждения
18019 | 3.47-48-3 | Способ производства работ | Полив
18019 | 3.47-48-3 | Способ | Из ведер
18028 | 3.47-50-1 | Элемент | Дерево
18028 | 3.47-50-1 | Способ производства работ | Валка
18028 | 3.47-50-1 | Способ | С разделкой древесины на корню
18028 | 3.47-50-1 | Расположение | В особо стесненных условиях между деревьями, зданиями, сооружениями и у проезжей части
18028 | 3.47-50-1 | Тип | Твердолиственная порода
18029 | 3.47-50-2 | Элемент | Дерево
18029 | 3.47-50-2 | Способ производства работ | Валка
18029 | 3.47-50-2 | Способ | С разделкой древесины на корню
18029 | 3.47-50-2 | Расположение | В особо стесненных условиях между деревьями, зданиями, сооружениями и у проезжей части
18029 | 3.47-50-2 | Тип | Твердолиственная порода
18030 | 3.47-50-3 | Элемент | Дерево
18030 | 3.47-50-3 | Способ производства работ | Валка
18030 | 3.47-50-3 | Способ | С разделкой древесины на корню
18030 | 3.47-50-3 | Расположение | В особо стесненных условиях между деревьями, зданиями, сооружениями и у проезжей части
18030 | 3.47-50-3 | Тип | Мягколиственная порода/хвойная порода
18031 | 3.47-50-4 | Элемент | Дерево
18031 | 3.47-50-4 | Способ производства работ | Валка
18031 | 3.47-50-4 | Способ | С разделкой древесины на корню
18031 | 3.47-50-4 | Расположение | В особо стесненных условиях между деревьями, зданиями, сооружениями и у проезжей части
18031 | 3.47-50-4 | Тип | Мягколиственная порода/хвойная порода
18034 | 3.47-51-1 | Элемент | Пень
18034 | 3.47-51-1 | Способ производства работ | Корчевка
18034 | 3.47-51-1 | Способ | Вручную с засыпкой ям от корчевки
18034 | 3.47-51-1 | Расположение | В городских стесненных условиях
18035 | 3.47-51-2 | Элемент | Пень
18035 | 3.47-51-2 | Способ производства работ | Корчевка
18035 | 3.47-51-2 | Способ | Вручную с засыпкой ям от корчевки
18035 | 3.47-51-2 | Расположение | В городских стесненных условиях
18036 | 3.47-51-3 | Элемент | Пень
18036 | 3.47-51-3 | Способ производства работ | Корчевка
18036 | 3.47-51-3 | Способ | Вручную с засыпкой ям от корчевки
18036 | 3.47-51-3 | Расположение | В городских стесненных условиях
18037 | 3.47-51-4 | Элемент | Пень
18037 | 3.47-51-4 | Способ производства работ | Корчевка
18037 | 3.47-51-4 | Способ | Вручную с засыпкой ям от корчевки
18037 | 3.47-51-4 | Расположение | В городских стесненных условиях
18038 | 3.47-51-5 | Элемент | Пень
18038 | 3.47-51-5 | Способ производства работ | Корчевка
18038 | 3.47-51-5 | Способ | Вручную с засыпкой ям от корчевки
18038 | 3.47-51-5 | Расположение | В городских стесненных условиях
18039 | 3.47-51-6 | Элемент | Пень
18039 | 3.47-51-6 | Способ производства работ | Корчевка
18039 | 3.47-51-6 | Способ | Вручную с засыпкой ям от корчевки
18039 | 3.47-51-6 | Расположение | В городских стесненных условиях
18046 | 3.47-53-1 | Элемент | Откос
18046 | 3.47-53-1 | Способ производства работ | Укрепление засевом трав
18046 | 3.47-53-1 | Способ | С применением биоматов из кокосового волокна
18047 | 3.47-53-2 | Элемент | Откос
18047 | 3.47-53-2 | Способ производства работ | Укрепление засевом трав
18047 | 3.47-53-2 | Способ | С применением биоматов из соломенного волокна
18048 | 3.47-53-3 | Элемент | Откос
18048 | 3.47-53-3 | Способ производства работ | Укрепление засевом трав
18048 | 3.47-53-3 | Способ | С применением биоматов в два слоя, с верхним слоем из кокосового волокна и нижним слоем из соломенного волокна
18051 | 3.47-54-1 | Элемент | Откос
18051 | 3.47-54-1 | Способ производства работ | Стабилизация
18051 | 3.47-54-1 | Способ | Биотекстилем из кокосового волокна
18052 | 3.47-54-2 | Элемент | Откос
18052 | 3.47-54-2 | Способ производства работ | Стабилизация
18052 | 3.47-54-2 | Способ | Биотекстилем из кокосового волокна
18053 | 3.47-54-3 | Элемент | Откос
18053 | 3.47-54-3 | Способ производства работ | Стабилизация
18053 | 3.47-54-3 | Способ | Биотекстилем из кокосового волокна
18053 | 3.47-54-3 | Тип | С пространственными петлями
18056 | 3.47-55-1 | Элемент | Откос
18056 | 3.47-55-1 | Способ производства работ | Стабилизация
18056 | 3.47-55-1 | Способ | Геосинтетической сеткой
18063 | 3.47-57-1 | Элемент | Основание
18063 | 3.47-57-1 | Материал | Щебеночное
18067 | 3.47-58-1 | Элемент | Верхнее покрытие
18067 | 3.47-58-1 | Материал | Из гранитных высевок
18077 | 3.47-69-1 | Элемент | Покрытие тротуаров
18077 | 3.47-69-1 | Материал | Из бетонной плитки
18077 | 3.47-69-1 | Тип | "Брусчатка"
18077 | 3.47-69-1 | Способ | Рядовым или паркетным мощением
18078 | 3.47-69-2 | Элемент | Покрытие тротуаров
18078 | 3.47-69-2 | Материал | Из бетонной плитки
18078 | 3.47-69-2 | Тип | "Брусчатка"
18078 | 3.47-69-2 | Способ | Кольцевым мощением
18079 | 3.47-69-3 | Элемент | Покрытие тротуаров
18079 | 3.47-69-3 | Материал | Из бетонной плитки
18079 | 3.47-69-3 | Тип | "Брусчатка"
18079 | 3.47-69-3 | Способ | Веерным мощением
18082 | 3.47-71-1 | Элемент | Бордюр
18082 | 3.47-71-1 | Материал | Из брусчатки гранитной пилено-колотой
18082 | 3.47-71-1 | Способ | Установленной на ребро
18082 | 3.47-71-1 | Назначение | Вдоль садовых дорожек
18083 | 3.47-71-2 | Элемент | Бордюр
18083 | 3.47-71-2 | Материал | Из камня природного окатанного
18083 | 3.47-71-2 | Способ | Установленного на ребро
18083 | 3.47-71-2 | Назначение | Вдоль садовых дорожек
18084 | 3.47-71-3 | Элемент | Бордюр
18084 | 3.47-71-3 | Материал | Из мелкоштучных камней
18084 | 3.47-71-3 | Способ | Установленных на ребро
18084 | 3.47-71-3 | Назначение | Для клумб
18087 | 3.47-74-1 | Элемент | Покрытие
18087 | 3.47-74-1 | Тип | "Искусственная трава"
18088 | 3.47-74-2 | Элемент | Полоса
18088 | 3.47-74-2 | Тип | Разметочная
18088 | 3.47-74-2 | Расположение | На покрытии "искусственная трава"
18089 | 3.47-74-3 | Элемент | Покрытие
18089 | 3.47-74-3 | Тип | "Искусственная трава"
18089 | 3.47-74-3 | Способ производства работ | Засыпка песком
18090 | 3.47-74-4 | Элемент | Покрытие
18090 | 3.47-74-4 | Тип | "Искусственная трава"
18090 | 3.47-74-4 | Способ производства работ | Засыпка резиновой крошкой
18093 | 3.47-75-1 | Элемент | Покрытие
18093 | 3.47-75-1 | Материал | Полиуретановое
18093 | 3.47-75-1 | Тип | Наливное
18093 | 3.47-75-1 | Назначение | Спортивных площадок/беговых дорожек
18097 | 3.47-76-1 | Элемент | Плита (указатель)
18097 | 3.47-76-1 | Тип | Наземная тактильная
18097 | 3.47-76-1 | Расположение | На слой сухой цементно-песчаной смеси
18097 | 3.47-76-1 | Способ | С применением погрузчика
18097 | 3.47-76-1 | Размер | 300х300х100 (80) мм
18098 | 3.47-76-2 | Элемент | Плита (указатель)
18098 | 3.47-76-2 | Тип | Наземная тактильная
18098 | 3.47-76-2 | Расположение | На слой сухой цементно-песчаной смеси
18098 | 3.47-76-2 | Способ | С применением погрузчика
18098 | 3.47-76-2 | Размер | 500х500х100 (80) мм
18099 | 3.47-76-3 | Элемент | Плита (указатель)
18099 | 3.47-76-3 | Тип | Наземная тактильная
18099 | 3.47-76-3 | Расположение | На слой сухой цементно-песчаной смеси
18099 | 3.47-76-3 | Способ | Вручную
18099 | 3.47-76-3 | Размер | 300х300х100 (80) мм
18100 | 3.47-76-4 | Элемент | Плита (указатель)
18100 | 3.47-76-4 | Тип | Наземная тактильная
18100 | 3.47-76-4 | Расположение | На слой сухой цементно-песчаной смеси
18100 | 3.47-76-4 | Способ | Вручную
18100 | 3.47-76-4 | Размер | 500х500х100 (80) мм
18103 | 3.47-85-1 | Элемент | Покрытие
18103 | 3.47-85-1 | Назначение | Спортивных и детских площадок
18103 | 3.47-85-1 | Тип | Из плиток на основе резиновой крошки
18103 | 3.47-85-1 | Способ | На клей
18104 | 3.47-85-2 | Элемент | Покрытие
18104 | 3.47-85-2 | Назначение | Спортивных и детских площадок
18104 | 3.47-85-2 | Тип | Из плиток на основе резиновой крошки
18104 | 3.47-85-2 | Способ | На соединительные элементы
18107 | 3.47-86-1 | Элемент | Основание покрытия
18107 | 3.47-86-1 | Материал | Полиуретановое
18107 | 3.47-86-1 | Тип | Наливное
18107 | 3.47-86-1 | Назначение | Спортивных площадок/детских площадок/беговых дорожек
18107 | 3.47-86-1 | Способ | Вручную
18109 | 3.47-86-3 | Элемент | Покрытие
18109 | 3.47-86-3 | Материал | Полиуретановое
18109 | 3.47-86-3 | Тип | Многоцветное наливное
18109 | 3.47-86-3 | Назначение | Спортивных площадок/детских площадок/беговых дорожек
18109 | 3.47-86-3 | Способ | Вручную
18119 | 3.47-60-1 | Элемент | Карусель
18119 | 3.47-60-1 | Тип | "Ж"
18119 | 3.47-60-1 | Расположение | На готовое основание
18120 | 3.47-60-2 | Элемент | Качеля
18120 | 3.47-60-2 | Тип | Вращающаяся
18120 | 3.47-60-2 | Расположение | На готовое основание
18121 | 3.47-60-3 | Элемент | Качеля
18121 | 3.47-60-3 | Тип | Перекидная
18121 | 3.47-60-3 | Расположение | На готовое основание
18122 | 3.47-60-4 | Элемент | Качеля
18122 | 3.47-60-4 | Тип | Плоскопараллельная "П"
18122 | 3.47-60-4 | Расположение | На готовое основание
18123 | 3.47-60-5 | Элемент | Бревно
18123 | 3.47-60-5 | Тип | Качающееся
18123 | 3.47-60-5 | Расположение | На готовое основание
18124 | 3.47-60-6 | Элемент | Доска
18124 | 3.47-60-6 | Тип | Перекидная
18124 | 3.47-60-6 | Расположение | На готовое основание
18125 | 3.47-60-7 | Элемент | Шаг
18125 | 3.47-60-7 | Тип | Гигантский
18125 | 3.47-60-7 | Расположение | На готовое основание
18126 | 3.47-60-8 | Элемент | Песочница
18126 | 3.47-60-8 | Расположение | На готовое основание
18127 | 3.47-60-9 | Элемент | Лабиринт
18127 | 3.47-60-9 | Расположение | На готовое основание
18128 | 3.47-60-10 | Элемент | Спуск
18128 | 3.47-60-10 | Тип | Спиральный
18128 | 3.47-60-10 | Расположение | На готовое основание
18129 | 3.47-60-11 | Элемент | Качеля
18129 | 3.47-60-11 | Тип | Русская
18129 | 3.47-60-11 | Расположение | На готовое основание
18130 | 3.47-60-12 | Элемент | Тарзанка
18130 | 3.47-60-12 | Расположение | На готовое основание
18131 | 3.47-60-13 | Элемент | Скамейка
18131 | 3.47-60-13 | Расположение | На готовое основание
18134 | 3.47-67-1 | Элемент | Ограда
18134 | 3.47-67-1 | Материал | Металлическая
18134 | 3.47-67-1 | Тип | Шаг стоек 2,67 м
18134 | 3.47-67-1 | Комплект | С изготовлением секций и стоек из трубчатых профилей
18135 | 3.47-67-2 | Элемент | Ограда
18135 | 3.47-67-2 | Материал | Металлическая
18135 | 3.47-67-2 | Комплект | На металлических стойках
18136 | 3.47-67-3 | Элемент | Ворота
18136 | 3.47-67-3 | Расположение | Металлическая ограда высотой 2-2,5 м на металлических стойках
18137 | 3.47-67-4 | Элемент | Калитка
18137 | 3.47-67-4 | Расположение | Металлическая ограда высотой 2-2,5 м на металлических стойках
18139 | 3.47-67-6 | Элемент | Ограждение
18139 | 3.47-67-6 | Материал | Чугунное
18140 | 3.47-67-7 | Элемент | Ограждение
18140 | 3.47-67-7 | Материал | Чугунное
18144 | 3.47-68-1 | Элемент | Стенка
18144 | 3.47-68-1 | Материал | Из декоративных цветных бетонных камней
18144 | 3.47-68-1 | Тип | Вертикальная однорядная
18145 | 3.47-68-2 | Элемент | Стенка
18145 | 3.47-68-2 | Материал | Из декоративных цветных бетонных камней
18145 | 3.47-68-2 | Тип | Вертикальная однорядная
18157 | 3.47-79-1 | Элемент | Лоток
18157 | 3.47-79-1 | Тип | Водоотводящий
18157 | 3.47-79-1 | Расположение | В цоколе контейнера
18157 | 3.47-79-1 | Назначение | Для озеленения
18157 | 3.47-79-1 | Размер | 1000х900 мм
18158 | 3.47-79-2 | Элемент | Лоток
18158 | 3.47-79-2 | Тип | Водоотводящий
18158 | 3.47-79-2 | Расположение | В цоколе контейнера
18158 | 3.47-79-2 | Назначение | Для озеленения
18158 | 3.47-79-2 | Размер | 1500х900 мм
18159 | 3.47-79-3 | Элемент | Лоток
18159 | 3.47-79-3 | Тип | Водоотводящий
18159 | 3.47-79-3 | Расположение | В цоколе контейнера
18159 | 3.47-79-3 | Назначение | Для озеленения
18159 | 3.47-79-3 | Размер | 1500х1500 мм
18162 | 3.47-80-1 | Элемент | Контейнер
18162 | 3.47-80-1 | Материал | Гранитный
18162 | 3.47-80-1 | Назначение | Под озеленение
18162 | 3.47-80-1 | Размер | 1000х900х700 мм
18163 | 3.47-80-2 | Элемент | Контейнер
18163 | 3.47-80-2 | Материал | Гранитный
18163 | 3.47-80-2 | Назначение | Под озеленение
18163 | 3.47-80-2 | Размер | 1500х900х700 мм
18164 | 3.47-80-3 | Элемент | Контейнер
18164 | 3.47-80-3 | Материал | Гранитный
18164 | 3.47-80-3 | Назначение | Под озеленение
18164 | 3.47-80-3 | Размер | 1500х1500х1000 мм
18167 | 3.47-81-1 | Элемент | Система
18167 | 3.47-81-1 | Назначение | Для предотвращения дренирования грунта
18167 | 3.47-81-1 | Расположение | В цокольную часть контейнера для озеленения
18170 | 3.47-82-1 | Элемент | Закладная деталь
18170 | 3.47-82-1 | Материал | Из полиэтиленовой трубы
18170 | 3.47-82-1 | Расположение | В контейнер
18170 | 3.47-82-1 | Назначение | Для фиксации горшка с растением
18171 | 3.47-82-2 | Элемент | Закладная деталь
18171 | 3.47-82-2 | Материал | Из полиэтиленовой трубы
18171 | 3.47-82-2 | Расположение | В контейнер
18171 | 3.47-82-2 | Назначение | Для фиксации горшка с растением
18174 | 3.47-83-1 | Элемент | Теплоизоляция и жесткая фиксация
18174 | 3.47-83-1 | Назначение | Закладная деталь из полиэтиленовой трубы
18174 | 3.47-83-1 | Расположение | Внутри контейнера
18174 | 3.47-83-1 | Размер | 1000х900х700 мм
18175 | 3.47-83-2 | Элемент | Теплоизоляция и жесткая фиксация
18175 | 3.47-83-2 | Назначение | Закладная деталь из полиэтиленовой трубы
18175 | 3.47-83-2 | Расположение | Внутри контейнера
18175 | 3.47-83-2 | Размер | 1500х900х700 мм
18176 | 3.47-83-3 | Элемент | Теплоизоляция и жесткая фиксация
18176 | 3.47-83-3 | Назначение | Закладная деталь из полиэтиленовой трубы
18176 | 3.47-83-3 | Расположение | Внутри контейнера
18176 | 3.47-83-3 | Размер | 1500х1500х1000 мм
18179 | 3.47-84-1 | Элемент | Решетка
18179 | 3.47-84-1 | Материал | Металлическая
18179 | 3.47-84-1 | Тип | Скрытая
18179 | 3.47-84-1 | Назначение | От неправомерных действий
18179 | 3.47-84-1 | Расположение | В контейнер для озеленения

## Options
ROW | PRESSMARK | PARAMETER_TITLE | LEFT_BORDER | RIGHT_BORDER | UNIT_OF_MEASURE | STEP | PARAMETER_TYPE
13 | 3.1-1-1 | Объем | 1.8 | 1.8 | м3 |  | 1
14 | 3.1-1-2 | Объем | 1.8 | 1.8 | м3 |  | 1
15 | 3.1-1-3 | Объем | 1.8 | 1.8 | м3 |  | 1
16 | 3.1-1-4 | Объем | 1.6 | 1.6 | м3 |  | 1
17 | 3.1-1-5 | Объем | 1.6 | 1.6 | м3 |  | 1
18 | 3.1-1-6 | Объем | 1.6 | 1.6 | м3 |  | 1
19 | 3.1-1-7 | Объем | 1.25 | 1.25 | м3 |  | 1
20 | 3.1-1-8 | Объем | 1.25 | 1.25 | м3 |  | 1
21 | 3.1-1-9 | Объем | 1.25 | 1.25 | м3 |  | 1
24 | 3.1-2-1 | Объем | 1 | 1 | м3 |  | 1
25 | 3.1-2-2 | Объем | 1 | 1 | м3 |  | 1
26 | 3.1-2-3 | Объем | 1 | 1 | м3 |  | 1
27 | 3.1-2-4 | Объем | 0.8 | 0.8 | м3 |  | 1
28 | 3.1-2-5 | Объем | 0.8 | 0.8 | м3 |  | 1
29 | 3.1-2-6 | Объем | 0.8 | 0.8 | м3 |  | 1
30 | 3.1-2-7 | Объем | 0.65 | 0.65 | м3 |  | 1
31 | 3.1-2-8 | Объем | 0.65 | 0.65 | м3 |  | 1
32 | 3.1-2-9 | Объем | 0.65 | 0.65 | м3 |  | 1
33 | 3.1-2-10 | Объем | 0.5 | 0.5 | м3 |  | 1
34 | 3.1-2-11 | Объем | 0.5 | 0.5 | м3 |  | 1
35 | 3.1-2-12 | Объем | 0.5 | 0.5 | м3 |  | 1
38 | 3.1-3-1 | Объем | 0.4 | 0.4 | м3 |  | 1
39 | 3.1-3-2 | Объем | 0.25 | 0.25 |  |  | 1
42 | 3.1-4-1 | Ширина | 1.2 | 1.2 | м |  | 1
42 | 3.1-4-1 | Глубина | 1.3 | 1.4 | м |  | 1
43 | 3.1-4-2 | Ширина | 1.2 | 1.2 | м |  | 1
43 | 3.1-4-2 | Глубина | 1.3 | 1.4 | м |  | 1
44 | 3.1-4-3 | Ширина | 1.2 | 1.2 | м |  | 1
44 | 3.1-4-3 | Глубина | 1.3 | 1.4 | м |  | 1
45 | 3.1-4-4 | Ширина | 1.5 | 1.5 | м |  | 1
45 | 3.1-4-4 | Глубина | 0 | 1.3 | м |  | 1
46 | 3.1-4-5 | Ширина | 1.5 | 1.5 | м |  | 1
46 | 3.1-4-5 | Глубина | 0 | 1.3 | м |  | 1
47 | 3.1-4-6 | Ширина | 1.5 | 1.5 | м |  | 1
47 | 3.1-4-6 | Глубина | 0 | 1.3 | м |  | 1
48 | 3.1-4-7 | Ширина | 1.8 | 1.8 | м |  | 1
48 | 3.1-4-7 | Глубина | 1.3 | 1.4 | м |  | 1
49 | 3.1-4-8 | Ширина | 1.8 | 1.8 | м |  | 1
49 | 3.1-4-8 | Глубина | 1.3 | 1.4 | м |  | 1
50 | 3.1-4-9 | Ширина | 1.8 | 1.8 | м |  | 1
50 | 3.1-4-9 | Глубина | 1.3 | 1.4 | м |  | 1
54 | 3.1-5-1 | Объем | 1.8 | 1.8 | м3 |  | 1
55 | 3.1-5-2 | Объем | 1.8 | 1.8 | м3 |  | 1
56 | 3.1-5-3 | Объем | 1.8 | 1.8 | м3 |  | 1
57 | 3.1-5-4 | Объем | 1.6 | 1.6 | м3 |  | 1
58 | 3.1-5-5 | Объем | 1.6 | 1.6 | м3 |  | 1
59 | 3.1-5-6 | Объем | 1.6 | 1.6 | м3 |  | 1
60 | 3.1-5-7 | Объем | 1.25 | 1.25 | м3 |  | 1
61 | 3.1-5-8 | Объем | 1.25 | 1.25 | м3 |  | 1
62 | 3.1-5-9 | Объем | 1.25 | 1.25 | м3 |  | 1
65 | 3.1-6-1 | Объем | 1 | 1 | м3 |  | 1
66 | 3.1-6-2 | Объем | 1 | 1 | м3 |  | 1
67 | 3.1-6-3 | Объем | 1 | 1 | м3 |  | 1
68 | 3.1-6-4 | Объем | 0.8 | 0.8 | м3 |  | 1
69 | 3.1-6-5 | Объем | 0.8 | 0.8 | м3 |  | 1
70 | 3.1-6-6 | Объем | 0.8 | 0.8 | м3 |  | 1
71 | 3.1-6-7 | Объем | 0.65 | 0.65 | м3 |  | 1
72 | 3.1-6-8 | Объем | 0.65 | 0.65 | м3 |  | 1
73 | 3.1-6-9 | Объем | 0.65 | 0.65 | м3 |  | 1
74 | 3.1-6-10 | Объем | 0.5 | 0.5 | м3 |  | 1
75 | 3.1-6-11 | Объем | 0.5 | 0.5 | м3 |  | 1
76 | 3.1-6-12 | Объем | 0.5 | 0.5 | м3 |  | 1
79 | 3.1-7-1 | Объем | 0.4 | 0.4 | м3 |  | 1
80 | 3.1-7-2 | Объем | 0.25 | 0.25 | м3 |  | 1
89 | 3.1-9-1 | Объем | 3 | 3 | м3 |  | 1
89 | 3.1-9-1 | Перемещение | 0 | 100 | м |  | 3
90 | 3.1-9-2 | Объем | 4.5 | 4.5 | м3 |  | 1
90 | 3.1-9-2 | Перемещение | 0 | 100 | м |  | 3
91 | 3.1-9-3 | Объем | 7 | 7 | м3 |  | 1
91 | 3.1-9-3 | Перемещение | 0 | 100 | м |  | 3
92 | 3.1-9-4 | Объем | 8 | 8 | м3 |  | 1
92 | 3.1-9-4 | Перемещение | 0 | 100 | м |  | 3
93 | 3.1-9-5 | Объем | 10 | 10 | м3 |  | 1
93 | 3.1-9-5 | Перемещение | 0 | 100 | м |  | 3
94 | 3.1-9-6 | Объем | 15 | 15 | м3 |  | 1
94 | 3.1-9-6 | Перемещение | 0 | 100 | м |  | 3
95 | 3.1-9-7 | Перемещение |  |  |  | 10
96 | 3.1-9-8 | Перемещение |  |  |  | 10
97 | 3.1-9-9 | Перемещение |  |  |  | 10
98 | 3.1-9-10 | Перемещение |  |  |  | 10
99 | 3.1-9-11 | Перемещение |  |  |  | 10
100 | 3.1-9-12 | Перемещение |  |  |  | 10
112 | 3.1-11-1 | Мощность | 59 | 59 | кВт |  | 1
112 | 3.1-11-1 | Перемещение | 0 | 10 | м |  | 3
113 | 3.1-11-2 | Мощность | 79 | 79 | кВт |  | 1
113 | 3.1-11-2 | Перемещение | 0 | 10 | м |  | 3
114 | 3.1-11-3 | Перемещение |  |  |  | 10
115 | 3.1-11-4 | Перемещение |  |  |  | 10
118 | 3.1-12-1 | Мощность | 96 | 96 | кВт |  | 1
118 | 3.1-12-1 | Перемещение | 0 | 10 | м |  | 3
119 | 3.1-12-2 | Перемещение |  |  |  | 10
122 | 3.1-13-1 | Мощность | 132 | 132 | кВт |  | 1
122 | 3.1-13-1 | Перемещение | 0 | 10 | м |  | 3
123 | 3.1-13-2 | Перемещение |  |  |  | 10
126 | 3.1-14-1 | Мощность | 59 | 59 | кВт |  | 1
126 | 3.1-14-1 | Перемещение | 0 | 5 | м |  | 3
127 | 3.1-14-2 | Мощность | 79 | 79 | кВт |  | 1
127 | 3.1-14-2 | Перемещение | 0 | 5 | м |  | 3
128 | 3.1-14-3 | Перемещение |  |  |  | 5
129 | 3.1-14-4 | Перемещение |  |  |  | 5
132 | 3.1-15-1 | Мощность | 96 | 96 | кВт |  | 1
132 | 3.1-15-1 | Перемещение | 0 | 5 | м |  | 3
133 | 3.1-15-2 | Перемещение |  |  |  | 5
136 | 3.1-16-1 | Мощность | 132 | 132 | кВт |  | 1
136 | 3.1-16-1 | Перемещение | 0 | 5 | м |  | 3
137 | 3.1-16-2 | Перемещение |  |  |  | 5
140 | 3.1-17-1 | Мощность | 59 | 59 | кВт |  | 1
141 | 3.1-17-2 | Мощность | 79 | 79 | кВт |  | 1
142 | 3.1-17-3 | Мощность | 118 | 118 | кВт |  | 1
143 | 3.1-17-4 | Мощность | 132 | 132 | кВт |  | 1
147 | 3.1-18-1 | Объем | 1 | 1 | м3 |  | 1
148 | 3.1-18-2 | Объем | 1 | 1 | м3 |  | 1
149 | 3.1-18-3 | Объем | 0.65 | 0.65 | м3 |  | 1
150 | 3.1-18-4 | Объем | 0.65 | 0.65 | м3 |  | 1
151 | 3.1-18-5 | Объем | 0.5 | 0.5 | м3 |  | 1
152 | 3.1-18-6 | Объем | 0.5 | 0.5 | м3 |  | 1
161 | 3.1-20-1 | Объем | 1 | 1 | м3 |  | 1
162 | 3.1-20-2 | Объем | 1 | 1 | м3 |  | 1
163 | 3.1-20-3 | Объем | 0.65 | 0.65 | м3 |  | 1
164 | 3.1-20-4 | Объем | 0.65 | 0.65 | м3 |  | 1
165 | 3.1-20-5 | Объем | 0.5 | 0.5 | м3 |  | 1
166 | 3.1-20-6 | Объем | 0.5 | 0.5 | м3 |  | 1
169 | 3.1-21-1 | Перемещение | 0 | 20 | м |  | 3
170 | 3.1-21-2 | Перемещение |  |  |  | 10
180 | 3.1-25-1 | Мощность | 59 | 59 | кВт |  | 1
180 | 3.1-25-1 | Перемещение | 0 | 10 | м |  | 3
181 | 3.1-25-2 | Мощность | 79 | 79 | кВт |  | 1
181 | 3.1-25-2 | Перемещение | 0 | 10 | м |  | 3
182 | 3.1-25-3 | Мощность | 96 | 96 | кВт |  | 1
182 | 3.1-25-3 | Перемещение | 0 | 10 | м |  | 3
183 | 3.1-25-4 | Перемещение |  |  |  | 10
184 | 3.1-25-5 | Перемещение |  |  |  | 10
185 | 3.1-25-6 | Перемещение |  |  |  | 10
190 | 3.1-26-1 | Масса | 25 | 25 | т |  | 1
190 | 3.1-26-1 | Толщина | 25 | 25 | см |  | 1
191 | 3.1-26-2 | Масса | 25 | 25 | т |  | 1
191 | 3.1-26-2 | Толщина | 30 | 30 | см |  | 1
192 | 3.1-26-3 | Масса | 25 | 25 | т |  | 1
192 | 3.1-26-3 | Толщина | 40 | 40 | см |  | 1
193 | 3.1-26-4 | Масса | 25 | 25 | т |  | 1
193 | 3.1-26-4 | Толщина | 45 | 45 | см |  | 1
194 | 3.1-26-5 | Масса | 25 | 25 | т |  | 1
194 | 3.1-26-5 | Толщина | 50 | 50 | см |  | 1
195 | 3.1-26-6 | Масса | 25 | 25 | т |  | 1
195 | 3.1-26-6 | Толщина | 60 | 60 | см |  | 1
204 | 3.1-27-1 | Масса | 8 | 8 | т |  | 1
204 | 3.1-27-1 | Толщина | 10 | 10 | см |  | 1
205 | 3.1-27-2 | Масса | 8 | 8 | т |  | 1
205 | 3.1-27-2 | Толщина | 15 | 15 | см |  | 1
206 | 3.1-27-3 | Масса | 8 | 8 | т |  | 1
206 | 3.1-27-3 | Толщина | 20 | 20 | см |  | 1
212 | 3.1-28-1 | Масса | 2.2 | 2.2 | т |  | 1
212 | 3.1-28-1 | Толщина | 25 | 25 | см |  | 1
213 | 3.1-28-2 | Масса | 2.2 | 2.2 | т |  | 1
213 | 3.1-28-2 | Толщина | 30 | 30 | см |  | 1
214 | 3.1-28-3 | Масса | 2.2 | 2.2 | т |  | 1
214 | 3.1-28-3 | Толщина | 35 | 35 | см |  | 1
215 | 3.1-28-4 | Масса | 2.2 | 2.2 | т |  | 1
215 | 3.1-28-4 | Толщина | 40 | 40 | см |  | 1
216 | 3.1-28-5 | Масса | 2.2 | 2.2 | т |  | 1
216 | 3.1-28-5 | Толщина | 50 | 50 | см |  | 1
217 | 3.1-28-6 | Масса | 2.2 | 2.2 | т |  | 1
217 | 3.1-28-6 | Толщина | 60 | 60 | см |  | 1
239 | 3.1-33-1 | Площадь | 100 | - | м2 |  | 3
239 | 3.1-33-1 | Диаметр | 0 | 1.5 | м |  | 3
240 | 3.1-33-2 | Площадь | 100 | - | м2 |  | 3
240 | 3.1-33-2 | Диаметр | 1.5 | 2 | м |  | 3
241 | 3.1-33-3 | Площадь | 100 | - | м2 |  | 3
241 | 3.1-33-3 | Диаметр | 0 | 1.5 | м |  | 3
242 | 3.1-33-4 | Площадь | 100 | - | м2 |  | 3
242 | 3.1-33-4 | Диаметр | 1.5 | 2 | м |  | 3
243 | 3.1-33-5 | Площадь | 0 | 100 | м2 |  | 3
243 | 3.1-33-5 | Диаметр | 0 | 1.5 | м |  | 3
244 | 3.1-33-6 | Площадь | 0 | 100 | м2 |  | 3
244 | 3.1-33-6 | Диаметр | 1.5 | 2 | м |  | 3
245 | 3.1-33-7 | Площадь | 0 | 100 | м2 |  | 3
245 | 3.1-33-7 | Диаметр | 0 | 1.5 | м |  | 3
246 | 3.1-33-8 | Площадь | 0 | 100 | м2 |  | 3
246 | 3.1-33-8 | Диаметр | 1.5 | 2 | м |  | 3
269 | 3.1-39-1 | Глубина | 0 | 2 | м |  | 3
270 | 3.1-39-2 | Глубина | 0 | 2 | м |  | 3
280 | 3.1-42-1 | Толщина 1 | 0,15 | 0.15 | м |  | 1
281 | 3.1-42-2 | Толщина 1 | 0,2 | 0,2 | м |  | 1
282 | 3.1-42-3 | Толщина 1 | 0,25 | 0,25 | м |  | 1
283 | 3.1-42-4 | Толщина 1 | 0,3 | 0,3 | м |  | 1
284 | 3.1-42-5 | Толщина 1 | 0,1 | 0,1 | м |  | 1
284 | 3.1-42-5 | Толщина 2 | 0.2 | 0.2 | м |  | 1
285 | 3.1-42-6 | Толщина 1 | 0,18 | 0,18 | м |  | 1
285 | 3.1-42-6 | Толщина 2 | 0.35 | 0.35 | м |  | 1
300 | 3.1-45-1 | Толщина | 0 | 8 | см |  | 3
301 | 3.1-45-2 | Толщина |  |  |  | 1
302 | 3.1-45-3 | Толщина | 0 | 16 | см |  | 3
303 | 3.1-45-4 | Толщина |  |  |  | 1
304 | 3.1-45-5 | Толщина | 0 | 10 | см |  | 3
305 | 3.1-45-6 | Толщина |  |  |  | 1
328 | 3.1-49-1 | Ширина | 0 | 2 | м |  | 3
328 | 3.1-49-1 | Глубина | 0 | 2 | м |  | 3
329 | 3.1-49-2 | Ширина | 0 | 2 | м |  | 3
329 | 3.1-49-2 | Глубина | 0 | 2 | м |  | 3
330 | 3.1-49-3 | Ширина | 0 | 2 | м |  | 3
330 | 3.1-49-3 | Глубина | 2 | 3 | м |  | 3
331 | 3.1-49-4 | Ширина | 0 | 2 | м |  | 3
331 | 3.1-49-4 | Глубина | 2 | 3 | м |  | 3
334 | 3.1-50-1 | Ширина | 2 | - | м |  | 3
334 | 3.1-50-1 | Сечение | 0 | 5 | м2 |  | 3
334 | 3.1-50-1 | Глубина | 0 | 2 | м |  | 3
335 | 3.1-50-2 | Ширина | 2 | - | м |  | 3
335 | 3.1-50-2 | Сечение | 0 | 5 | м2 |  | 3
335 | 3.1-50-2 | Глубина | 0 | 2 | м |  | 3
336 | 3.1-50-3 | Ширина | 2 | - | м |  | 3
336 | 3.1-50-3 | Сечение | 0 | 5 | м2 |  | 3
336 | 3.1-50-3 | Глубина | 2 | 3 | м |  | 3
337 | 3.1-50-4 | Ширина | 2 | - | м |  | 3
337 | 3.1-50-4 | Сечение | 0 | 5 | м2 |  | 3
337 | 3.1-50-4 | Глубина | 2 | 3 | м |  | 3
340 | 3.1-51-1 | Глубина | 0 | 2 | м |  | 3
341 | 3.1-51-2 | Глубина | 0 | 2 | м |  | 3
344 | 3.1-52-1 | Глубина | 0 | 0.7 | м |  | 3
345 | 3.1-52-2 | Глубина | 0 | 0.7 | м |  | 3
346 | 3.1-52-3 | Глубина | 0.7 | 1.5 | м |  | 3
347 | 3.1-52-4 | Глубина | 0.7 | 1.5 | м |  | 3
362 | 3.1-55-1 | Глубина | 3 | - | м |  | 3
363 | 3.1-55-2 | Глубина | 3 | - | м |  | 3
366 | 3.1-56-1 | Ширина | 0 | 2 | м |  | 3
367 | 3.1-56-2 | Ширина | 0 | 2 | м |  | 3
370 | 3.1-57-1 | Ширина | 2 | - | м |  | 3
370 | 3.1-57-1 | Глубина | 0 | 3 | м |  | 3
371 | 3.1-57-2 | Ширина | 2 | - | м |  | 3
371 | 3.1-57-2 | Глубина | 0 | 3 | м |  | 3
372 | 3.1-57-3 | Ширина | 2 | - | м |  | 3
372 | 3.1-57-3 | Глубина | 0 | 3 | м |  | 3
373 | 3.1-57-4 | Ширина | 2 | - | м |  | 3
373 | 3.1-57-4 | Глубина | 3 | - | м |  | 3
374 | 3.1-57-5 | Ширина | 2 | - | м |  | 3
374 | 3.1-57-5 | Глубина | 3 | - | м |  | 3
375 | 3.1-57-6 | Ширина | 2 | - | м |  | 3
375 | 3.1-57-6 | Глубина | 3 | - | м |  | 3
392 | 3.1-59-3 | Перемещение | 0 | 20 | м |  | 3
393 | 3.1-59-4 | Перемещение | 10 | 10 |  |  | 1
398 | 3.1-60-1 | Диаметр | 0 | 16 | см |  | 3
399 | 3.1-60-2 | Диаметр | 16 | 20 | см |  | 3
400 | 3.1-60-3 | Диаметр | 20 | 24 | см |  | 3
401 | 3.1-60-4 | Диаметр | 24 | 28 | см |  | 3
402 | 3.1-60-5 | Диаметр | 28 | 32 | см |  | 3
403 | 3.1-60-6 | Диаметр | 32 | - | см |  | 3
404 | 3.1-60-7 | Диаметр | 0 | 16 | см |  | 3
405 | 3.1-60-8 | Диаметр | 16 | 20 | см |  | 3
406 | 3.1-60-9 | Диаметр | 20 | 24 | см |  | 3
407 | 3.1-60-10 | Диаметр | 24 | 28 | см |  | 3
408 | 3.1-60-11 | Диаметр | 28 | 32 | см |  | 3
409 | 3.1-60-12 | Диаметр | 32 | - | см |  | 3
412 | 3.1-61-1 | Перемещение | 0 | 300 | м |  | 3
412 | 3.1-61-1 | Мощность | 59 | 59 | кВт |  | 1
412 | 3.1-61-1 | Диаметр | 0 | 20 | см |  | 3
413 | 3.1-61-2 | Перемещение | 0 | 300 | м |  | 3
413 | 3.1-61-2 | Мощность | 59 | 59 | кВт |  | 1
413 | 3.1-61-2 | Диаметр | 20 | 30 | см |  | 3
414 | 3.1-61-3 | Перемещение | 0 | 300 | м |  | 3
414 | 3.1-61-3 | Мощность | 59 | 59 | кВт |  | 1
414 | 3.1-61-3 | Диаметр | 30 | - | ссм |  | 3
415 | 3.1-61-4 | Перемещение | 0 | 300 | м |  | 3
415 | 3.1-61-4 | Мощность | 79 | 79 | кВт |  | 1
415 | 3.1-61-4 | Диаметр | 0 | 20 | см |  | 3
416 | 3.1-61-5 | Перемещение | 0 | 300 | м |  | 3
416 | 3.1-61-5 | Мощность | 79 | 79 | кВт |  | 1
416 | 3.1-61-5 | Диаметр | 20 | 30 | см |  | 3
417 | 3.1-61-6 | Перемещение | 0 | 300 | м |  | 3
417 | 3.1-61-6 | Мощность | 79 | 79 | кВт |  | 1
417 | 3.1-61-6 | Диаметр | 30 | - | см |  | 3
418 | 3.1-61-7 | Перемещение |  |  |  | 100 | 1
419 | 3.1-61-8 | Перемещение |  |  |  | 100 | 1
420 | 3.1-61-9 | Перемещение |  |  |  | 100 | 1
421 | 3.1-61-10 | Перемещение |  |  |  | 100 | 1
422 | 3.1-61-11 | Перемещение |  |  |  | 100 | 1
423 | 3.1-61-12 | Перемещение |  |  |  | 100 | 1
426 | 3.1-62-1 | Диаметр | 0 | 12 |  |  | 3
427 | 3.1-62-2 | Диаметр | 12 | 16 |  |  | 3
428 | 3.1-62-3 | Диаметр | 16 | 20 |  |  | 3
429 | 3.1-62-4 | Диаметр | 20 | 24 |  |  | 3
430 | 3.1-62-5 | Диаметр | 24 | 28 |  |  | 3
431 | 3.1-62-6 | Диаметр | 28 | 32 |  |  | 3
432 | 3.1-62-7 | Диаметр | 32 | - |  |  | 3
433 | 3.1-62-8 | Диаметр | 0 | 12 |  |  | 3
434 | 3.1-62-9 | Диаметр | 12 | 16 |  |  | 3
435 | 3.1-62-10 | Диаметр | 16 | 20 |  |  | 3
436 | 3.1-62-11 | Диаметр | 20 | 24 |  |  | 3
437 | 3.1-62-12 | Диаметр | 24 | 28 |  |  | 3
438 | 3.1-62-13 | Диаметр | 28 | 32 |  |  | 3
439 | 3.1-62-14 | Диаметр | 32 | - |  |  | 3
442 | 3.1-63-1 | Мощьность | 79 | 79 | кВт |  | 1
442 | 3.1-63-1 | Перемещение | 0 | 5 |  |  | 3
442 | 3.1-63-1 | Диаметр | 0 | 24 | см |  | 3
443 | 3.1-63-2 | Мощьность | 79 | 79 | кВт |  | 1
443 | 3.1-63-2 | Перемещение | 0 | 5 |  |  | 3
443 | 3.1-63-2 | Диаметр | 24 | 32 | см |  | 3
444 | 3.1-63-3 | Мощьность | 79 | 79 | кВт |  | 1
444 | 3.1-63-3 | Перемещение | 0 | 5 |  |  | 3
444 | 3.1-63-3 | Диаметр | 32 | - | см |  | 3
445 | 3.1-63-4 | Перемещение |  |  |  | 10
446 | 3.1-63-5 | Перемещение |  |  |  | 10
447 | 3.1-63-6 | Перемещение |  |  |  | 10
448 | 3.1-63-7 | Мощьность | 118 | 118 | кВт |  | 1
448 | 3.1-63-7 | Перемещение | 0 | 5 |  |  | 3
448 | 3.1-63-7 | Диаметр | 0 | 24 | см |  | 3
449 | 3.1-63-8 | Мощьность | 118 | 118 | кВт |  | 1
449 | 3.1-63-8 | Перемещение | 0 | 5 |  |  | 3
449 | 3.1-63-8 | Диаметр | 24 | 32 | см |  | 3
450 | 3.1-63-9 | Мощьность | 118 | 118 | кВт |  | 1
450 | 3.1-63-9 | Перемещение | 0 | 5 |  |  | 3
450 | 3.1-63-9 | Диаметр | 32 | - | см |  | 3
453 | 3.1-64-1 | Мощьность | 79 | 79 | кВт |  | 1
454 | 3.1-64-2 | Мощьность | 118 | 118 | кВт |  | 1
455 | 3.1-64-3 | Мощьность | 79 | 79 | кВт |  | 1
456 | 3.1-64-4 | Мощьность | 118 | 118 | кВт |  | 1
459 | 3.1-65-1 | Мощьность | 79 | 79 | кВт |  | 1
459 | 3.1-65-1 | Диаметр | 0 | 24 | см |  | 3
460 | 3.1-65-2 | Мощьность | 79 | 79 | кВт |  | 1
460 | 3.1-65-2 | Диаметр | 24 | - | см |  | 3
463 | 3.1-66-1 | Мощьность | 79 | 79 | кВт |  | 1
464 | 3.1-66-2 | Мощьность | 79 | 79 | кВт |  | 1
465 | 3.1-66-3 | Мощьность | 79 | 79 | кВт |  | 1
466 | 3.1-66-4 | Мощьность | 118 | 118 | кВт |  | 1
467 | 3.1-66-5 | Мощьность | 118 | 118 | кВт |  | 1
468 | 3.1-66-6 | Мощьность | 118 | 118 | кВт |  | 1
471 | 3.1-67-1 | Мощьность | 79 | 79 | кВт |  | 1
471 | 3.1-67-1 | Диаметр | 0 | 20 | м |  | 3
472 | 3.1-67-2 | Мощьность | 79 | 79 | кВт |  | 1
472 | 3.1-67-2 | Диаметр | 0 | 20 | м |  | 3
473 | 3.1-67-3 | Мощьность | 79 | 79 | кВт |  | 1
473 | 3.1-67-3 | Диаметр | 0 | 20 | м |  | 3
474 | 3.1-67-4 | Диаметр |  |  |  | 10
475 | 3.1-67-5 | Диаметр |  |  |  | 10
476 | 3.1-67-6 | Диаметр |  |  |  | 10
477 | 3.1-67-7 | Мощьность | 118 | 118 | кВт |  | 1
477 | 3.1-67-7 | Диаметр | 0 | 20 | м |  | 3
478 | 3.1-67-8 | Мощьность | 118 | 118 | кВт |  | 1
478 | 3.1-67-8 | Диаметр | 0 | 20 | м |  | 3
479 | 3.1-67-9 | Мощьность | 118 | 118 | кВт |  | 1
479 | 3.1-67-9 | Диаметр | 0 | 20 | м |  | 3
480 | 3.1-67-10 | Диаметр |  |  |  | 10
481 | 3.1-67-11 | Диаметр |  |  |  | 10
482 | 3.1-67-12 | Диаметр |  |  |  | 10
500 | 3.1-69-1 | Длина | 0 | 4 | м |  | 3
501 | 3.1-69-2 | Длина | 4 | 7 | м |  | 3
502 | 3.1-69-3 | Длина | 0 | 4 | м |  | 3
503 | 3.1-69-4 | Длина | 4 | 7 | м |  | 3
504 | 3.1-69-5 | Длина | 0 | 4 | м |  | 3
505 | 3.1-69-6 | Длина | 4 | 7 | м |  | 3
506 | 3.1-69-7 | Длина | 0 | 4 | м |  | 3
507 | 3.1-69-8 | Длина | 4 | 7 | м |  | 3
508 | 3.1-69-9 | Длина | 0 | 4 | м |  | 3
509 | 3.1-69-10 | Длина | 4 | 7 | м |  | 3
510 | 3.1-69-11 | Длина | 0 | 4 | м |  | 3
511 | 3.1-69-12 | Длина | 4 | 7 | м |  | 3
514 | 3.1-70-1 | Длина | 0 | 4 | м |  | 3
515 | 3.1-70-2 | Длина | 4 | 7 | м |  | 3
522 | 3.1-72-1 | Длина | 0 | 15 | м |  | 3
523 | 3.1-72-2 | Длина | 15 | 21 | м |  | 3
524 | 3.1-72-3 | Длина | 21 | 31 | м |  | 3
527 | 3.1-73-1 | Длина | 0 | 15 | м |  | 3
528 | 3.1-73-2 | Длина | 15 | 21 | м |  | 3
529 | 3.1-73-3 | Длина | 21 | 31 | м |  | 3
536 | 3.1-75-1 | Высота | 0.17 | 0.17 | м |  | 1
537 | 3.1-75-2 | Высота | 0.23 | 0.23 | м |  | 1
538 | 3.1-75-3 | Высота | 0.3 | 0.3 | м |  | 1
839 | 3.4-1-1 | Глубина | 0 | 50 | м |  | 3
839 | 3.4-1-1 | Диаметр | 0 | 120 | мм |  | 3
840 | 3.4-1-2 | Глубина | 0 | 50 | м |  | 3
840 | 3.4-1-2 | Диаметр | 0 | 120 | мм |  | 3
841 | 3.4-1-3 | Глубина | 0 | 50 | м |  | 3
841 | 3.4-1-3 | Диаметр | 0 | 120 | мм |  | 3
842 | 3.4-1-4 | Глубина | 0 | 50 | м |  | 3
842 | 3.4-1-4 | Диаметр | 0 | 120 | мм |  | 3
843 | 3.4-1-5 | Глубина | 0 | 50 | м |  | 3
843 | 3.4-1-5 | Диаметр | 120 | 151 | мм |  | 3
844 | 3.4-1-6 | Глубина | 0 | 50 | м |  | 3
844 | 3.4-1-6 | Диаметр | 120 | 151 | мм |  | 3
845 | 3.4-1-7 | Глубина | 0 | 50 | м |  | 3
845 | 3.4-1-7 | Диаметр | 120 | 151 | мм |  | 3
846 | 3.4-1-8 | Глубина | 0 | 50 | м |  | 3
846 | 3.4-1-8 | Диаметр | 120 | 151 | мм |  | 3
847 | 3.4-1-9 | Глубина | 0 | 50 | м |  | 3
847 | 3.4-1-9 | Диаметр | 151 | 195 | мм |  | 3
848 | 3.4-1-10 | Глубина | 0 | 50 | м |  | 3
848 | 3.4-1-10 | Диаметр | 151 | 195 | мм |  | 3
849 | 3.4-1-11 | Глубина | 0 | 50 | м |  | 3
849 | 3.4-1-11 | Диаметр | 151 | 195 | мм |  | 3
850 | 3.4-1-12 | Глубина | 0 | 50 | м |  | 3
850 | 3.4-1-12 | Диаметр | 151 | 195 | мм |  | 3
851 | 3.4-1-13 | Глубина | 0 | 50 | м |  | 3
851 | 3.4-1-13 | Диаметр | 195 | 250 | мм |  | 3
852 | 3.4-1-14 | Глубина | 0 | 50 | м |  | 3
852 | 3.4-1-14 | Диаметр | 195 | 250 | мм |  | 3
853 | 3.4-1-15 | Глубина | 0 | 50 | м |  | 3
853 | 3.4-1-15 | Диаметр | 195 | 250 | мм |  | 3
854 | 3.4-1-16 | Глубина | 0 | 50 | м |  | 3
854 | 3.4-1-16 | Диаметр | 195 | 250 | мм |  | 3
855 | 3.4-1-17 | Глубина | 0 | 50 | м |  | 3
855 | 3.4-1-17 | Диаметр | 250 | 300 | мм |  | 3
856 | 3.4-1-18 | Глубина | 0 | 50 | м |  | 3
856 | 3.4-1-18 | Диаметр | 250 | 300 | мм |  | 3
857 | 3.4-1-19 | Глубина | 0 | 50 | м |  | 3
857 | 3.4-1-19 | Диаметр | 250 | 300 | мм |  | 3
858 | 3.4-1-20 | Глубина | 0 | 50 | м |  | 3
858 | 3.4-1-20 | Диаметр | 250 | 300 | мм |  | 3
861 | 3.4-2-1 | Глубина | 0 | 50 | м |  | 3
861 | 3.4-2-1 | Диаметр | 0 | 125 |  |  | 3
862 | 3.4-2-2 | Глубина | 0 | 50 | м |  | 3
862 | 3.4-2-2 | Диаметр | 0 | 125 |  |  | 3
863 | 3.4-2-3 | Глубина | 0 | 50 | м |  | 3
863 | 3.4-2-3 | Диаметр | 0 | 125 |  |  | 3
864 | 3.4-2-4 | Глубина | 0 | 50 | м |  | 3
864 | 3.4-2-4 | Диаметр | 0 | 125 |  |  | 3
865 | 3.4-2-5 | Глубина | 0 | 50 | м |  | 3
865 | 3.4-2-5 | Диаметр | 0 | 125 |  |  | 3
866 | 3.4-2-6 | Глубина | 0 | 50 | м |  | 3
866 | 3.4-2-6 | Диаметр | 0 | 125 |  |  | 3
867 | 3.4-2-7 | Глубина | 0 | 50 | м |  | 3
867 | 3.4-2-7 | Диаметр | 125 | 148 |  |  | 3
868 | 3.4-2-8 | Глубина | 0 | 50 | м |  | 3
868 | 3.4-2-8 | Диаметр | 125 | 148 |  |  | 3
869 | 3.4-2-9 | Глубина | 0 | 50 | м |  | 3
869 | 3.4-2-9 | Диаметр | 125 | 148 |  |  | 3
870 | 3.4-2-10 | Глубина | 0 | 50 | м |  | 3
870 | 3.4-2-10 | Диаметр | 125 | 148 |  |  | 3
871 | 3.4-2-11 | Глубина | 0 | 50 | м |  | 3
871 | 3.4-2-11 | Диаметр | 125 | 148 |  |  | 3
872 | 3.4-2-12 | Глубина | 0 | 50 | м |  | 3
872 | 3.4-2-12 | Диаметр | 125 | 148 |  |  | 3
873 | 3.4-2-13 | Глубина | 0 | 50 | м |  | 3
873 | 3.4-2-13 | Диаметр | 148 | 195 |  |  | 3
874 | 3.4-2-14 | Глубина | 0 | 50 | м |  | 3
874 | 3.4-2-14 | Диаметр | 148 | 195 |  |  | 3
875 | 3.4-2-15 | Глубина | 0 | 50 | м |  | 3
875 | 3.4-2-15 | Диаметр | 148 | 195 |  |  | 3
876 | 3.4-2-16 | Глубина | 0 | 50 | м |  | 3
876 | 3.4-2-16 | Диаметр | 148 | 195 |  |  | 3
877 | 3.4-2-17 | Глубина | 0 | 50 | м |  | 3
877 | 3.4-2-17 | Диаметр | 148 | 195 |  |  | 3
878 | 3.4-2-18 | Глубина | 0 | 50 | м |  | 3
878 | 3.4-2-18 | Диаметр | 148 | 195 |  |  | 3
879 | 3.4-2-19 | Глубина | 0 | 50 | м |  | 3
879 | 3.4-2-19 | Диаметр | 195 | 245 |  |  | 3
880 | 3.4-2-20 | Глубина | 0 | 50 | м |  | 3
880 | 3.4-2-20 | Диаметр | 195 | 245 |  |  | 3
881 | 3.4-2-21 | Глубина | 0 | 50 | м |  | 3
881 | 3.4-2-21 | Диаметр | 195 | 245 |  |  | 3
882 | 3.4-2-22 | Глубина | 0 | 50 | м |  | 3
882 | 3.4-2-22 | Диаметр | 195 | 245 |  |  | 3
883 | 3.4-2-23 | Глубина | 0 | 50 | м |  | 3
883 | 3.4-2-23 | Диаметр | 195 | 245 |  |  | 3
884 | 3.4-2-24 | Глубина | 0 | 50 | м |  | 3
884 | 3.4-2-24 | Диаметр | 195 | 245 |  |  | 3
885 | 3.4-2-25 | Глубина | 0 | 50 | м |  | 3
885 | 3.4-2-25 | Диаметр | 245 | 295 |  |  | 3
886 | 3.4-2-26 | Глубина | 0 | 50 | м |  | 3
886 | 3.4-2-26 | Диаметр | 245 | 295 |  |  | 3
887 | 3.4-2-27 | Глубина | 0 | 50 | м |  | 3
887 | 3.4-2-27 | Диаметр | 245 | 295 |  |  | 3
888 | 3.4-2-28 | Глубина | 0 | 50 | м |  | 3
888 | 3.4-2-28 | Диаметр | 245 | 295 |  |  | 3
889 | 3.4-2-29 | Глубина | 0 | 50 | м |  | 3
889 | 3.4-2-29 | Диаметр | 245 | 295 |  |  | 3
890 | 3.4-2-30 | Глубина | 0 | 50 | м |  | 3
890 | 3.4-2-30 | Диаметр | 245 | 295 |  |  | 3
891 | 3.4-2-31 | Глубина | 0 | 50 | м |  | 3
891 | 3.4-2-31 | Диаметр | 295 | 345 |  |  | 3
892 | 3.4-2-32 | Глубина | 0 | 50 | м |  | 3
892 | 3.4-2-32 | Диаметр | 295 | 345 |  |  | 3
893 | 3.4-2-33 | Глубина | 0 | 50 | м |  | 3
893 | 3.4-2-33 | Диаметр | 295 | 345 |  |  | 3
894 | 3.4-2-34 | Глубина | 0 | 50 | м |  | 3
894 | 3.4-2-34 | Диаметр | 295 | 345 |  |  | 3
895 | 3.4-2-35 | Глубина | 0 | 50 | м |  | 3
895 | 3.4-2-35 | Диаметр | 295 | 345 |  |  | 3
896 | 3.4-2-36 | Глубина | 0 | 50 | м |  | 3
896 | 3.4-2-36 | Диаметр | 295 | 345 |  |  | 3
897 | 3.4-2-37 | Глубина | 0 | 50 | м |  | 3
897 | 3.4-2-37 | Диаметр | 345 | 395 |  |  | 3
898 | 3.4-2-38 | Глубина | 0 | 50 | м |  | 3
898 | 3.4-2-38 | Диаметр | 345 | 395 |  |  | 3
899 | 3.4-2-39 | Глубина | 0 | 50 | м |  | 3
899 | 3.4-2-39 | Диаметр | 345 | 395 |  |  | 3
900 | 3.4-2-40 | Глубина | 0 | 50 | м |  | 3
900 | 3.4-2-40 | Диаметр | 345 | 395 |  |  | 3
901 | 3.4-2-41 | Глубина | 0 | 50 | м |  | 3
901 | 3.4-2-41 | Диаметр | 345 | 395 |  |  | 3
902 | 3.4-2-42 | Глубина | 0 | 50 | м |  | 3
902 | 3.4-2-42 | Диаметр | 345 | 395 |  |  | 3
903 | 3.4-2-43 | Глубина | 0 | 50 | м |  | 3
903 | 3.4-2-43 | Диаметр | 395 | 445 |  |  | 3
904 | 3.4-2-44 | Глубина | 0 | 50 | м |  | 3
904 | 3.4-2-44 | Диаметр | 395 | 445 |  |  | 3
905 | 3.4-2-45 | Глубина | 0 | 50 | м |  | 3
905 | 3.4-2-45 | Диаметр | 395 | 445 |  |  | 3
906 | 3.4-2-46 | Глубина | 0 | 50 | м |  | 3
906 | 3.4-2-46 | Диаметр | 395 | 445 |  |  | 3
907 | 3.4-2-47 | Глубина | 0 | 50 | м |  | 3
907 | 3.4-2-47 | Диаметр | 395 | 445 |  |  | 3
908 | 3.4-2-48 | Глубина | 0 | 50 | м |  | 3
908 | 3.4-2-48 | Диаметр | 395 | 445 |  |  | 3
909 | 3.4-2-49 | Глубина | 0 | 50 | м |  | 3
909 | 3.4-2-49 | Диаметр | 445 | 495 |  |  | 3
910 | 3.4-2-50 | Глубина | 0 | 50 | м |  | 3
910 | 3.4-2-50 | Диаметр | 445 | 495 |  |  | 3
911 | 3.4-2-51 | Глубина | 0 | 50 | м |  | 3
911 | 3.4-2-51 | Диаметр | 445 | 495 |  |  | 3
912 | 3.4-2-52 | Глубина | 0 | 50 | м |  | 3
912 | 3.4-2-52 | Диаметр | 445 | 495 |  |  | 3
913 | 3.4-2-53 | Глубина | 0 | 50 | м |  | 3
913 | 3.4-2-53 | Диаметр | 445 | 495 |  |  | 3
914 | 3.4-2-54 | Глубина | 0 | 50 | м |  | 3
914 | 3.4-2-54 | Диаметр | 445 | 495 |  |  | 3
915 | 3.4-2-55 | Глубина | 0 | 50 | м |  | 3
915 | 3.4-2-55 | Диаметр | 495 | 545 |  |  | 3
916 | 3.4-2-56 | Глубина | 0 | 50 | м |  | 3
916 | 3.4-2-56 | Диаметр | 495 | 545 |  |  | 3
917 | 3.4-2-57 | Глубина | 0 | 50 | м |  | 3
917 | 3.4-2-57 | Диаметр | 495 | 545 |  |  | 3
918 | 3.4-2-58 | Глубина | 0 | 50 | м |  | 3
918 | 3.4-2-58 | Диаметр | 495 | 545 |  |  | 3
919 | 3.4-2-59 | Глубина | 0 | 50 | м |  | 3
919 | 3.4-2-59 | Диаметр | 495 | 545 |  |  | 3
920 | 3.4-2-60 | Глубина | 0 | 50 | м |  | 3
920 | 3.4-2-60 | Диаметр | 495 | 545 |  |  | 3
921 | 3.4-2-61 | Глубина | 0 | 50 | м |  | 3
921 | 3.4-2-61 | Диаметр | 545 | 595 |  |  | 3
922 | 3.4-2-62 | Глубина | 0 | 50 | м |  | 3
922 | 3.4-2-62 | Диаметр | 545 | 595 |  |  | 3
923 | 3.4-2-63 | Глубина | 0 | 50 | м |  | 3
923 | 3.4-2-63 | Диаметр | 545 | 595 |  |  | 3
924 | 3.4-2-64 | Глубина | 0 | 50 | м |  | 3
924 | 3.4-2-64 | Диаметр | 545 | 595 |  |  | 3
925 | 3.4-2-65 | Глубина | 0 | 50 | м |  | 3
925 | 3.4-2-65 | Диаметр | 545 | 595 |  |  | 3
926 | 3.4-2-66 | Глубина | 0 | 50 | м |  | 3
926 | 3.4-2-66 | Диаметр | 545 | 595 |  |  | 3
927 | 3.4-2-67 | Глубина | 0 | 50 | м |  | 3
927 | 3.4-2-67 | Диаметр | 595 | 645 |  |  | 3
928 | 3.4-2-68 | Глубина | 0 | 50 | м |  | 3
928 | 3.4-2-68 | Диаметр | 595 | 645 |  |  | 3
929 | 3.4-2-69 | Глубина | 0 | 50 | м |  | 3
929 | 3.4-2-69 | Диаметр | 595 | 645 |  |  | 3
930 | 3.4-2-70 | Глубина | 0 | 50 | м |  | 3
930 | 3.4-2-70 | Диаметр | 595 | 645 |  |  | 3
931 | 3.4-2-71 | Глубина | 0 | 50 | м |  | 3
931 | 3.4-2-71 | Диаметр | 595 | 645 |  |  | 3
932 | 3.4-2-72 | Глубина | 0 | 50 | м |  | 3
932 | 3.4-2-72 | Диаметр | 595 | 645 |  |  | 3
935 | 3.4-3-1 | Глубина | 0 | 10 | м |  | 3
935 | 3.4-3-1 | Диаметр | 105 | 105 | мм |  | 1
936 | 3.4-3-2 | Глубина | 0 | 10 | м |  | 3
936 | 3.4-3-2 | Диаметр | 105 | 105 | мм |  | 1
937 | 3.4-3-3 | Глубина | 0 | 10 | м |  | 3
937 | 3.4-3-3 | Диаметр | 105 | 105 | мм |  | 1
938 | 3.4-3-4 | Глубина | 0 | 10 | м |  | 3
938 | 3.4-3-4 | Диаметр | 105 | 105 | мм |  | 1
953 | 3.4-6-1 | Глубина | 0 | 30 | м |  | 3
953 | 3.4-6-1 | Диаметр | 0 | 135 | мм |  | 3
954 | 3.4-6-2 | Глубина | 0 | 30 | м |  | 4
954 | 3.4-6-2 | Диаметр | 0 | 135 | мм |  | 3
955 | 3.4-6-3 | Глубина | 0 | 30 | м |  | 5
955 | 3.4-6-3 | Диаметр | 0 | 135 | мм |  | 3
956 | 3.4-6-4 | Глубина | 0 | 30 | м |  | 6
956 | 3.4-6-4 | Диаметр | 0 | 135 | мм |  | 3
957 | 3.4-6-5 | Глубина | 0 | 30 | м |  | 7
957 | 3.4-6-5 | Диаметр | 135 | 190 | мм |  | 3
958 | 3.4-6-6 | Глубина | 0 | 30 | м |  | 8
958 | 3.4-6-6 | Диаметр | 135 | 190 | мм |  | 3
959 | 3.4-6-7 | Глубина | 0 | 30 | м |  | 9
959 | 3.4-6-7 | Диаметр | 135 | 190 | мм |  | 3
960 | 3.4-6-8 | Глубина | 0 | 30 | м |  | 10
960 | 3.4-6-8 | Диаметр | 135 | 190 | мм |  | 3
961 | 3.4-6-9 | Глубина | 0 | 30 | м |  | 11
961 | 3.4-6-9 | Диаметр | 190 | 215 | мм |  | 3
962 | 3.4-6-10 | Глубина | 0 | 30 | м |  | 12
962 | 3.4-6-10 | Диаметр | 190 | 215 | мм |  | 3
963 | 3.4-6-11 | Глубина | 0 | 30 | м |  | 13
963 | 3.4-6-11 | Диаметр | 190 | 215 | мм |  | 3
964 | 3.4-6-12 | Глубина | 0 | 30 | м |  | 14
964 | 3.4-6-12 | Диаметр | 190 | 215 | мм |  | 3
965 | 3.4-6-13 | Глубина | 0 | 30 | м |  | 15
965 | 3.4-6-13 | Диаметр | 215 | 248 | мм |  | 3
966 | 3.4-6-14 | Глубина | 0 | 30 | м |  | 16
966 | 3.4-6-14 | Диаметр | 215 | 248 | мм |  | 3
967 | 3.4-6-15 | Глубина | 0 | 30 | м |  | 17
967 | 3.4-6-15 | Диаметр | 215 | 248 | мм |  | 3
968 | 3.4-6-16 | Глубина | 0 | 30 | м |  | 18
968 | 3.4-6-16 | Диаметр | 215 | 248 | мм |  | 3
969 | 3.4-6-17 | Глубина | 0 | 30 | м |  | 19
969 | 3.4-6-17 | Диаметр | 248 | 300 | мм |  | 3
970 | 3.4-6-18 | Глубина | 0 | 30 | м |  | 20
970 | 3.4-6-18 | Диаметр | 248 | 300 | мм |  | 3
971 | 3.4-6-19 | Глубина | 0 | 30 | м |  | 21
971 | 3.4-6-19 | Диаметр | 248 | 300 | мм |  | 3
972 | 3.4-6-20 | Глубина | 0 | 30 | м |  | 22
972 | 3.4-6-20 | Диаметр | 248 | 300 | мм |  | 3
973 | 3.4-6-21 | Глубина | 0 | 30 | м |  | 23
973 | 3.4-6-21 | Диаметр | 300 | 350 | мм |  | 3
974 | 3.4-6-22 | Глубина | 0 | 30 | м |  | 24
974 | 3.4-6-22 | Диаметр | 300 | 350 | мм |  | 3
975 | 3.4-6-23 | Глубина | 0 | 30 | м |  | 25
975 | 3.4-6-23 | Диаметр | 300 | 350 | мм |  | 3
976 | 3.4-6-24 | Глубина | 0 | 30 | м |  | 26
976 | 3.4-6-24 | Диаметр | 300 | 350 | мм |  | 3
983 | 3.4-21-1 | Усилие | 0 | 200 | кН |  | 3
984 | 3.4-21-2 | Усилие | 200 | 500 | кН |  | 3
985 | 3.4-21-3 | Усилие | 0 | 200 | кН |  | 3
986 | 3.4-21-4 | Усилие | 200 | 500 | кН |  | 3
989 | 3.4-22-1 | Усилие | 0 | 200 | кН |  | 3
989 | 3.4-22-1 | Диаметр | 110 | 110 | мм |  | 1
989 | 3.4-22-1 | Длина | 0 | 400 | м |  | 3
990 | 3.4-22-2 | Усилие | 0 | 200 |  |  | 3
990 | 3.4-22-2 | Диаметр | 225 | 225 |  |  | 1
990 | 3.4-22-2 | Длина | 0 | 300 |  |  | 3
991 | 3.4-22-3 | Усилие | 0 | 200 |  |  | 3
991 | 3.4-22-3 | Диаметр | 400 | 400 |  |  | 1
991 | 3.4-22-3 | Длина | 0 | 200 |  |  | 3
994 | 3.4-23-1 | Усилие | 0 | 500 | кН |  | 3
994 | 3.4-23-1 | Диаметр | 110 | 110 | мм |  | 1
994 | 3.4-23-1 | Длина | 0 | 700 | м |  | 3
995 | 3.4-23-2 | Усилие | 0 | 500 | кН |  | 3
995 | 3.4-23-2 | Диаметр | 225 | 225 | мм |  | 1
995 | 3.4-23-2 | Длина | 0 | 700 | м |  | 3
996 | 3.4-23-3 | Усилие | 0 | 500 | кН |  | 3
996 | 3.4-23-3 | Диаметр | 400 | 400 | мм |  | 1
996 | 3.4-23-3 | Длина | 0 | 400 | м |  | 3
997 | 3.4-23-4 | Усилие | 0 | 500 | кН |  | 3
997 | 3.4-23-4 | Диаметр | 500 | 500 | мм |  | 1
997 | 3.4-23-4 | Длина | 0 | 400 | м |  | 3
998 | 3.4-23-5 | Усилие | 0 | 500 | кН |  | 3
998 | 3.4-23-5 | Диаметр | 710 | 710 | мм |  | 1
998 | 3.4-23-5 | Длина | 0 | 300 | м |  | 3
1003 | 3.4-24-3 | Бурение | 400 | 400 | мм |  | 1
1004 | 3.4-24-4 | Бурение | 600 | 600 | мм |  | 1
1005 | 3.4-24-5 | Бурение | 800 | 800 | мм |  | 1
1009 | 3.4-7-1 | Глубина | 0 | 50 | м |  | 3
1009 | 3.4-7-1 | Диаметр | 150 | 150 | мм |  | 1
1010 | 3.4-7-2 | Глубина | 0 | 50 | м |  | 3
1010 | 3.4-7-2 | Диаметр | 168 | 168 | мм |  | 1
1011 | 3.4-7-3 | Глубина | 0 | 50 | м |  | 3
1011 | 3.4-7-3 | Диаметр | 219 | 219 | мм |  | 1
1012 | 3.4-7-4 | Глубина | 0 | 50 | м |  | 3
1012 | 3.4-7-4 | Диаметр | 273 | 273 | мм |  | 1
1013 | 3.4-7-5 | Глубина | 0 | 50 | м |  | 3
1013 | 3.4-7-5 | Диаметр | 325 | 325 | мм |  | 1
1014 | 3.4-7-6 | Глубина | 0 | 50 | м |  | 3
1014 | 3.4-7-6 | Диаметр | 377 | 377 | мм |  | 1
1015 | 3.4-7-7 | Глубина | 0 | 50 | м |  | 3
1015 | 3.4-7-7 | Диаметр | 426 | 426 | мм |  | 1
1016 | 3.4-7-8 | Глубина | 0 | 50 | м |  | 3
1016 | 3.4-7-8 | Диаметр | 476 | 476 | мм |  | 1
1017 | 3.4-7-9 | Глубина | 0 | 50 | м |  | 3
1017 | 3.4-7-9 | Диаметр | 529 | 529 | мм |  | 1
1018 | 3.4-7-10 | Глубина | 0 | 50 | м |  | 3
1018 | 3.4-7-10 | Диаметр | 579 | 579 | мм |  | 1
1019 | 3.4-7-11 | Глубина | 0 | 50 | м |  | 3
1019 | 3.4-7-11 | Диаметр | 630 | 630 | мм |  | 1
1020 | 3.4-7-12 | Глубина | 0 | 50 | м |  | 3
1020 | 3.4-7-12 | Диаметр | 150 | 150 | мм |  | 1
1021 | 3.4-7-13 | Глубина | 0 | 50 | м |  | 3
1021 | 3.4-7-13 | Диаметр | 168 | 168 | мм |  | 1
1022 | 3.4-7-14 | Глубина | 0 | 50 | м |  | 3
1022 | 3.4-7-14 | Диаметр | 219 | 219 | мм |  | 1
1023 | 3.4-7-15 | Глубина | 0 | 50 | м |  | 3
1023 | 3.4-7-15 | Диаметр | 273 | 273 | мм |  | 1
1024 | 3.4-7-16 | Глубина | 0 | 50 | м |  | 3
1024 | 3.4-7-16 | Диаметр | 325 | 325 | мм |  | 1
1025 | 3.4-7-17 | Глубина | 0 | 50 | м |  | 3
1025 | 3.4-7-17 | Диаметр | 377 | 377 | мм |  | 1
1026 | 3.4-7-18 | Глубина | 0 | 50 | м |  | 3
1026 | 3.4-7-18 | Диаметр | 426 | 426 | мм |  | 1
1027 | 3.4-7-19 | Глубина | 0 | 50 | м |  | 3
1027 | 3.4-7-19 | Диаметр | 476 | 476 | мм |  | 1
1028 | 3.4-7-20 | Глубина | 0 | 50 | м |  | 3
1028 | 3.4-7-20 | Диаметр | 529 | 529 | мм |  | 1
1029 | 3.4-7-21 | Глубина | 0 | 50 | м |  | 3
1029 | 3.4-7-21 | Диаметр | 579 | 579 | мм |  | 1
1030 | 3.4-7-22 | Глубина | 0 | 50 | м |  | 3
1030 | 3.4-7-22 | Диаметр | 630 | 630 | мм |  | 1
1031 | 3.4-7-23 | Глубина | 0 | 50 | м |  | 3
1031 | 3.4-7-23 | Диаметр | 150 | 150 | мм |  | 1
1032 | 3.4-7-24 | Глубина | 0 | 50 | м |  | 3
1032 | 3.4-7-24 | Диаметр | 168 | 168 | мм |  | 1
1033 | 3.4-7-25 | Глубина | 0 | 50 | м |  | 3
1033 | 3.4-7-25 | Диаметр | 219 | 219 | мм |  | 1
1034 | 3.4-7-26 | Глубина | 0 | 50 | м |  | 3
1034 | 3.4-7-26 | Диаметр | 273 | 273 | мм |  | 1
1035 | 3.4-7-27 | Глубина | 0 | 50 | м |  | 3
1035 | 3.4-7-27 | Диаметр | 325 | 325 | мм |  | 1
1036 | 3.4-7-28 | Глубина | 0 | 50 | м |  | 3
1036 | 3.4-7-28 | Диаметр | 377 | 377 | мм |  | 1
1037 | 3.4-7-29 | Глубина | 0 | 50 | м |  | 3
1037 | 3.4-7-29 | Диаметр | 426 | 426 | мм |  | 1
1038 | 3.4-7-30 | Глубина | 0 | 50 | м |  | 3
1038 | 3.4-7-30 | Диаметр | 476 | 476 | мм |  | 1
1039 | 3.4-7-31 | Глубина | 0 | 50 | м |  | 3
1039 | 3.4-7-31 | Диаметр | 529 | 529 | мм |  | 1
1040 | 3.4-7-32 | Глубина | 0 | 50 | м |  | 3
1040 | 3.4-7-32 | Диаметр | 579 | 579 | мм |  | 1
1041 | 3.4-7-33 | Глубина | 0 | 50 | м |  | 3
1041 | 3.4-7-33 | Диаметр | 630 | 630 | мм |  | 1
1042 | 3.4-7-34 | Глубина | 0 | 50 | м |  | 3
1042 | 3.4-7-34 | Диаметр | 150 | 150 | мм |  | 1
1043 | 3.4-7-35 | Глубина | 0 | 50 | м |  | 3
1043 | 3.4-7-35 | Диаметр | 168 | 168 | мм |  | 1
1044 | 3.4-7-36 | Глубина | 0 | 50 | м |  | 3
1044 | 3.4-7-36 | Диаметр | 219 | 219 | мм |  | 1
1045 | 3.4-7-37 | Глубина | 0 | 50 | м |  | 3
1045 | 3.4-7-37 | Диаметр | 273 | 273 | мм |  | 1
1046 | 3.4-7-38 | Глубина | 0 | 50 | м |  | 3
1046 | 3.4-7-38 | Диаметр | 325 | 325 | мм |  | 1
1047 | 3.4-7-39 | Глубина | 0 | 50 | м |  | 3
1047 | 3.4-7-39 | Диаметр | 377 | 377 | мм |  | 1
1048 | 3.4-7-40 | Глубина | 0 | 50 | м |  | 3
1048 | 3.4-7-40 | Диаметр | 426 | 426 | мм |  | 1
1049 | 3.4-7-41 | Глубина | 0 | 50 | м |  | 3
1049 | 3.4-7-41 | Диаметр | 476 | 476 | мм |  | 1
1050 | 3.4-7-42 | Глубина | 0 | 50 | м |  | 3
1050 | 3.4-7-42 | Диаметр | 529 | 529 | мм |  | 1
1051 | 3.4-7-43 | Глубина | 0 | 50 | м |  | 3
1051 | 3.4-7-43 | Диаметр | 579 | 579 | мм |  | 1
1052 | 3.4-7-44 | Глубина | 0 | 50 | м |  | 3
1052 | 3.4-7-44 | Диаметр | 630 | 630 | мм |  | 1
1055 | 3.4-8-1 | Глубина | 0 | 50 | м |  | 3
1055 | 3.4-8-1 | Диаметр | 150 | 150 | мм |  | 1
1056 | 3.4-8-2 | Глубина | 0 | 50 | м |  | 3
1056 | 3.4-8-2 | Диаметр | 168 | 168 | мм |  | 1
1057 | 3.4-8-3 | Глубина | 0 | 50 | м |  | 3
1057 | 3.4-8-3 | Диаметр | 219 | 219 | мм |  | 1
1058 | 3.4-8-4 | Глубина | 0 | 50 | м |  | 3
1058 | 3.4-8-4 | Диаметр | 273 | 273 | мм |  | 1
1059 | 3.4-8-5 | Глубина | 0 | 50 | м |  | 3
1059 | 3.4-8-5 | Диаметр | 325 | 325 | мм |  | 1
1060 | 3.4-8-6 | Глубина | 0 | 50 | м |  | 3
1060 | 3.4-8-6 | Диаметр | 377 | 377 | мм |  | 1
1061 | 3.4-8-7 | Глубина | 0 | 50 | м |  | 3
1061 | 3.4-8-7 | Диаметр | 426 | 426 | мм |  | 1
1062 | 3.4-8-8 | Глубина | 0 | 50 | м |  | 3
1062 | 3.4-8-8 | Диаметр | 529 | 529 | мм |  | 1
1063 | 3.4-8-9 | Глубина | 0 | 50 | м |  | 3
1063 | 3.4-8-9 | Диаметр | 579 | 579 | мм |  | 1
1064 | 3.4-8-10 | Глубина | 0 | 50 | м |  | 3
1064 | 3.4-8-10 | Диаметр | 630 | 630 | мм |  | 1
1065 | 3.4-8-11 | Глубина | 0 | 50 | м |  | 3
1065 | 3.4-8-11 | Диаметр | 150 | 150 | мм |  | 1
1066 | 3.4-8-12 | Глубина | 0 | 50 | м |  | 3
1066 | 3.4-8-12 | Диаметр | 168 | 168 | мм |  | 1
1067 | 3.4-8-13 | Глубина | 0 | 50 | м |  | 3
1067 | 3.4-8-13 | Диаметр | 219 | 219 | мм |  | 1
1068 | 3.4-8-14 | Глубина | 0 | 50 | м |  | 3
1068 | 3.4-8-14 | Диаметр | 273 | 273 | мм |  | 1
1069 | 3.4-8-15 | Глубина | 0 | 50 | м |  | 3
1069 | 3.4-8-15 | Диаметр | 325 | 325 | мм |  | 1
1070 | 3.4-8-16 | Глубина | 0 | 50 | м |  | 3
1070 | 3.4-8-16 | Диаметр | 377 | 377 | мм |  | 1
1071 | 3.4-8-17 | Глубина | 0 | 50 | м |  | 3
1071 | 3.4-8-17 | Диаметр | 426 | 426 | мм |  | 1
1072 | 3.4-8-18 | Глубина | 0 | 50 | м |  | 3
1072 | 3.4-8-18 | Диаметр | 529 | 529 | мм |  | 1
1073 | 3.4-8-19 | Глубина | 0 | 50 | м |  | 3
1073 | 3.4-8-19 | Диаметр | 579 | 579 | мм |  | 1
1074 | 3.4-8-20 | Глубина | 0 | 50 | м |  | 3
1074 | 3.4-8-20 | Диаметр | 630 | 630 | мм |  | 1
1075 | 3.4-8-21 | Глубина | 0 | 50 | м |  | 3
1075 | 3.4-8-21 | Диаметр | 150 | 150 | мм |  | 1
1076 | 3.4-8-22 | Глубина | 50 | 200 | м |  | 3
1076 | 3.4-8-22 | Диаметр | 168 | 168 | мм |  | 1
1077 | 3.4-8-23 | Глубина | 50 | 200 | м |  | 3
1077 | 3.4-8-23 | Диаметр | 219 | 219 | мм |  | 1
1078 | 3.4-8-24 | Глубина | 50 | 200 | м |  | 3
1078 | 3.4-8-24 | Диаметр | 273 | 273 | мм |  | 1
1079 | 3.4-8-25 | Глубина | 50 | 200 | м |  | 3
1079 | 3.4-8-25 | Диаметр | 325 | 325 | мм |  | 1
1080 | 3.4-8-26 | Глубина | 50 | 200 | м |  | 3
1080 | 3.4-8-26 | Диаметр | 377 | 377 | мм |  | 1
1081 | 3.4-8-27 | Глубина | 50 | 200 | м |  | 3
1081 | 3.4-8-27 | Диаметр | 426 | 426 | мм |  | 1
1082 | 3.4-8-28 | Глубина | 50 | 200 | м |  | 3
1082 | 3.4-8-28 | Диаметр | 529 | 529 | мм |  | 1
1083 | 3.4-8-29 | Глубина | 50 | 200 | м |  | 3
1083 | 3.4-8-29 | Диаметр | 579 | 579 | мм |  | 1
1084 | 3.4-8-30 | Глубина | 50 | 200 | м |  | 3
1084 | 3.4-8-30 | Диаметр | 630 | 630 | мм |  | 1
1085 | 3.4-8-31 | Глубина | 50 | 200 | м |  | 3
1085 | 3.4-8-31 | Диаметр | 150 | 150 | мм |  | 1
1086 | 3.4-8-32 | Глубина | 50 | 200 | м |  | 3
1086 | 3.4-8-32 | Диаметр | 168 | 168 | мм |  | 1
1087 | 3.4-8-33 | Глубина | 50 | 200 | м |  | 3
1087 | 3.4-8-33 | Диаметр | 219 | 219 | мм |  | 1
1088 | 3.4-8-34 | Глубина | 50 | 200 | м |  | 3
1088 | 3.4-8-34 | Диаметр | 273 | 273 | мм |  | 1
1089 | 3.4-8-35 | Глубина | 50 | 200 | м |  | 3
1089 | 3.4-8-35 | Диаметр | 325 | 325 | мм |  | 1
1090 | 3.4-8-36 | Глубина | 50 | 200 | м |  | 3
1090 | 3.4-8-36 | Диаметр | 377 | 377 | мм |  | 1
1091 | 3.4-8-37 | Глубина | 50 | 200 | м |  | 3
1091 | 3.4-8-37 | Диаметр | 426 | 426 | мм |  | 1
1092 | 3.4-8-38 | Глубина | 50 | 200 | м |  | 3
1092 | 3.4-8-38 | Диаметр | 529 | 529 | мм |  | 1
1093 | 3.4-8-39 | Глубина | 50 | 200 | м |  | 3
1093 | 3.4-8-39 | Диаметр | 579 | 579 | мм |  | 1
1094 | 3.4-8-40 | Глубина | 50 | 200 | м |  | 3
1094 | 3.4-8-40 | Диаметр | 630 | 630 | мм |  | 1
1095 | 3.4-8-41 | Глубина | 0 | 50 | м |  | 3
1095 | 3.4-8-41 | Диаметр | 150 | 150 | мм |  | 1
1096 | 3.4-8-42 | Глубина | 0 | 50 | м |  | 3
1096 | 3.4-8-42 | Диаметр | 168 | 168 | мм |  | 1
1097 | 3.4-8-43 | Глубина | 0 | 50 | м |  | 3
1097 | 3.4-8-43 | Диаметр | 219 | 219 | мм |  | 1
1098 | 3.4-8-44 | Глубина | 0 | 50 | м |  | 3
1098 | 3.4-8-44 | Диаметр | 273 | 273 | мм |  | 1
1099 | 3.4-8-45 | Глубина | 0 | 50 | м |  | 3
1099 | 3.4-8-45 | Диаметр | 325 | 325 | мм |  | 1
1100 | 3.4-8-46 | Глубина | 0 | 50 | м |  | 3
1100 | 3.4-8-46 | Диаметр | 377 | 377 | мм |  | 1
1101 | 3.4-8-47 | Глубина | 0 | 50 | м |  | 3
1101 | 3.4-8-47 | Диаметр | 426 | 426 | мм |  | 1
1102 | 3.4-8-48 | Глубина | 0 | 50 | м |  | 3
1102 | 3.4-8-48 | Диаметр | 529 | 529 | мм |  | 1
1103 | 3.4-8-49 | Глубина | 0 | 50 | м |  | 3
1103 | 3.4-8-49 | Диаметр | 579 | 579 | мм |  | 1
1104 | 3.4-8-50 | Глубина | 0 | 50 | м |  | 3
1104 | 3.4-8-50 | Диаметр | 630 | 630 | мм |  | 1
1105 | 3.4-8-51 | Глубина | 0 | 50 | м |  | 3
1105 | 3.4-8-51 | Диаметр | 150 | 150 | мм |  | 1
1106 | 3.4-8-52 | Глубина | 0 | 50 | м |  | 3
1106 | 3.4-8-52 | Диаметр | 168 | 168 | мм |  | 1
1107 | 3.4-8-53 | Глубина | 0 | 50 | м |  | 3
1107 | 3.4-8-53 | Диаметр | 219 | 219 | мм |  | 1
1108 | 3.4-8-54 | Глубина | 0 | 50 | м |  | 3
1108 | 3.4-8-54 | Диаметр | 273 | 273 | мм |  | 1
1109 | 3.4-8-55 | Глубина | 0 | 50 | м |  | 3
1109 | 3.4-8-55 | Диаметр | 325 | 325 | мм |  | 1
1110 | 3.4-8-56 | Глубина | 0 | 50 | м |  | 3
1110 | 3.4-8-56 | Диаметр | 377 | 377 | мм |  | 1
1111 | 3.4-8-57 | Глубина | 0 | 50 | м |  | 3
1111 | 3.4-8-57 | Диаметр | 426 | 426 | мм |  | 1
1112 | 3.4-8-58 | Глубина | 0 | 50 | м |  | 3
1112 | 3.4-8-58 | Диаметр | 529 | 529 | мм |  | 1
1113 | 3.4-8-59 | Глубина | 0 | 50 | м |  | 3
1113 | 3.4-8-59 | Диаметр | 579 | 579 | мм |  | 1
1114 | 3.4-8-60 | Глубина | 0 | 50 | м |  | 3
1114 | 3.4-8-60 | Диаметр | 630 | 630 | мм |  | 1
1117 | 3.4-9-1 | Глубина | 0 | 50 | м |  | 3
1117 | 3.4-9-1 | Диаметр | 150 | 150 | мм |  | 1
1118 | 3.4-9-2 | Глубина | 0 | 50 | м |  | 3
1118 | 3.4-9-2 | Диаметр | 168 | 168 | мм |  | 1
1119 | 3.4-9-3 | Глубина | 0 | 50 | м |  | 3
1119 | 3.4-9-3 | Диаметр | 219 | 219 | мм |  | 1
1120 | 3.4-9-4 | Глубина | 0 | 50 | м |  | 3
1120 | 3.4-9-4 | Диаметр | 273 | 273 | мм |  | 1
1121 | 3.4-9-5 | Глубина | 0 | 50 | м |  | 3
1121 | 3.4-9-5 | Диаметр | 325 | 325 | мм |  | 1
1122 | 3.4-9-6 | Глубина | 0 | 50 | м |  | 3
1122 | 3.4-9-6 | Диаметр | 426 | 426 | мм |  | 1
1123 | 3.4-9-7 | Глубина | 0 | 50 | м |  | 3
1123 | 3.4-9-7 | Диаметр | 529 | 529 | мм |  | 1
1124 | 3.4-9-8 | Глубина | 0 | 50 | м |  | 3
1124 | 3.4-9-8 | Диаметр | 579 | 579 | мм |  | 1
1125 | 3.4-9-9 | Глубина | 0 | 50 | м |  | 3
1125 | 3.4-9-9 | Диаметр | 150 | 150 | мм |  | 1
1126 | 3.4-9-10 | Глубина | 0 | 50 | м |  | 3
1126 | 3.4-9-10 | Диаметр | 168 | 168 | мм |  | 1
1127 | 3.4-9-11 | Глубина | 0 | 50 | м |  | 3
1127 | 3.4-9-11 | Диаметр | 219 | 219 | мм |  | 1
1128 | 3.4-9-12 | Глубина | 0 | 50 | м |  | 3
1128 | 3.4-9-12 | Диаметр | 273 | 273 | мм |  | 1
1129 | 3.4-9-13 | Глубина | 0 | 50 | м |  | 3
1129 | 3.4-9-13 | Диаметр | 325 | 325 | мм |  | 1
1130 | 3.4-9-14 | Глубина | 0 | 50 | м |  | 3
1130 | 3.4-9-14 | Диаметр | 426 | 426 | мм |  | 1
1131 | 3.4-9-15 | Глубина | 0 | 50 | м |  | 3
1131 | 3.4-9-15 | Диаметр | 529 | 529 | мм |  | 1
1132 | 3.4-9-16 | Глубина | 0 | 50 | м |  | 3
1132 | 3.4-9-16 | Диаметр | 579 | 579 | мм |  | 1
1133 | 3.4-9-17 | Глубина | 0 | 50 | м |  | 3
1133 | 3.4-9-17 | Диаметр | 150 | 150 | мм |  | 1
1134 | 3.4-9-18 | Глубина | 0 | 50 | м |  | 3
1134 | 3.4-9-18 | Диаметр | 168 | 168 | мм |  | 1
1135 | 3.4-9-19 | Глубина | 0 | 50 | м |  | 3
1135 | 3.4-9-19 | Диаметр | 219 | 219 | мм |  | 1
1136 | 3.4-9-20 | Глубина | 0 | 50 | м |  | 3
1136 | 3.4-9-20 | Диаметр | 273 | 273 | мм |  | 1
1137 | 3.4-9-21 | Глубина | 0 | 50 | м |  | 3
1137 | 3.4-9-21 | Диаметр | 325 | 325 | мм |  | 1
1138 | 3.4-9-22 | Глубина | 0 | 50 | м |  | 3
1138 | 3.4-9-22 | Диаметр | 426 | 426 | мм |  | 1
1139 | 3.4-9-23 | Глубина | 0 | 50 | м |  | 3
1139 | 3.4-9-23 | Диаметр | 529 | 529 | мм |  | 1
1140 | 3.4-9-24 | Глубина | 0 | 50 | м |  | 3
1140 | 3.4-9-24 | Диаметр | 579 | 579 | мм |  | 1
1141 | 3.4-9-25 | Глубина | 0 | 50 | м |  | 3
1141 | 3.4-9-25 | Диаметр | 150 | 150 | мм |  | 1
1142 | 3.4-9-26 | Глубина | 0 | 50 | м |  | 3
1142 | 3.4-9-26 | Диаметр | 168 | 168 | мм |  | 1
1143 | 3.4-9-27 | Глубина | 0 | 50 | м |  | 3
1143 | 3.4-9-27 | Диаметр | 219 | 219 | мм |  | 1
1144 | 3.4-9-28 | Глубина | 0 | 50 | м |  | 3
1144 | 3.4-9-28 | Диаметр | 273 | 273 | мм |  | 1
1145 | 3.4-9-29 | Глубина | 0 | 50 | м |  | 3
1145 | 3.4-9-29 | Диаметр | 325 | 325 | мм |  | 1
1146 | 3.4-9-30 | Глубина | 0 | 50 | м |  | 3
1146 | 3.4-9-30 | Диаметр | 426 | 426 | мм |  | 1
1147 | 3.4-9-31 | Глубина | 0 | 50 | м |  | 3
1147 | 3.4-9-31 | Диаметр | 529 | 529 | мм |  | 1
1148 | 3.4-9-32 | Глубина | 0 | 50 | м |  | 3
1148 | 3.4-9-32 | Диаметр | 579 | 579 | мм |  | 1
1149 | 3.4-9-33 | Глубина | 0 | 50 | м |  | 3
1149 | 3.4-9-33 | Диаметр | 150 | 150 | мм |  | 1
1150 | 3.4-9-34 | Глубина | 0 | 50 | м |  | 3
1150 | 3.4-9-34 | Диаметр | 168 | 168 | мм |  | 1
1151 | 3.4-9-35 | Глубина | 0 | 50 | м |  | 3
1151 | 3.4-9-35 | Диаметр | 219 | 219 | мм |  | 1
1152 | 3.4-9-36 | Глубина | 0 | 50 | м |  | 3
1152 | 3.4-9-36 | Диаметр | 273 | 273 | мм |  | 1
1153 | 3.4-9-37 | Глубина | 0 | 50 | м |  | 3
1153 | 3.4-9-37 | Диаметр | 325 | 325 | мм |  | 1
1154 | 3.4-9-38 | Глубина | 0 | 50 | м |  | 3
1154 | 3.4-9-38 | Диаметр | 426 | 426 | мм |  | 1
1155 | 3.4-9-39 | Глубина | 0 | 50 | м |  | 3
1155 | 3.4-9-39 | Диаметр | 529 | 529 | мм |  | 1
1156 | 3.4-9-40 | Глубина | 0 | 50 | м |  | 3
1156 | 3.4-9-40 | Диаметр | 579 | 579 | мм |  | 1
1157 | 3.4-9-41 | Глубина | 0 | 50 | м |  | 3
1157 | 3.4-9-41 | Диаметр | 150 | 150 | мм |  | 1
1158 | 3.4-9-42 | Глубина | 0 | 50 | м |  | 3
1158 | 3.4-9-42 | Диаметр | 168 | 168 | мм |  | 1
1159 | 3.4-9-43 | Глубина | 0 | 50 | м |  | 3
1159 | 3.4-9-43 | Диаметр | 219 | 219 | мм |  | 1
1160 | 3.4-9-44 | Глубина | 0 | 50 | м |  | 3
1160 | 3.4-9-44 | Диаметр | 273 | 273 | мм |  | 1
1161 | 3.4-9-45 | Глубина | 0 | 50 | м |  | 3
1161 | 3.4-9-45 | Диаметр | 325 | 325 | мм |  | 1
1162 | 3.4-9-46 | Глубина | 0 | 50 | м |  | 3
1162 | 3.4-9-46 | Диаметр | 426 | 426 | мм |  | 1
1163 | 3.4-9-47 | Глубина | 0 | 50 | м |  | 3
1163 | 3.4-9-47 | Диаметр | 529 | 529 | мм |  | 1
1164 | 3.4-9-48 | Глубина | 0 | 50 | м |  | 3
1164 | 3.4-9-48 | Диаметр | 579 | 579 | мм |  | 1
1167 | 3.4-10-1 | Диаметр | 168 | 168 | мм |  | 1
1168 | 3.4-10-2 | Диаметр | 219 | 219 | мм |  | 1
1169 | 3.4-10-3 | Диаметр | 273 | 273 | мм |  | 1
1170 | 3.4-10-4 | Диаметр | 325 | 325 | мм |  | 1
1171 | 3.4-10-5 | Диаметр | 377 | 377 | мм |  | 1
1172 | 3.4-10-6 | Диаметр | 426 | 426 | мм |  | 1
1173 | 3.4-10-7 | Диаметр | 529 | 529 | мм |  | 1
1174 | 3.4-10-8 | Диаметр | 630 | 630 | мм |  | 1
1177 | 3.4-11-1 | Диаметр | 168 | 168 | мм |  | 1
1178 | 3.4-11-2 | Диаметр | 219 | 219 | мм |  | 1
1179 | 3.4-11-3 | Диаметр | 273 | 273 | мм |  | 1
1180 | 3.4-11-4 | Диаметр | 325 | 325 | мм |  | 1
1181 | 3.4-11-5 | Диаметр | 377 | 377 | мм |  | 1
1182 | 3.4-11-6 | Диаметр | 426 | 426 | мм |  | 1
1183 | 3.4-11-7 | Диаметр | 529 | 529 | мм |  | 1
1184 | 3.4-11-8 | Диаметр | 630 | 630 | мм |  | 1
1187 | 3.4-18-1 | Глубина | 0 | 50 | м
1187 | 3.4-18-1 | Диаметр | 150 | 150 | мм |  | 1
1188 | 3.4-18-2 | Глубина | 0 | 50 | м
1188 | 3.4-18-2 | Диаметр | 168 | 168 | мм |  | 1
1189 | 3.4-18-3 | Глубина | 0 | 50 | м
1189 | 3.4-18-3 | Диаметр | 219 | 219 | мм |  | 1
1190 | 3.4-18-4 | Глубина | 0 | 50 | м
1190 | 3.4-18-4 | Диаметр | 273 | 273 | мм |  | 1
1191 | 3.4-18-5 | Глубина | 0 | 50 | м
1191 | 3.4-18-5 | Диаметр | 325 | 325 | мм |  | 1
1192 | 3.4-18-6 | Глубина | 0 | 50 | м
1192 | 3.4-18-6 | Диаметр | 377 | 377 | мм |  | 1
1193 | 3.4-18-7 | Глубина | 0 | 50 | м
1193 | 3.4-18-7 | Диаметр | 426 | 426 | мм |  | 1
1194 | 3.4-18-8 | Глубина | 0 | 50 | м
1194 | 3.4-18-8 | Диаметр | 476 | 476 | мм |  | 1
1195 | 3.4-18-9 | Глубина | 0 | 50 | м
1195 | 3.4-18-9 | Диаметр | 529 | 529 | мм |  | 1
1196 | 3.4-18-10 | Глубина | 0 | 50 | м
1196 | 3.4-18-10 | Диаметр | 579 | 579 | мм |  | 1
1197 | 3.4-18-11 | Глубина | 0 | 50 | м
1197 | 3.4-18-11 | Диаметр | 630 | 630 | мм |  | 1
1198 | 3.4-18-12 | Глубина | 0 | 50 | м
1198 | 3.4-18-12 | Диаметр | 150 | 150 | мм |  | 1
1199 | 3.4-18-13 | Глубина | 0 | 50 | м
1199 | 3.4-18-13 | Диаметр | 168 | 168 | мм |  | 1
1200 | 3.4-18-14 | Глубина | 0 | 50 | м
1200 | 3.4-18-14 | Диаметр | 219 | 219 | мм |  | 1
1201 | 3.4-18-15 | Глубина | 0 | 50 | м
1201 | 3.4-18-15 | Диаметр | 273 | 273 | мм |  | 1
1202 | 3.4-18-16 | Глубина | 0 | 50 | м
1202 | 3.4-18-16 | Диаметр | 325 | 325 | мм |  | 1
1203 | 3.4-18-17 | Глубина | 0 | 50 | м
1203 | 3.4-18-17 | Диаметр | 377 | 377 | мм |  | 1
1204 | 3.4-18-18 | Глубина | 0 | 50 | м
1204 | 3.4-18-18 | Диаметр | 426 | 426 | мм |  | 1
1205 | 3.4-18-19 | Глубина | 0 | 50 | м
1205 | 3.4-18-19 | Диаметр | 476 | 476 | мм |  | 1
1206 | 3.4-18-20 | Глубина | 0 | 50 | м
1206 | 3.4-18-20 | Диаметр | 529 | 529 | мм |  | 1
1207 | 3.4-18-21 | Глубина | 0 | 50 | м
1207 | 3.4-18-21 | Диаметр | 579 | 579 | мм |  | 1
1208 | 3.4-18-22 | Глубина | 0 | 50 | м
1208 | 3.4-18-22 | Диаметр | 630 | 630 | мм |  | 1
1209 | 3.4-18-23 | Глубина | 0 | 50 | м
1209 | 3.4-18-23 | Диаметр | 150 | 150 | мм |  | 1
1210 | 3.4-18-24 | Глубина | 0 | 50 | м
1210 | 3.4-18-24 | Диаметр | 168 | 168 | мм |  | 1
1211 | 3.4-18-25 | Глубина | 0 | 50 | м
1211 | 3.4-18-25 | Диаметр | 219 | 219 | мм |  | 1
1212 | 3.4-18-26 | Глубина | 0 | 50 | м
1212 | 3.4-18-26 | Диаметр | 273 | 273 | мм |  | 1
1213 | 3.4-18-27 | Глубина | 0 | 50 | м
1213 | 3.4-18-27 | Диаметр | 325 | 325 | мм |  | 1
1214 | 3.4-18-28 | Глубина | 0 | 50 | м
1214 | 3.4-18-28 | Диаметр | 377 | 377 | мм |  | 1
1215 | 3.4-18-29 | Глубина | 0 | 50 | м
1215 | 3.4-18-29 | Диаметр | 426 | 426 | мм |  | 1
1216 | 3.4-18-30 | Глубина | 0 | 50 | м
1216 | 3.4-18-30 | Диаметр | 476 | 476 | мм |  | 1
1217 | 3.4-18-31 | Глубина | 0 | 50 | м
1217 | 3.4-18-31 | Диаметр | 529 | 529 | мм |  | 1
1218 | 3.4-18-32 | Глубина | 0 | 50 | м
1218 | 3.4-18-32 | Диаметр | 579 | 579 | мм |  | 1
1219 | 3.4-18-33 | Глубина | 0 | 50 | м
1219 | 3.4-18-33 | Диаметр | 630 | 630 | мм |  | 1
1220 | 3.4-18-34 | Глубина | 0 | 50 | м
1220 | 3.4-18-34 | Диаметр | 150 | 150 | мм |  | 1
1221 | 3.4-18-35 | Глубина | 0 | 50 | м
1221 | 3.4-18-35 | Диаметр | 168 | 168 | мм |  | 1
1222 | 3.4-18-36 | Глубина | 0 | 50 | м
1222 | 3.4-18-36 | Диаметр | 219 | 219 | мм |  | 1
1223 | 3.4-18-37 | Глубина | 0 | 50 | м
1223 | 3.4-18-37 | Диаметр | 273 | 273 | мм |  | 1
1224 | 3.4-18-38 | Глубина | 0 | 50 | м
1224 | 3.4-18-38 | Диаметр | 325 | 325 | мм |  | 1
1225 | 3.4-18-39 | Глубина | 0 | 50 | м
1225 | 3.4-18-39 | Диаметр | 377 | 377 | мм |  | 1
1226 | 3.4-18-40 | Глубина | 0 | 50 | м
1226 | 3.4-18-40 | Диаметр | 426 | 426 | мм |  | 1
1227 | 3.4-18-41 | Глубина | 0 | 50 | м
1227 | 3.4-18-41 | Диаметр | 476 | 476 | мм |  | 1
1228 | 3.4-18-42 | Глубина | 0 | 50 | м
1228 | 3.4-18-42 | Диаметр | 529 | 529 | мм |  | 1
1229 | 3.4-18-43 | Глубина | 0 | 50 | м
1229 | 3.4-18-43 | Диаметр | 579 | 579 | мм |  | 1
1230 | 3.4-18-44 | Глубина | 0 | 50 | м
1230 | 3.4-18-44 | Диаметр | 630 | 630 | мм |  | 1
1233 | 3.4-19-1 | Глубина | 0 | 50 | м |  | 3
1233 | 3.4-19-1 | Диаметр | 150 | 150 | мм |  | 1
1234 | 3.4-19-2 | Глубина | 0 | 50 | м |  | 3
1234 | 3.4-19-2 | Диаметр | 168 | 168 | мм |  | 1
1235 | 3.4-19-3 | Глубина | 0 | 50 | м |  | 3
1235 | 3.4-19-3 | Диаметр | 219 | 219 | мм |  | 1
1236 | 3.4-19-4 | Глубина | 0 | 50 | м |  | 3
1236 | 3.4-19-4 | Диаметр | 273 | 273 | мм |  | 1
1237 | 3.4-19-5 | Глубина | 0 | 50 | м |  | 3
1237 | 3.4-19-5 | Диаметр | 325 | 325 | мм |  | 1
1238 | 3.4-19-6 | Глубина | 0 | 50 | м |  | 3
1238 | 3.4-19-6 | Диаметр | 377 | 377 | мм |  | 1
1239 | 3.4-19-7 | Глубина | 0 | 50 | м |  | 3
1239 | 3.4-19-7 | Диаметр | 426 | 426 | мм |  | 1
1240 | 3.4-19-8 | Глубина | 0 | 50 | м |  | 3
1240 | 3.4-19-8 | Диаметр | 476 | 476 | мм |  | 1
1241 | 3.4-19-9 | Глубина | 0 | 50 | м |  | 3
1241 | 3.4-19-9 | Диаметр | 529 | 529 | мм |  | 1
1242 | 3.4-19-10 | Глубина | 0 | 50 | м |  | 3
1242 | 3.4-19-10 | Диаметр | 579 | 579 | мм |  | 1
1243 | 3.4-19-11 | Глубина | 0 | 50 | м |  | 3
1243 | 3.4-19-11 | Диаметр | 630 | 630 | мм |  | 1
1244 | 3.4-19-12 | Глубина | 0 | 50 | м |  | 3
1244 | 3.4-19-12 | Диаметр | 150 | 150 | мм |  | 1
1245 | 3.4-19-13 | Глубина | 0 | 50 | м |  | 3
1245 | 3.4-19-13 | Диаметр | 168 | 168 | мм |  | 1
1246 | 3.4-19-14 | Глубина | 0 | 50 | м |  | 3
1246 | 3.4-19-14 | Диаметр | 219 | 219 | мм |  | 1
1247 | 3.4-19-15 | Глубина | 0 | 50 | м |  | 3
1247 | 3.4-19-15 | Диаметр | 273 | 273 | мм |  | 1
1248 | 3.4-19-16 | Глубина | 0 | 50 | м |  | 3
1248 | 3.4-19-16 | Диаметр | 325 | 325 | мм |  | 1
1249 | 3.4-19-17 | Глубина | 0 | 50 | м |  | 3
1249 | 3.4-19-17 | Диаметр | 377 | 377 | мм |  | 1
1250 | 3.4-19-18 | Глубина | 0 | 50 | м |  | 3
1250 | 3.4-19-18 | Диаметр | 426 | 426 | мм |  | 1
1251 | 3.4-19-19 | Глубина | 0 | 50 | м |  | 3
1251 | 3.4-19-19 | Диаметр | 476 | 476 | мм |  | 1
1252 | 3.4-19-20 | Глубина | 0 | 50 | м |  | 3
1252 | 3.4-19-20 | Диаметр | 529 | 529 | мм |  | 1
1253 | 3.4-19-21 | Глубина | 0 | 50 | м |  | 3
1253 | 3.4-19-21 | Диаметр | 579 | 579 | мм |  | 1
1254 | 3.4-19-22 | Глубина | 0 | 50 | м |  | 3
1254 | 3.4-19-22 | Диаметр | 630 | 630 | мм |  | 1
1255 | 3.4-19-23 | Глубина | 0 | 50 | м |  | 3
1255 | 3.4-19-23 | Диаметр | 150 | 150 | мм |  | 1
1256 | 3.4-19-24 | Глубина | 0 | 50 | м |  | 3
1256 | 3.4-19-24 | Диаметр | 168 | 168 | мм |  | 1
1257 | 3.4-19-25 | Глубина | 0 | 50 | м |  | 3
1257 | 3.4-19-25 | Диаметр | 219 | 219 | мм |  | 1
1258 | 3.4-19-26 | Глубина | 0 | 50 | м |  | 3
1258 | 3.4-19-26 | Диаметр | 273 | 273 | мм |  | 1
1259 | 3.4-19-27 | Глубина | 0 | 50 | м |  | 3
1259 | 3.4-19-27 | Диаметр | 325 | 325 | мм |  | 1
1260 | 3.4-19-28 | Глубина | 0 | 50 | м |  | 3
1260 | 3.4-19-28 | Диаметр | 377 | 377 | мм |  | 1
1261 | 3.4-19-29 | Глубина | 0 | 50 | м |  | 3
1261 | 3.4-19-29 | Диаметр | 426 | 426 | мм |  | 1
1262 | 3.4-19-30 | Глубина | 0 | 50 | м |  | 3
1262 | 3.4-19-30 | Диаметр | 476 | 476 | мм |  | 1
1263 | 3.4-19-31 | Глубина | 0 | 50 | м |  | 3
1263 | 3.4-19-31 | Диаметр | 529 | 529 | мм |  | 1
1264 | 3.4-19-32 | Глубина | 0 | 50 | м |  | 3
1264 | 3.4-19-32 | Диаметр | 579 | 579 | мм |  | 1
1265 | 3.4-19-33 | Глубина | 0 | 50 | м |  | 3
1265 | 3.4-19-33 | Диаметр | 630 | 630 | мм |  | 1
1266 | 3.4-19-34 | Глубина | 0 | 50 | м |  | 3
1266 | 3.4-19-34 | Диаметр | 150 | 150 | мм |  | 1
1267 | 3.4-19-35 | Глубина | 0 | 50 | м |  | 3
1267 | 3.4-19-35 | Диаметр | 168 | 168 | мм |  | 1
1268 | 3.4-19-36 | Глубина | 0 | 50 | м |  | 3
1268 | 3.4-19-36 | Диаметр | 219 | 219 | мм |  | 1
1269 | 3.4-19-37 | Глубина | 0 | 50 | м |  | 3
1269 | 3.4-19-37 | Диаметр | 273 | 273 | мм |  | 1
1270 | 3.4-19-38 | Глубина | 0 | 50 | м |  | 3
1270 | 3.4-19-38 | Диаметр | 325 | 325 | мм |  | 1
1271 | 3.4-19-39 | Глубина | 0 | 50 | м |  | 3
1271 | 3.4-19-39 | Диаметр | 377 | 377 | мм |  | 1
1272 | 3.4-19-40 | Глубина | 0 | 50 | м |  | 3
1272 | 3.4-19-40 | Диаметр | 426 | 426 | мм |  | 1
1273 | 3.4-19-41 | Глубина | 0 | 50 | м |  | 3
1273 | 3.4-19-41 | Диаметр | 476 | 476 | мм |  | 1
1274 | 3.4-19-42 | Глубина | 0 | 50 | м |  | 3
1274 | 3.4-19-42 | Диаметр | 529 | 529 | мм |  | 1
1275 | 3.4-19-43 | Глубина | 0 | 50 | м |  | 3
1275 | 3.4-19-43 | Диаметр | 579 | 579 | мм |  | 1
1276 | 3.4-19-44 | Глубина | 0 | 50 | м |  | 3
1276 | 3.4-19-44 | Диаметр | 630 | 630 | мм |  | 1
1280 | 3.4-12-1 | Глубина | 0 | 50 | м |  | 3
1280 | 3.4-12-1 | Диаметр | 150 | 150 | мм |  | 1
1281 | 3.4-12-2 | Глубина | 0 | 50 | м |  | 3
1281 | 3.4-12-2 | Диаметр | 168 | 168 | мм |  | 1
1282 | 3.4-12-3 | Глубина | 0 | 50 | м |  | 3
1282 | 3.4-12-3 | Диаметр | 219 | 219 | мм |  | 1
1283 | 3.4-12-4 | Глубина | 0 | 50 | м |  | 3
1283 | 3.4-12-4 | Диаметр | 273 | 273 | мм |  | 1
1284 | 3.4-12-5 | Глубина | 0 | 50 | м |  | 3
1284 | 3.4-12-5 | Диаметр | 325 | 325 | мм |  | 1
1285 | 3.4-12-6 | Глубина | 0 | 50 | м |  | 3
1285 | 3.4-12-6 | Диаметр | 377 | 377 | мм |  | 1
1286 | 3.4-12-7 | Глубина | 0 | 50 | м |  | 3
1286 | 3.4-12-7 | Диаметр | 426 | 426 | мм |  | 1
1287 | 3.4-12-8 | Глубина | 0 | 50 | м |  | 3
1287 | 3.4-12-8 | Диаметр | 629 | 629 | мм |  | 1
1290 | 3.4-13-1 | Диаметр | 150 | 150 | мм |  | 1
1291 | 3.4-13-2 | Диаметр | 168 | 168 | мм |  | 1
1292 | 3.4-13-3 | Диаметр | 219 | 219 | мм |  | 1
1293 | 3.4-13-4 | Диаметр | 273 | 273 | мм |  | 1
1294 | 3.4-13-5 | Диаметр | 325 | 325 | мм |  | 1
1295 | 3.4-13-6 | Диаметр | 377 | 377 | мм |  | 1
1296 | 3.4-13-7 | Диаметр | 426 | 426 | мм |  | 1
1297 | 3.4-13-8 | Диаметр | 476 | 476 | мм |  | 1
1298 | 3.4-13-9 | Диаметр | 529 | 529 | мм |  | 1
1299 | 3.4-13-10 | Диаметр | 150 | 150 | мм |  | 1
1300 | 3.4-13-11 | Диаметр | 168 | 168 | мм |  | 1
1301 | 3.4-13-12 | Диаметр | 219 | 219 | мм |  | 1
1302 | 3.4-13-13 | Диаметр | 273 | 273 | мм |  | 1
1303 | 3.4-13-14 | Диаметр | 325 | 325 | мм |  | 1
1304 | 3.4-13-15 | Диаметр | 377 | 377 | мм |  | 1
1305 | 3.4-13-16 | Диаметр | 426 | 426 | мм |  | 1
1306 | 3.4-13-17 | Диаметр | 476 | 476 | мм |  | 1
1307 | 3.4-13-18 | Диаметр | 529 | 529 | мм |  | 1
1331 | 3.4-15-1 | Глубина | 0 | 50 | м |  | 3
1331 | 3.4-15-1 | Диаметр | 168 | 168 | мм |  | 1
1332 | 3.4-15-2 | Глубина | 0 | 50 | м |  | 3
1332 | 3.4-15-2 | Диаметр | 219 | 219 | мм |  | 1
1333 | 3.4-15-3 | Глубина | 0 | 50 | м |  | 3
1333 | 3.4-15-3 | Диаметр | 273 | 273 | мм |  | 1
1334 | 3.4-15-4 | Глубина | 0 | 50 | м |  | 3
1334 | 3.4-15-4 | Диаметр | 325 | 325 | мм |  | 1
1335 | 3.4-15-5 | Глубина | 0 | 50 | м |  | 3
1335 | 3.4-15-5 | Диаметр | 426 | 426 | мм |  | 1
1336 | 3.4-15-6 | Глубина | 0 | 50 | м |  | 3
1336 | 3.4-15-6 | Диаметр | 168 | 168 | мм |  | 1
1337 | 3.4-15-7 | Глубина | 0 | 50 | м |  | 3
1337 | 3.4-15-7 | Диаметр | 219 | 219 | мм |  | 1
1338 | 3.4-15-8 | Глубина | 0 | 50 | м |  | 3
1338 | 3.4-15-8 | Диаметр | 273 | 273 | мм |  | 1
1339 | 3.4-15-9 | Глубина | 0 | 50 | м |  | 3
1339 | 3.4-15-9 | Диаметр | 325 | 325 | мм |  | 1
1340 | 3.4-15-10 | Глубина | 0 | 50 | м |  | 3
1340 | 3.4-15-10 | Диаметр | 426 | 426 | мм |  | 1
1355 | 3.5-1-1 | Длина | 0 | 6 | м |  | 3
1356 | 3.5-1-2 | Длина | 0 | 6 | м |  | 3
1357 | 3.5-1-3 | Длина | 6 | 8 | м |  | 3
1358 | 3.5-1-4 | Длина | 6 | 8 | м |  | 3
1359 | 3.5-1-5 | Длина | 8 | 12 | м |  | 3
1360 | 3.5-1-6 | Длина | 8 | 12 | м |  | 3
1361 | 3.5-1-7 | Длина | 12 | 16 | м |  | 3
1362 | 3.5-1-8 | Длина | 12 | 16 | м |  | 3
1365 | 3.5-2-1 | Длина | 0 | 6 | м |  | 3
1366 | 3.5-2-2 | Длина | 0 | 6 | м |  | 3
1367 | 3.5-2-3 | Длина | 6 | 8 | м |  | 3
1368 | 3.5-2-4 | Длина | 6 | 8 | м |  | 3
1369 | 3.5-2-5 | Длина | 8 | 12 | м |  | 3
1370 | 3.5-2-6 | Длина | 8 | 12 | м |  | 3
1371 | 3.5-2-7 | Длина | 12 | 16 | м |  | 3
1372 | 3.5-2-8 | Длина | 12 | 16 | м |  | 3
1375 | 3.5-3-1 | Длина | 0 | 10 | м |  | 3
1376 | 3.5-3-2 | Длина | 0 | 10 | м |  | 3
1377 | 3.5-3-3 | Длина | 10 | 12 | м |  | 3
1377 | 3.5-3-3 | Диаметр | 0 | 0.8 | м |  | 3
1378 | 3.5-3-4 | Длина | 10 | 12 | м |  | 3
1378 | 3.5-3-4 | Диаметр | 0 | 0.8 | м |  | 3
1394 | 3.5-7-1 | Диаметр | 0 | 80 | см
1395 | 3.5-7-2 | Диаметр | 80 | - | см
1398 | 3.5-8-1 | Площадь | 0 | 0.1 | м2 |  | 3
1399 | 3.5-8-2 | Площадь | 0.1 | - | м2 |  | 3
1400 | 3.5-8-3 | Диаметр | 0 | 0.8 | м |  | 3
1401 | 3.5-8-4 | Диаметр | 0.8 | - | м |  | 3
1402 | 3.5-8-5 | Диаметр | 2 | 3 | м |  | 2
1405 | 3.5-9-1 | Масса | 0 | 50 | кг |  | 3
1405 | 3.5-9-1 | Длина | 0 | 8 | м |  | 3
1406 | 3.5-9-2 | Масса | 0 | 50 | кг |  | 3
1406 | 3.5-9-2 | Длина | 0 | 8 | м |  | 3
1407 | 3.5-9-3 | Масса | 0 | 50 | кг |  | 3
1407 | 3.5-9-3 | Длина | 8 | - | м |  | 3
1408 | 3.5-9-4 | Масса | 0 | 50 | кг |  | 3
1408 | 3.5-9-4 | Длина | 8 | - | м |  | 3
1409 | 3.5-9-5 | Масса | 50 | 70 | кг |  | 3
1409 | 3.5-9-5 | Длина | 0 | 8 | м |  | 3
1410 | 3.5-9-6 | Масса | 50 | 70 | кг |  | 3
1410 | 3.5-9-6 | Длина | 0 | 8 | м |  | 3
1411 | 3.5-9-7 | Масса | 50 | 70 | кг |  | 3
1411 | 3.5-9-7 | Длина | 8 | - | м |  | 3
1412 | 3.5-9-8 | Масса | 50 | 70 | кг |  | 3
1412 | 3.5-9-8 | Длина | 8 | - | м |  | 3
1413 | 3.5-9-9 | Масса | 70 | - | кг |  | 3
1413 | 3.5-9-9 | Длина | 0 | 8 | м |  | 3
1414 | 3.5-9-10 | Масса | 70 | - | кг |  | 3
1414 | 3.5-9-10 | Длина | 0 | 8 | м |  | 3
1415 | 3.5-9-11 | Масса | 70 | - | кг |  | 3
1415 | 3.5-9-11 | Длина | 8 | - | м |  | 3
1416 | 3.5-9-12 | Масса | 70 | - | кг |  | 3
1416 | 3.5-9-12 | Длина | 8 | - | м |  | 3
1419 | 3.5-10-1 | Масса | 0 | 50 | кг |  | 3
1419 | 3.5-10-1 | Глубина | 0 | 50 | м |  | 3
1420 | 3.5-10-2 | Масса | 0 | 50 | кг |  | 3
1420 | 3.5-10-2 | Глубина | 5 | 10 | м |  | 3
1421 | 3.5-10-3 | Масса | 0 | 50 | кг |  | 3
1421 | 3.5-10-3 | Глубина | 10 | 15 | м |  | 3
1422 | 3.5-10-4 | Масса | 50 | 60 | кг |  | 3
1422 | 3.5-10-4 | Глубина | 0 | 50 | м |  | 3
1423 | 3.5-10-5 | Масса | 50 | 60 | кг |  | 3
1423 | 3.5-10-5 | Глубина | 5 | 10 | м |  | 3
1424 | 3.5-10-6 | Масса | 50 | 60 | кг |  | 3
1424 | 3.5-10-6 | Глубина | 10 | 15 | м |  | 3
1425 | 3.5-10-7 | Масса | 60 | 70 | кг |  | 3
1425 | 3.5-10-7 | Глубина | 0 | 50 | м |  | 3
1426 | 3.5-10-8 | Масса | 60 | 70 | кг |  | 3
1426 | 3.5-10-8 | Глубина | 5 | 10 | м |  | 3
1427 | 3.5-10-9 | Масса | 60 | 70 | кг |  | 3
1427 | 3.5-10-9 | Глубина | 10 | 15 | м |  | 3
1428 | 3.5-10-10 | Масса | 70 | - | кг |  | 3
1428 | 3.5-10-10 | Глубина | 0 | 50 | м |  | 3
1429 | 3.5-10-11 | Масса | 70 | - | кг |  | 3
1429 | 3.5-10-11 | Глубина | 5 | 10 | м |  | 3
1430 | 3.5-10-12 | Масса | 70 | - | кг |  | 3
1430 | 3.5-10-12 | Глубина | 10 | 15 | м |  | 3
1433 | 3.5-11-1 | Масса | 0 | 50 | кг |  | 3
1433 | 3.5-11-1 | Длина | 0 | 10 | м |  | 3
1434 | 3.5-11-2 | Масса | 0 | 50 | кг |  | 3
1434 | 3.5-11-2 | Длина | 0 | 10 | м |  | 3
1435 | 3.5-11-3 | Масса | 0 | 50 | кг |  | 3
1435 | 3.5-11-3 | Длина | 10 | 15 | м |  | 3
1436 | 3.5-11-4 | Масса | 0 | 50 | кг |  | 3
1436 | 3.5-11-4 | Длина | 10 | 15 | м |  | 3
1437 | 3.5-11-5 | Масса | 0 | 50 | кг |  | 3
1437 | 3.5-11-5 | Длина | 15 | - | м |  | 3
1438 | 3.5-11-6 | Масса | 50 | 70 | кг |  | 3
1438 | 3.5-11-6 | Длина | 15 | - | м |  | 3
1439 | 3.5-11-7 | Масса | 50 | 70 | кг |  | 3
1439 | 3.5-11-7 | Длина | 0 | 10 | м |  | 3
1440 | 3.5-11-8 | Масса | 50 | 70 | кг |  | 3
1440 | 3.5-11-8 | Длина | 10 | 15 | м |  | 3
1441 | 3.5-11-9 | Масса | 50 | 70 | кг |  | 3
1441 | 3.5-11-9 | Длина | 10 | 15 | м |  | 3
1442 | 3.5-11-10 | Масса | 50 | 70 | кг |  | 3
1442 | 3.5-11-10 | Длина | 15 | - | м |  | 3
1443 | 3.5-11-11 | Масса | 70 | - | кг |  | 3
1443 | 3.5-11-11 | Длина | 0 | 10 | м |  | 3
1444 | 3.5-11-12 | Масса | 70 | - | кг |  | 3
1444 | 3.5-11-12 | Длина | 0 | 10 | м |  | 3
1445 | 3.5-11-13 | Масса | 70 | - | кг |  | 3
1445 | 3.5-11-13 | Длина | 10 | 15 | м |  | 3
1446 | 3.5-11-14 | Масса | 70 | - | кг |  | 3
1446 | 3.5-11-14 | Длина | 10 | 15 | м |  | 3
1447 | 3.5-11-15 | Масса | 70 | - | кг |  | 3
1447 | 3.5-11-15 | Длина | 15 | - | м |  | 3
1460 | 3.5-14-1 | Длина | 0 | 6 | м |  | 3
1461 | 3.5-14-2 | Длина | 0 | 6 | м |  | 3
1462 | 3.5-14-3 | Длина | 6 | 8 | м |  | 3
1463 | 3.5-14-4 | Длина | 6 | 8 | м |  | 3
1464 | 3.5-14-5 | Длина | 8 | 12 | м |  | 3
1465 | 3.5-14-6 | Длина | 8 | 12 | м |  | 3
1466 | 3.5-14-7 | Длина | 12 | 16 | м |  | 3
1467 | 3.5-14-8 | Длина | 12 | 16 | м |  | 3
1470 | 3.5-15-1 | Длина | 0 | 20 | м |  | 3
1471 | 3.5-15-2 | Длина | 0 | 20 | м |  | 3
1472 | 3.5-15-3 | Длина | 20 | - | м |  | 3
1473 | 3.5-15-4 | Длина | 20 | - | м |  | 3
1479 | 3.5-17-1 | Диаметр | 0.6 | 0.6 | м |  | 1
1482 | 3.5-18-1 | Диаметр | 0 | 1000 | мм |  | 3
1482 | 3.5-18-1 | Длина | 0 | 12 | м |  | 3
1483 | 3.5-18-2 | Диаметр | 0 | 1000 | мм |  | 3
1483 | 3.5-18-2 | Длина | 12 | 24 | м |  | 3
1484 | 3.5-18-3 | Диаметр | 1000 | 1200 | мм |  | 3
1484 | 3.5-18-3 | Длина | 0 | 12 | м |  | 3
1485 | 3.5-18-4 | Диаметр | 1000 | 1200 | мм |  | 3
1485 | 3.5-18-4 | Длина | 12 | 24 | м |  | 3
1488 | 3.5-19-1 | Диаметр | 0 | 600 | мм |  | 3
1488 | 3.5-19-1 | Длина | 0 | 12 | м |  | 3
1489 | 3.5-19-2 | Диаметр | 0 | 600 | мм |  | 3
1489 | 3.5-19-2 | Длина | 12 | 24 | м |  | 3
1490 | 3.5-19-3 | Диаметр | 0 | 600 | мм |  | 3
1490 | 3.5-19-3 | Длина | 0 | 12 | м |  | 3
1491 | 3.5-19-4 | Диаметр | 0 | 600 | мм |  | 3
1491 | 3.5-19-4 | Длина | 12 | 24 | м |  | 3
1492 | 3.5-19-5 | Диаметр | 0 | 600 | мм |  | 3
1492 | 3.5-19-5 | Длина | 0 | 12 | м |  | 3
1493 | 3.5-19-6 | Диаметр | 0 | 600 | мм |  | 3
1493 | 3.5-19-6 | Длина | 12 | 24 | м |  | 3
1494 | 3.5-19-7 | Диаметр | 600 | 1600 | мм |  | 2
1494 | 3.5-19-7 | Длина | 0 | 12 | м |  | 3
1495 | 3.5-19-8 | Диаметр | 600 | 1600 | мм |  | 2
1495 | 3.5-19-8 | Длина | 12 | 24 | м |  | 3
1496 | 3.5-19-9 | Диаметр | 600 | 1600 | мм |  | 2
1496 | 3.5-19-9 | Длина | 0 | 12 | м |  | 3
1497 | 3.5-19-10 | Диаметр | 600 | 1600 | мм |  | 2
1497 | 3.5-19-10 | Длина | 12 | 24 | м |  | 3
1498 | 3.5-19-11 | Диаметр | 600 | 1600 | мм |  | 2
1498 | 3.5-19-11 | Длина | 0 | 12 | м |  | 3
1499 | 3.5-19-12 | Диаметр | 600 | 1600 | мм |  | 2
1499 | 3.5-19-12 | Длина | 12 | 24 | м |  | 3
1502 | 3.5-20-1 | Диаметр | 0 | 630 | мм |  | 3
1503 | 3.5-20-2 | Диаметр | 0 | 630 | мм |  | 3
1504 | 3.5-20-3 | Диаметр | 0 | 630 | мм |  | 3
1505 | 3.5-20-4 | Диаметр | 0 | 630 | мм |  | 3
1506 | 3.5-20-5 | Диаметр | 0 | 630 | мм |  | 3
1507 | 3.5-20-6 | Диаметр | 0 | 630 | мм |  | 3
1510 | 3.5-21-1 | Диаметр | 0 | 720 | мм |  | 3
1511 | 3.5-21-2 | Диаметр | 0 | 720 | мм |  | 3
1512 | 3.5-21-3 | Диаметр | 0 | 720 | мм |  | 3
1513 | 3.5-21-4 | Диаметр | 0 | 720 | мм |  | 3
1514 | 3.5-21-5 | Диаметр | 0 | 720 | мм |  | 3
1515 | 3.5-21-6 | Диаметр | 0 | 720 | мм |  | 3
1518 | 3.5-22-1 | Диаметр | 0 | 820 | мм |  | 3
1519 | 3.5-22-2 | Диаметр | 0 | 820 | мм |  | 3
1520 | 3.5-22-3 | Диаметр | 0 | 820 | мм |  | 3
1521 | 3.5-22-4 | Диаметр | 0 | 820 | мм |  | 3
1522 | 3.5-22-5 | Диаметр | 0 | 820 | мм |  | 3
1523 | 3.5-22-6 | Диаметр | 0 | 820 | мм |  | 3
1526 | 3.5-23-1 | Диаметр | 0 | 1020 | мм |  | 3
1527 | 3.5-23-2 | Диаметр | 0 | 1020 | мм |  | 3
1528 | 3.5-23-3 | Диаметр | 0 | 1020 | мм |  | 3
1529 | 3.5-23-4 | Диаметр | 0 | 1020 | мм |  | 3
1530 | 3.5-23-5 | Диаметр | 0 | 1020 | мм |  | 3
1531 | 3.5-23-6 | Диаметр | 0 | 1020 | мм |  | 3
1534 | 3.5-24-1 | Диаметр | 500 | 600 | мм |  | 2
1534 | 3.5-24-1 | Диаметр | 0 | 12 | м |  | 3
1535 | 3.5-24-2 | Диаметр | 500 | 600 | мм |  | 2
1535 | 3.5-24-2 | Диаметр | 12 | 25 | м |  | 3
1536 | 3.5-24-3 | Диаметр | 500 | 600 | мм |  | 2
1536 | 3.5-24-3 | Диаметр | 25 | - | м |  | 3
1539 | 3.5-25-1 | Диаметр | 700 | 800 | мм |  | 2
1539 | 3.5-25-1 | Диаметр | 0 | 12 | м |  | 3
1540 | 3.5-25-2 | Диаметр | 700 | 800 | мм |  | 2
1540 | 3.5-25-2 | Диаметр | 12 | 25 | м |  | 3
1541 | 3.5-25-3 | Диаметр | 700 | 800 | мм |  | 2
1541 | 3.5-25-3 | Диаметр | 25 | - | м |  | 3
1611 | 3.5-42-1 | Диаметр | 600 | 600 | мм |  | 1
1612 | 3.5-42-2 | Диаметр | 600 | 600 | мм |  | 1
1613 | 3.5-42-3 | Диаметр | 6600 | 6600 | мм |  | 1
1614 | 3.5-42-4 | Диаметр | 600 | 600 | мм |  | 1
1615 | 3.5-42-5 | Диаметр | 600 | 600 | мм |  | 1
1616 | 3.5-42-6 | Диаметр | 800 | 800 | мм |  | 1
1617 | 3.5-42-7 | Диаметр | 800 | 800 | мм |  | 1
1618 | 3.5-42-8 | Диаметр | 800 | 800 | мм |  | 1
1619 | 3.5-42-9 | Диаметр | 800 | 800 | мм |  | 1
1620 | 3.5-42-10 | Диаметр | 800 | 800 | мм |  | 1
1645 | 3.5-45-1 | Глубина | 0 | 7 | м |  | 3
1645 | 3.5-45-1 | Ширина | 400 | 400 | мм |  | 1
1646 | 3.5-45-2 | Глубина | 0 | 7 | м |  | 3
1646 | 3.5-45-2 | Ширина | 400 | 400 | мм |  | 1
1647 | 3.5-45-3 | Глубина | 0 | 7 | м |  | 3
1647 | 3.5-45-3 | Ширина | 400 | 400 | мм |  | 1
1648 | 3.5-45-4 | Глубина | 0 | 7 | м |  | 3
1648 | 3.5-45-4 | Ширина | 400 | 400 | мм |  | 1
1649 | 3.5-45-5 | Глубина | 0 | 7 | м |  | 3
1649 | 3.5-45-5 | Ширина | 600 | 600 | мм |  | 1
1650 | 3.5-45-6 | Глубина | 0 | 7 | м |  | 3
1650 | 3.5-45-6 | Ширина | 600 | 600 | мм |  | 1
1651 | 3.5-45-7 | Глубина | 0 | 7 | м |  | 3
1651 | 3.5-45-7 | Ширина | 600 | 600 | мм |  | 1
1652 | 3.5-45-8 | Глубина | 0 | 7 | м |  | 3
1652 | 3.5-45-8 | Ширина | 600 | 600 | мм |  | 1
1653 | 3.5-45-9 | Глубина | 0 | 7 | м |  | 3
1653 | 3.5-45-9 | Ширина | 800 | 800 | мм |  | 1
1654 | 3.5-45-10 | Глубина | 0 | 7 | м |  | 3
1654 | 3.5-45-10 | Ширина | 800 | 800 | мм |  | 1
1655 | 3.5-45-11 | Глубина | 0 | 7 | м |  | 3
1655 | 3.5-45-11 | Ширина | 800 | 800 | мм |  | 1
1656 | 3.5-45-12 | Глубина | 0 | 7 | м |  | 3
1656 | 3.5-45-12 | Ширина | 800 | 800 | мм |  | 1
1665 | 3.5-47-1 | Ширина | 400 | 400 | мм |  | 1
1666 | 3.5-47-2 | Ширина | 600 | 600 | мм |  | 1
1667 | 3.5-47-3 | Ширина | 800 | 800 | мм |  | 1
1668 | 3.5-47-4 | Ширина | 400 | 400 | мм |  | 1
1669 | 3.5-47-5 | Ширина | 600 | 600 | мм |  | 1
1670 | 3.5-47-6 | Ширина | 800 | 800 | мм |  | 1
1671 | 3.5-47-7 | Ширина | 400 | 400 | мм |  | 1
1672 | 3.5-47-8 | Ширина | 600 | 600 | мм |  | 1
1673 | 3.5-47-9 | Ширина | 800 | 800 | мм |  | 1
1683 | 3.5-49-1 | Длина | 0 | 6 | м |  | 3
1684 | 3.5-49-2 | Длина | 6 | 8 | м |  | 3
1685 | 3.5-49-3 | Длина | 8 | 121 | м |  | 3
1686 | 3.5-49-4 | Длина | 12 | 20 | м |  | 3
1706 | 3.5-68-1 | Диаметр | 0 | 220 | мм |  | 3
1707 | 3.5-68-2 | Диаметр | 0 | 220 | мм |  | 3
1708 | 3.5-68-3 | Диаметр | 220 | 250 | мм |  | 3
1709 | 3.5-68-4 | Диаметр | 220 | 250 | мм |  | 3
1710 | 3.5-68-5 | Диаметр | 250 | 275 | мм |  | 3
1711 | 3.5-68-6 | Диаметр | 250 | 275 | мм |  | 3
1712 | 3.5-68-7 | Диаметр | 275 | 330 | мм |  | 3
1713 | 3.5-68-8 | Диаметр | 275 | 330 | мм |  | 3
1714 | 3.5-68-9 | Диаметр | 330 | 380 | мм |  | 3
1715 | 3.5-68-10 | Диаметр | 330 | 380 | мм |  | 3
1716 | 3.5-68-11 | Диаметр | 380 | 430 | мм |  | 3
1717 | 3.5-68-12 | Диаметр | 380 | 430 | мм |  | 3
1720 | 3.5-72-1 | Диаметр | 0 | 120 | мм |  | 3
1721 | 3.5-72-2 | Диаметр | 121 | 150 | мм |  | 2
1722 | 3.5-72-3 | Диаметр | 151 | 200 | мм |  | 2
1723 | 3.5-72-4 | Диаметр | 201 | 300 | мм |  | 2
1726 | 3.5-73-1 | Диаметр | 750 | 750 | мм |  | 1
1727 | 3.5-73-2 | Диаметр | 1000 | 1000 | мм |  | 1
1728 | 3.5-73-3 | Диаметр | 1500 | 1500 | мм |  | 1
1729 | 3.5-73-4 | Диаметр | 750 | 750 | мм |  | 1
1730 | 3.5-73-5 | Диаметр | 1000 | 1000 | мм |  | 1
1731 | 3.5-73-6 | Диаметр | 1500 | 1500 | мм |  | 1
1732 | 3.5-73-7 | Диаметр | 1000 | 1000 | мм |  | 1
1735 | 3.5-75-1 | Диаметр | 400 | 400 | мм |  | 1
1736 | 3.5-75-2 | Диаметр | 400 | 400 | мм |  | 1
1737 | 3.5-75-3 | Диаметр | 400 | 400 | мм |  | 1
1738 | 3.5-75-4 | Диаметр | 400 | 400 | мм |  | 1
1739 | 3.5-75-5 | Диаметр | 600 | 600 | мм |  | 1
1740 | 3.5-75-6 | Диаметр | 600 | 600 | мм |  | 1
1741 | 3.5-75-7 | Диаметр | 600 | 600 | мм |  | 1
1742 | 3.5-75-8 | Диаметр | 600 | 600 | мм |  | 1
1743 | 3.5-75-9 | Диаметр | 800 | 800 | мм |  | 1
1744 | 3.5-75-10 | Диаметр | 800 | 800 | мм |  | 1
1745 | 3.5-75-11 | Диаметр | 800 | 800 | мм |  | 1
1746 | 3.5-75-12 | Диаметр | 800 | 800 | мм |  | 1
1752 | 3.5-96-1 | Диаметр | 620 | 800 | мм |  | 2
1753 | 3.5-96-2 | Диаметр | 620 | 800 | мм |  | 2
1754 | 3.5-96-3 | Диаметр | 620 | 800 | мм |  | 2
1755 | 3.5-96-4 | Диаметр | 620 | 800 | мм |  | 2
1756 | 3.5-96-5 | Диаметр | 620 | 800 | мм |  | 2
1757 | 3.5-96-6 | Диаметр | 620 | 800 | мм |  | 2
1758 | 3.5-96-7 | Диаметр | 620 | 800 | мм |  | 2
1761 | 3.5-97-1 | Диаметр | 820 | 1000 | мм |  | 2
1762 | 3.5-97-2 | Диаметр | 820 | 1000 | мм |  | 2
1763 | 3.5-97-3 | Диаметр | 820 | 1000 | мм |  | 2
1764 | 3.5-97-4 | Диаметр | 820 | 1000 | мм |  | 2
1765 | 3.5-97-5 | Диаметр | 820 | 1000 | мм |  | 2
1766 | 3.5-97-6 | Диаметр | 820 | 1000 | мм |  | 2
1767 | 3.5-97-7 | Диаметр | 820 | 1000 | мм |  | 2
1770 | 3.5-98-1 | Диаметр | 1120 | 1200 | мм |  | 2
1771 | 3.5-98-2 | Диаметр | 1120 | 1200 | мм |  | 2
1772 | 3.5-98-3 | Диаметр | 1120 | 1200 | мм |  | 2
1773 | 3.5-98-4 | Диаметр | 1120 | 1200 | мм |  | 2
1774 | 3.5-98-5 | Диаметр | 1120 | 1200 | мм |  | 2
1775 | 3.5-98-6 | Диаметр | 1120 | 1200 | мм |  | 2
1776 | 3.5-98-7 | Диаметр | 1120 | 1200 | мм |  | 2
1779 | 3.5-99-1 | Диаметр | 1220 | 1500 | мм |  | 2
1780 | 3.5-99-2 | Диаметр | 1220 | 1500 | мм |  | 2
1781 | 3.5-99-3 | Диаметр | 1220 | 1500 | мм |  | 2
1782 | 3.5-99-4 | Диаметр | 1220 | 1500 | мм |  | 2
1783 | 3.5-99-5 | Диаметр | 1220 | 1500 | мм |  | 2
1784 | 3.5-99-6 | Диаметр | 1220 | 1500 | мм |  | 2
1785 | 3.5-99-7 | Диаметр | 1220 | 1500 | мм |  | 2
1796 | 3.5-105-1 | Глубина | 0 | 50 | м |  | 3
1796 | 3.5-105-1 | Диаметр | 250 | 250 | мм |  | 1
1797 | 3.5-105-2 | Глубина | 0 | 50 | м |  | 3
1797 | 3.5-105-2 | Диаметр | 250 | 250 | мм |  | 1
1798 | 3.5-105-3 | Глубина | 0 | 50 | м |  | 3
1798 | 3.5-105-3 | Диаметр | 250 | 250 | мм |  | 1
1799 | 3.5-105-4 | Глубина | 0 | 50 | м |  | 3
1799 | 3.5-105-4 | Диаметр | 250 | 250 | мм |  | 1
1800 | 3.5-105-5 | Глубина | 0 | 50 | м |  | 3
1800 | 3.5-105-5 | Диаметр | 250 | 250 | мм |  | 1
1801 | 3.5-105-6 | Глубина | 0 | 50 | м |  | 3
1801 | 3.5-105-6 | Диаметр | 250 | 250 | мм |  | 1
1802 | 3.5-105-7 | Глубина | 0 | 50 | м |  | 3
1802 | 3.5-105-7 | Диаметр | 250 | 250 | мм |  | 1
1803 | 3.5-105-8 | Глубина | 0 | 50 | м |  | 3
1803 | 3.5-105-8 | Диаметр | 300 | 300 | мм |  | 1
1804 | 3.5-105-9 | Глубина | 0 | 50 | м |  | 3
1804 | 3.5-105-9 | Диаметр | 300 | 300 | мм |  | 1
1805 | 3.5-105-10 | Глубина | 0 | 50 | м |  | 3
1805 | 3.5-105-10 | Диаметр | 300 | 300 | мм |  | 1
1806 | 3.5-105-11 | Глубина | 0 | 50 | м |  | 3
1806 | 3.5-105-11 | Диаметр | 300 | 300 | мм |  | 1
1807 | 3.5-105-12 | Глубина | 0 | 50 | м |  | 3
1807 | 3.5-105-12 | Диаметр | 300 | 300 | мм |  | 1
1808 | 3.5-105-13 | Глубина | 0 | 50 | м |  | 3
1808 | 3.5-105-13 | Диаметр | 300 | 300 | мм |  | 1
1809 | 3.5-105-14 | Глубина | 0 | 50 | м |  | 3
1809 | 3.5-105-14 | Диаметр | 300 | 300 | мм |  | 1
1810 | 3.5-105-15 | Глубина | 0 | 50 | м |  | 3
1810 | 3.5-105-15 | Диаметр | 350 | 350 | мм |  | 1
1811 | 3.5-105-16 | Глубина | 0 | 50 | м |  | 3
1811 | 3.5-105-16 | Диаметр | 350 | 350 | мм |  | 1
1812 | 3.5-105-17 | Глубина | 0 | 50 | м |  | 3
1812 | 3.5-105-17 | Диаметр | 350 | 350 | мм |  | 1
1813 | 3.5-105-18 | Глубина | 0 | 50 | м |  | 3
1813 | 3.5-105-18 | Диаметр | 350 | 350 | мм |  | 1
1814 | 3.5-105-19 | Глубина | 0 | 50 | м |  | 3
1814 | 3.5-105-19 | Диаметр | 350 | 350 | мм |  | 1
1815 | 3.5-105-20 | Глубина | 0 | 50 | м |  | 3
1815 | 3.5-105-20 | Диаметр | 350 | 350 | мм |  | 1
1816 | 3.5-105-21 | Глубина | 0 | 50 | м |  | 3
1816 | 3.5-105-21 | Диаметр | 350 | 350 | мм |  | 1
1817 | 3.5-105-22 | Глубина | 0 | 50 | м |  | 3
1817 | 3.5-105-22 | Диаметр | 450 | 450 | мм |  | 1
1818 | 3.5-105-23 | Глубина | 0 | 50 | м |  | 3
1818 | 3.5-105-23 | Диаметр | 450 | 450 | мм |  | 1
1819 | 3.5-105-24 | Глубина | 0 | 50 | м |  | 3
1819 | 3.5-105-24 | Диаметр | 450 | 450 | мм |  | 1
1820 | 3.5-105-25 | Глубина | 0 | 50 | м |  | 3
1820 | 3.5-105-25 | Диаметр | 450 | 450 | мм |  | 1
1821 | 3.5-105-26 | Глубина | 0 | 50 | м |  | 3
1821 | 3.5-105-26 | Диаметр | 450 | 450 | мм |  | 1
1822 | 3.5-105-27 | Глубина | 0 | 50 | м |  | 3
1822 | 3.5-105-27 | Диаметр | 450 | 450 | мм |  | 1
1823 | 3.5-105-28 | Глубина | 0 | 50 | м |  | 3
1823 | 3.5-105-28 | Диаметр | 450 | 450 | мм |  | 1
1824 | 3.5-105-29 | Глубина | 0 | 50 | м |  | 3
1824 | 3.5-105-29 | Диаметр | 500 | 500 | мм |  | 1
1825 | 3.5-105-30 | Глубина | 0 | 50 | м |  | 3
1825 | 3.5-105-30 | Диаметр | 500 | 500 | мм |  | 1
1826 | 3.5-105-31 | Глубина | 0 | 50 | м |  | 3
1826 | 3.5-105-31 | Диаметр | 500 | 500 | мм |  | 1
1827 | 3.5-105-32 | Глубина | 0 | 50 | м |  | 3
1827 | 3.5-105-32 | Диаметр | 500 | 500 | мм |  | 1
1828 | 3.5-105-33 | Глубина | 0 | 50 | м |  | 3
1828 | 3.5-105-33 | Диаметр | 500 | 500 | мм |  | 1
1829 | 3.5-105-34 | Глубина | 0 | 50 | м |  | 3
1829 | 3.5-105-34 | Диаметр | 500 | 500 | мм |  | 1
1830 | 3.5-105-35 | Глубина | 0 | 50 | м |  | 3
1830 | 3.5-105-35 | Диаметр | 500 | 500 | мм |  | 1
1831 | 3.5-105-36 | Глубина | 0 | 50 | м |  | 3
1831 | 3.5-105-36 | Диаметр | 600 | 600 | мм |  | 1
1832 | 3.5-105-37 | Глубина | 0 | 50 | м |  | 3
1832 | 3.5-105-37 | Диаметр | 600 | 600 | мм |  | 1
1833 | 3.5-105-38 | Глубина | 0 | 50 | м |  | 3
1833 | 3.5-105-38 | Диаметр | 600 | 600 | мм |  | 1
1834 | 3.5-105-39 | Глубина | 0 | 50 | м |  | 3
1834 | 3.5-105-39 | Диаметр | 600 | 600 | мм |  | 1
1835 | 3.5-105-40 | Глубина | 0 | 50 | м |  | 3
1835 | 3.5-105-40 | Диаметр | 600 | 600 | мм |  | 1
1836 | 3.5-105-41 | Глубина | 0 | 50 | м |  | 3
1836 | 3.5-105-41 | Диаметр | 600 | 600 | мм |  | 1
1837 | 3.5-105-42 | Глубина | 0 | 50 | м |  | 3
1837 | 3.5-105-42 | Диаметр | 600 | 600 | мм |  | 1
1838 | 3.5-105-43 | Глубина | 0 | 50 | м |  | 3
1838 | 3.5-105-43 | Диаметр | 700 | 700 | мм |  | 1
1839 | 3.5-105-44 | Глубина | 0 | 50 | м |  | 3
1839 | 3.5-105-44 | Диаметр | 700 | 700 | мм |  | 1
1840 | 3.5-105-45 | Глубина | 0 | 50 | м |  | 3
1840 | 3.5-105-45 | Диаметр | 700 | 700 | мм |  | 1
1841 | 3.5-105-46 | Глубина | 0 | 50 | м |  | 3
1841 | 3.5-105-46 | Диаметр | 700 | 700 | мм |  | 1
1842 | 3.5-105-47 | Глубина | 0 | 50 | м |  | 3
1842 | 3.5-105-47 | Диаметр | 700 | 700 | мм |  | 1
1843 | 3.5-105-48 | Глубина | 0 | 50 | м |  | 3
1843 | 3.5-105-48 | Диаметр | 700 | 700 | мм |  | 1
1844 | 3.5-105-49 | Глубина | 0 | 50 | м |  | 3
1844 | 3.5-105-49 | Диаметр | 700 | 700 | мм |  | 1
1847 | 3.5-110-1 | Диаметр | 530 | 530 | мм |  | 1
1848 | 3.5-110-2 | Диаметр | 530 | 530 | мм |  | 1
1849 | 3.5-110-3 | Диаметр | 630 | 630 | мм |  | 1
1850 | 3.5-110-4 | Диаметр | 630 | 630 | мм |  | 1
1874 | 3.5-122-1 | Диаметр | 720 | 720 | мм |  | 1
1874 | 3.5-122-1 | Длина | 0 | 12 | м |  | 3
1874 | 3.5-122-1 | Толщина | 10 | 10 | мм |  | 1
1875 | 3.5-122-2 | Диаметр | 720 | 720 | мм |  | 1
1875 | 3.5-122-2 | Длина | 0 | 12 | м |  | 3
1875 | 3.5-122-2 | Толщина | 11 | 11 | мм |  | 1
1876 | 3.5-122-3 | Диаметр | 720 | 720 | мм |  | 1
1876 | 3.5-122-3 | Длина | 0 | 12 | м |  | 3
1876 | 3.5-122-3 | Толщина | 12 | 12 | мм |  | 1
1877 | 3.5-122-4 | Диаметр | 720 | 720 | мм |  | 1
1877 | 3.5-122-4 | Длина | 0 | 12 | м |  | 3
1877 | 3.5-122-4 | Толщина | 14 | 14 | мм |  | 1
1878 | 3.5-122-5 | Диаметр | 720 | 720 | мм |  | 1
1878 | 3.5-122-5 | Длина | 12 | 20 | м |  | 3
1878 | 3.5-122-5 | Толщина | 10 | 10 | мм |  | 1
1879 | 3.5-122-6 | Диаметр | 720 | 720 | мм |  | 1
1879 | 3.5-122-6 | Длина | 12 | 20 | м |  | 3
1879 | 3.5-122-6 | Толщина | 11 | 11 | мм |  | 1
1880 | 3.5-122-7 | Диаметр | 720 | 720 | мм |  | 1
1880 | 3.5-122-7 | Длина | 12 | 20 | м |  | 3
1880 | 3.5-122-7 | Толщина | 12 | 12 | мм |  | 1
1881 | 3.5-122-8 | Диаметр | 720 | 720 | мм |  | 1
1881 | 3.5-122-8 | Длина | 12 | 20 | м |  | 3
1881 | 3.5-122-8 | Толщина | 14 | 14 | мм |  | 1
1952 | 3.5-138-1 | Диаметр | 11 | 12 | м |  | 2
1952 | 3.5-138-1 | Нагрузка | 360 | 360 | т |  | 1
1953 | 3.5-138-2 | Диаметр | 9 | 10 | м |  | 2
1953 | 3.5-138-2 | Нагрузка | 360 | 360 | т |  | 1
1954 | 3.5-138-3 | Диаметр | 6 | 8 | м |  | 2
1954 | 3.5-138-3 | Нагрузка | 360 | 360 | т |  | 1
2005 | 3.5-84-1 | Площадь | 0 | 0.1 | м2 |  | 3
2006 | 3.5-84-2 | Площадь | 0.1 | 0.16 | м2 |  | 3
2007 | 3.5-84-3 | Площадь | 0.16 | - | м3 |  | 3
2008 | 3.5-84-4 | Диаметр | 0 | 0.8 | м |  | 3
2009 | 3.5-84-5 | Диаметр | 0.8 | 2 | м |  | 3
2010 | 3.5-84-6 | Диаметр | 2 | 3 | м |  | 2
2021 | 3.5-86-1 | Масса | 0 | 50 | кг |  | 3
2021 | 3.5-86-1 | Масса | 0 | 10 | м |  | 3
2022 | 3.5-86-2 | Масса | 0 | 50 | кг |  | 3
2022 | 3.5-86-2 | Масса | 10 | - | м |  | 3
2023 | 3.5-86-3 | Масса | 50 | 70 | кг |  | 3
2023 | 3.5-86-3 | Масса | 0 | 10 | м |  | 3
2024 | 3.5-86-4 | Масса | 50 | 70 | кг |  | 3
2024 | 3.5-86-4 | Масса | 10 | - | м |  | 3
2025 | 3.5-86-5 | Масса | 70 | - | кг |  | 3
2025 | 3.5-86-5 | Масса | 0 | 10 | м |  | 3
2026 | 3.5-86-6 | Масса | 70 | - | кг |  | 3
2026 | 3.5-86-6 | Масса | 10 | - | м |  | 3
2127 | 3.5-59-1 | Масса | 0 | 200 | кг |  | 3
2128 | 3.5-59-2 | Масса | 200 | 400 | кг |  | 3
2129 | 3.5-59-3 | Масса | 400 | 800 | кг |  | 3
2130 | 3.5-59-4 | Масса | 800 | 1200 | кг |  | 3
2131 | 3.5-59-5 | Масса | 1200 | 2000 | кг |  | 3
2132 | 3.5-59-6 | Масса |  |  |  | 1000
2133 | 3.5-59-7 | Масса | 0 | 200 | кг |  | 3
2134 | 3.5-59-8 | Масса | 200 | 400 | кг |  | 3
2137 | 3.5-60-1 | Глубина | 0 | 4 | м |  | 3
2138 | 3.5-60-2 | Глубина | 4 | 5 | м |  | 3
2139 | 3.5-60-3 | Глубина | 5 | 6 | м |  | 3
2140 | 3.5-60-4 | Глубина | 6 | 7 | м |  | 3
2141 | 3.5-60-5 | Глубина | 7 | 10 | м |  | 3
2142 | 3.5-60-6 | Глубина | 10 | 15 | м |  | 3
2143 | 3.5-60-7 | Глубина | 15 | 30 | м |  | 3
2144 | 3.5-60-8 | Глубина | 0 | 4 | м |  | 3
2145 | 3.5-60-9 | Глубина | 4 | 5 | м |  | 3
2146 | 3.5-60-10 | Глубина | 5 | 6 | м |  | 3
2147 | 3.5-60-11 | Глубина | 6 | 7 | м |  | 3
2148 | 3.5-60-12 | Глубина | 7 | 10 | м |  | 3
2149 | 3.5-60-13 | Глубина | 10 | 15 | м |  | 3
2150 | 3.5-60-14 | Глубина | 15 | 30 | м |  | 3
2151 | 3.5-60-15 | Глубина | 0 | 4 | м |  | 3
2152 | 3.5-60-16 | Глубина | 4 | 5 | м |  | 3
2153 | 3.5-60-17 | Глубина | 5 | 6 | м |  | 3
2154 | 3.5-60-18 | Глубина | 6 | 7 | м |  | 3
2155 | 3.5-60-19 | Глубина | 7 | 10 | м |  | 3
2156 | 3.5-60-20 | Глубина | 10 | 15 | м |  | 3
2157 | 3.5-60-21 | Глубина | 15 | 30 | м |  | 3
2204 | 3.5-107-1 | Диаметр | 76 | 200 | мм |  | 2
2207 | 3.5-108-1 | Диаметр | 800 | 800 | мм |  | 1
2207 | 3.5-108-1 | Диаметр 2 | 127 | 127 | мм |  | 3
2207 | 3.5-108-1 | Глубина | 0 | 10 | м |  | 3
2208 | 3.5-108-2 | Диаметр | 800 | 800 | мм |  | 1
2208 | 3.5-108-2 | Глубина | 0 | 10 | м |  | 3
2209 | 3.5-108-3 | Диаметр | 800 | 800 | мм |  | 1
2209 | 3.5-108-3 | Диаметр 2 | 127 | 127 | мм |  | 3
2209 | 3.5-108-3 | Глубина | 10 | - | м |  | 3
2210 | 3.5-108-4 | Диаметр | 800 | 800 | мм |  | 1
2210 | 3.5-108-4 | Глубина | 10 | - | м |  | 3
2213 | 3.5-109-1 | Диаметр | 1000 | 1000 | мм |  | 1
2213 | 3.5-109-1 | Диаметр 2 | 127 | 127 | мм |  | 3
2213 | 3.5-109-1 | Глубина | 0 | 10 | м |  | 3
2214 | 3.5-109-2 | Диаметр | 1000 | 1000 | мм |  | 1
2214 | 3.5-109-2 | Глубина | 0 | 10 | м |  | 3
2215 | 3.5-109-3 | Диаметр | 1000 | 1000 | мм |  | 1
2215 | 3.5-109-3 | Диаметр 2 | 127 | 127 | мм |  | 3
2215 | 3.5-109-3 | Глубина | 10 | - | м |  | 3
2216 | 3.5-109-4 | Диаметр | 1000 | 1000 | мм |  | 1
2216 | 3.5-109-4 | Глубина | 10 | - | м |  | 3
2229 | 3.5-100-1 | Ширина | 0.6 | 0.8 | м |  | 2
2229 | 3.5-100-1 | Глубина | 20 | 20 | м |  | 2
2230 | 3.5-100-2 | Ширина | 0.6 | 0.8 | м |  | 2
2230 | 3.5-100-2 | Глубина | 20 | 20 | м |  | 2
2231 | 3.5-100-3 | Ширина | 0.6 | 0.8 | м |  | 2
2231 | 3.5-100-3 | Глубина | 20 | 20 | м |  | 2
2232 | 3.5-100-4 | Ширина | 0.6 | 0.8 | м |  | 2
2232 | 3.5-100-4 | Глубина | 20 | 20 | м |  | 2
2235 | 3.5-111-1 | Ширина | 0.6 | 0.6 | м |  | 1
2235 | 3.5-111-1 | Глубина | 0 | 15 | м |  | 3
2236 | 3.5-111-2 | Ширина | 0.6 | 0.6 | м |  | 1
2236 | 3.5-111-2 | Глубина | 0 | 15 | м |  | 3
2237 | 3.5-111-3 | Ширина | 0.6 | 0.6 | м |  | 1
2237 | 3.5-111-3 | Глубина | 0 | 15 | м |  | 3
2254 | 3.5-115-1 | Глубина | 0 | 15 | м |  | 3
2255 | 3.5-115-2 | Глубина | 15 | - | м |  | 3
2256 | 3.5-115-3 | Глубина | 15 | - | м |  | 3
2266 | 3.6-1-2 | Объем | 0 | 3 | м3 |  | 3
2267 | 3.6-1-3 | Объем | 3 | 5 | м3 |  | 3
2268 | 3.6-1-4 | Объем | 5 | - | м3 |  | 3
2269 | 3.6-1-5 | Объем | 0 | 3 | м3 |  | 3
2270 | 3.6-1-6 | Объем | 3 | 5 | м3 |  | 3
2271 | 3.6-1-7 | Объем | 5 | 10 | м3 |  | 3
2272 | 3.6-1-8 | Объем | 10 | 25 | м3 |  | 3
2273 | 3.6-1-9 | Объем | 25 | - | м3 |  | 3
2274 | 3.6-1-10 | Объем | 2 | 4 | м |  | 2
2274 | 3.6-1-10 | Периметр | 0 | 5 | м |  | 3
2274 | 3.6-1-10 | Высота | 2 | 4 | м |  | 2
2275 | 3.6-1-11 | Объем | 4 | 10 | м |  | 2
2275 | 3.6-1-11 | Периметр | 0 | 5 | м |  | 3
2275 | 3.6-1-11 | Высота | 4 | 10 | м |  | 2
2276 | 3.6-1-12 | Объем | 4 | 10 | м |  | 2
2276 | 3.6-1-12 | Периметр | 5 | 10 | м |  | 3
2276 | 3.6-1-12 | Высота | 4 | 10 | м |  | 2
2280 | 3.6-1-16 | Толщина плиты | 0 | 1000 | мм |  | 3
2280 | 3.6-1-16 | Высота | 0 | 2 | м |  | 2
2281 | 3.6-1-17 | Толщина плиты | 1000 | - | мм |  | 3
2281 | 3.6-1-17 | Высота | 0 | 2 | м |  | 2
2284 | 3.6-1-20 | Толщина плиты | 0 | 1000 | мм |  | 3
2285 | 3.6-1-21 | Толщина плиты | 1000 | - | мм |  | 3
2288 | 3.6-2-1 | Объем | 0 | 5 | м3 |  | 3
2289 | 3.6-2-2 | Объем | 5 | 25 | м3 |  | 3
2290 | 3.6-2-3 | Объем | 25 | - | м3 |  | 3
2291 | 3.6-2-4 | Объем | 0 | 5 | м3 |  | 3
2292 | 3.6-2-5 | Объем | 5 | 25 | м3 |  | 3
2293 | 3.6-2-6 | Объем | 25 | - | м3 |  | 3
2306 | 3.6-4-1 | Толщина | 20 | 20 | мм |  | 1
2307 | 3.6-4-2 | Толщина | 20 | - | мм | На каждые 10 мм
2313 | 3.6-6-1 | Длина | 0 | 1 | м |  | 3
2314 | 3.6-6-2 | Длина | 1 | - | м
2319 | 3.6-6-7 | Длина | 0 | 4 | КГ |  | 3
2320 | 3.6-6-8 | Длина | 4 | 20 | КГ |  | 3
2321 | 3.6-6-9 | Длина | 20 | - | КГ |  | 3
2325 | 3.6-7-1 | Диаметр | 0 | 25 | мм |  | 3
2326 | 3.6-7-2 | Диаметр | 25 | 32 | мм |  | 3
2327 | 3.6-7-3 | Диаметр | 32 | 40 | мм |  | 3
2330 | 3.6-40-1 | Диаметр | 8 | 8 | мм |  | 1
2331 | 3.6-40-2 | Диаметр | 10 | 10 | мм |  | 1
2332 | 3.6-40-3 | Диаметр | 12 | 12 | мм |  | 1
2333 | 3.6-40-4 | Диаметр | 18 | 18 | мм |  | 1
2334 | 3.6-40-5 | Диаметр | 20 | 20 | мм |  | 1
2335 | 3.6-40-6 | Диаметр | 22 | 22 | мм |  | 1
2336 | 3.6-40-7 | Диаметр | 0 | 16 | мм |  | 3
2344 | 3.6-8-2 | Толщина | 0 | 300 | м |  | 3
2344 | 3.6-8-2 | Высота | 0 | 3 | м |  | 3
2345 | 3.6-8-3 | Толщина | 300 | 500 | м |  | 3
2345 | 3.6-8-3 | Высота | 0 | 3 | м |  | 3
2346 | 3.6-8-4 | Толщина | 500 | 1000 | м |  | 3
2346 | 3.6-8-4 | Высота | 0 | 3 | м |  | 3
2347 | 3.6-8-5 | Толщина | 0 | 300 | м |  | 3
2347 | 3.6-8-5 | Высота | 0 | 6 | м |  | 3
2348 | 3.6-8-6 | Толщина | 300 | 500 | м |  | 3
2348 | 3.6-8-6 | Высота | 0 | 6 | м |  | 3
2349 | 3.6-8-7 | Толщина | 500 | 1000 | м |  | 3
2349 | 3.6-8-7 | Высота | 0 | 6 | м |  | 3
2350 | 3.6-8-8 | Толщина | 1000 | - | м |  | 3
2350 | 3.6-8-8 | Высота | 0 | 6 | м |  | 3
2351 | 3.6-8-9 | Толщина | 0 | 300 | м |  | 3
2351 | 3.6-8-9 | Высота | 0 | 6 | м |  | 3
2352 | 3.6-8-10 | Толщина | 300 | 500 | м |  | 3
2352 | 3.6-8-10 | Высота | 0 | 6 | м |  | 3
2353 | 3.6-8-11 | Толщина | 500 | 1000 | м |  | 3
2353 | 3.6-8-11 | Высота | 0 | 6 | м |  | 3
2354 | 3.6-8-12 | Толщина | 1000 | - | м |  | 3
2354 | 3.6-8-12 | Высота | 0 | 6 | м |  | 3
2358 | 3.6-9-1 | Периметр | 0 | 2 | м |  | 3
2358 | 3.6-9-1 | Высота | 0 | 4 | м |  | 3
2359 | 3.6-9-2 | Периметр | 2 | 3 | м |  | 3
2359 | 3.6-9-2 | Высота | 0 | 4 | м |  | 3
2360 | 3.6-9-3 | Периметр | 3 | - | м |  | 3
2360 | 3.6-9-3 | Высота | 0 | 4 | м |  | 3
2361 | 3.6-9-4 | Периметр | 0 | 2 | м |  | 3
2361 | 3.6-9-4 | Высота | 0 | 4 | м |  | 3
2362 | 3.6-9-5 | Периметр | 2 | 3 | м |  | 3
2362 | 3.6-9-5 | Высота | 0 | 4 | м |  | 3
2363 | 3.6-9-6 | Периметр | 3 | - | м |  | 3
2363 | 3.6-9-6 | Высота | 0 | 4 | м |  | 3
2364 | 3.6-9-7 | Периметр | 0 | 2 | м |  | 3
2364 | 3.6-9-7 | Высота | 0 | 6 | м |  | 3
2365 | 3.6-9-8 | Периметр | 2 | 3 | м |  | 3
2365 | 3.6-9-8 | Высота | 0 | 6 | м |  | 3
2366 | 3.6-9-9 | Периметр | 3 | 4 | м |  | 3
2366 | 3.6-9-9 | Высота | 0 | 6 | м |  | 3
2367 | 3.6-9-10 | Периметр | 4 | - | м |  | 3
2367 | 3.6-9-10 | Высота | 0 | 6 | м |  | 3
2368 | 3.6-9-11 | Периметр | 0 | 2 | м |  | 3
2368 | 3.6-9-11 | Высота | 6 | - | м |  | 3
2369 | 3.6-9-12 | Периметр | 2 | 3 | м |  | 3
2369 | 3.6-9-12 | Высота | 6 | - | м |  | 3
2370 | 3.6-9-13 | Периметр | 3 | 4 | м |  | 3
2370 | 3.6-9-13 | Высота | 6 | - | м |  | 3
2371 | 3.6-9-14 | Периметр | 4 | - | м |  | 3
2371 | 3.6-9-14 | Высота | 6 | - | м |  | 3
2372 | 3.6-9-15 | Периметр | 0 | 2 | м |  | 3
2372 | 3.6-9-15 | объем колонн | 0 | 10 |  |  | 3
2373 | 3.6-9-16 | Периметр | 0 | 2 | м |  | 3
2373 | 3.6-9-16 | объем колонн | 10 | 25 |  |  | 3
2374 | 3.6-9-17 | Периметр | 0 | 2 | м |  | 3
2374 | 3.6-9-17 | объем колонн | 25 | 40 |  |  | 3
2375 | 3.6-9-18 | Периметр | 0 | 2 | м |  | 3
2375 | 3.6-9-18 | объем колонн | 40 | - |  |  | 3
2376 | 3.6-9-19 | Периметр | 0 | 2 | м |  | 3
2376 | 3.6-9-19 | объем колонн | 0 | 10 |  |  | 3
2377 | 3.6-9-20 | Периметр | 0 | 2 | м |  | 3
2377 | 3.6-9-20 | объем колонн | 10 | 25 |  |  | 3
2378 | 3.6-9-21 | Периметр | 0 | 2 | м |  | 3
2378 | 3.6-9-21 | объем колонн | 25 | 40 |  |  | 3
2379 | 3.6-9-22 | Периметр | 0 | 2 | м |  | 3
2379 | 3.6-9-22 | объем колонн | 40 | - |  |  | 3
2383 | 3.6-10-1 | Толщина | 0 | 100 | мм |  | 3
2383 | 3.6-10-1 | Высота | 0 | 3 | м |  | 3
2384 | 3.6-10-2 | Толщина | 100 | 150 | мм |  | 3
2384 | 3.6-10-2 | Высота | 0 | 3 | м |  | 3
2385 | 3.6-10-3 | Толщина | 150 | 200 | мм |  | 3
2385 | 3.6-10-3 | Высота | 0 | 3 | м |  | 3
2386 | 3.6-10-4 | Толщина | 200 | 300 | мм |  | 3
2386 | 3.6-10-4 | Высота | 0 | 3 | м |  | 3
2387 | 3.6-10-5 | Толщина | 300 | 500 | мм |  | 3
2387 | 3.6-10-5 | Высота | 0 | 3 | м |  | 3
2388 | 3.6-10-6 | Толщина | 0 | 100 | мм |  | 3
2388 | 3.6-10-6 | Высота | 3 | 6 | м |  | 3
2389 | 3.6-10-7 | Толщина | 100 | 150 | мм |  | 3
2389 | 3.6-10-7 | Высота | 3 | 6 | м |  | 3
2390 | 3.6-10-8 | Толщина | 150 | 200 | мм |  | 3
2390 | 3.6-10-8 | Высота | 3 | 6 | м |  | 3
2391 | 3.6-10-9 | Толщина | 200 | 300 | мм |  | 3
2391 | 3.6-10-9 | Высота | 3 | 6 | м |  | 3
2392 | 3.6-10-10 | Толщина | 300 | 500 | мм |  | 3
2392 | 3.6-10-10 | Высота | 3 | 6 | м |  | 3
2393 | 3.6-10-11 | Толщина | 500 | 1000 | мм |  | 3
2393 | 3.6-10-11 | Высота | 3 | 6 | м |  | 3
2394 | 3.6-10-12 | Толщина | 1000 | 2000 | мм |  | 3
2394 | 3.6-10-12 | Высота | 3 | 6 | м |  | 3
2395 | 3.6-10-13 | Толщина | 0 | 150 | мм |  | 3
2395 | 3.6-10-13 | Высота | 0 | 3 | м |  | 3
2396 | 3.6-10-14 | Толщина | 150 | 200 | мм |  | 3
2396 | 3.6-10-14 | Высота | 0 | 3 | м |  | 3
2397 | 3.6-10-15 | Толщина | 200 | 300 | мм |  | 3
2397 | 3.6-10-15 | Высота | 0 | 3 | м |  | 3
2398 | 3.6-10-16 | Толщина | 300 | 150 | мм |  | 3
2398 | 3.6-10-16 | Высота | 3 | 6 | м |  | 3
2399 | 3.6-10-17 | Толщина | 150 | 200 | мм |  | 3
2399 | 3.6-10-17 | Высота | 3 | 6 | м |  | 3
2400 | 3.6-10-18 | Толщина | 200 | 300 | мм |  | 3
2400 | 3.6-10-18 | Высота | 3 | 6 | м |  | 3
2403 | 3.6-11-1 | Толщина | 100 | 100 | мм |  | 1
2403 | 3.6-11-1 | Высота | 0 | 3 | м |  | 3
2404 | 3.6-11-2 | Толщина | 150 | 150 | мм |  | 1
2404 | 3.6-11-2 | Высота | 0 | 3 | м |  | 3
2405 | 3.6-11-3 | Толщина | 200 | 200 | мм |  | 1
2405 | 3.6-11-3 | Высота | 0 | 3 | м |  | 3
2406 | 3.6-11-4 | Толщина | 300 | 300 | мм |  | 1
2406 | 3.6-11-4 | Высота | 0 | 3 | м |  | 3
2407 | 3.6-11-5 | Толщина | 500 | 500 | мм |  | 1
2407 | 3.6-11-5 | Высота | 0 | 3 | м |  | 3
2408 | 3.6-11-6 | Толщина | 100 | 100 | мм |  | 1
2408 | 3.6-11-6 | Высота | 3 | 6 | м |  | 3
2409 | 3.6-11-7 | Толщина | 150 | 150 | мм |  | 1
2409 | 3.6-11-7 | Высота | 3 | 6 | м |  | 3
2410 | 3.6-11-8 | Толщина | 200 | 200 | мм |  | 1
2410 | 3.6-11-8 | Высота | 3 | 6 | м |  | 3
2411 | 3.6-11-9 | Толщина | 300 | 300 | мм |  | 1
2411 | 3.6-11-9 | Высота | 3 | 6 | м |  | 3
2412 | 3.6-11-10 | Толщина | 500 | 500 | мм |  | 1
2412 | 3.6-11-10 | Высота | 3 | 6 | м |  | 3
2413 | 3.6-11-11 | Толщина | 1000 | 1000 | мм |  | 1
2413 | 3.6-11-11 | Высота | 3 | 6 | м |  | 3
2414 | 3.6-11-12 | Толщина | 150 | 150 | мм |  | 1
2414 | 3.6-11-12 | Высота | 3 | 6 | м |  | 3
2415 | 3.6-11-13 | Толщина | 200 | 200 | мм |  | 1
2415 | 3.6-11-13 | Высота | 3 | 6 | м |  | 3
2416 | 3.6-11-14 | Толщина | 300 | 300 | мм |  | 1
2416 | 3.6-11-14 | Высота | 3 | 6 | м |  | 3
2417 | 3.6-11-15 | Толщина | 500 | 500 | мм |  | 1
2417 | 3.6-11-15 | Высота | 3 | 6 | м |  | 3
2418 | 3.6-11-16 | Толщина | 1000 | 1000 | мм |  | 1
2418 | 3.6-11-16 | Высота | 3 | 6 | м |  | 3
2419 | 3.6-11-17 | Толщина | 2000 | 2000 | мм |  | 1
2419 | 3.6-11-17 | Высота | 3 | 6 | м |  | 3
2422 | 3.6-103-1 | Толщина слоя | 30 | 30 | мм |  | 1
2423 | 3.6-103-2 | Толщина слоя | 30 | 30 | мм |  | 1
2424 | 3.6-103-3 | Толщина слоя | 5 | 5 | мм | 5 | 1
2427 | 3.6-105-1 | Толщина слоя | 250 | 250 | мм |  | 1
2427 | 3.6-105-1 | Высота | 0 | 4 | м |  | 3
2428 | 3.6-105-2 | Толщина слоя | 188 | 188 | мм |  | 1
2428 | 3.6-105-2 | Высота | 0 | 4 | м |  | 3
2429 | 3.6-105-3 | Толщина слоя | 120 | 120 | мм |  | 1
2429 | 3.6-105-3 | Высота | 0 | 4 | м |  | 3
2434 | 3.6-12-2 | Высота балки | 0 | 500 | мм |  | 3
2434 | 3.6-12-2 | Высота | 3 | 6 | м |  | 3
2435 | 3.6-12-3 | Высота балки | 500 | 800 | мм |  | 3
2435 | 3.6-12-3 | Высота | 3 | 6 | м |  | 3
2436 | 3.6-12-4 | Высота балки | 800 | - | мм |  | 3
2436 | 3.6-12-4 | Высота | 3 | 6 | м |  | 3
2437 | 3.6-12-5 | Высота балки | 500 | 800 | мм |  | 3
2437 | 3.6-12-5 | Высота | 3 | 6 | м |  | 3
2438 | 3.6-12-6 | Высота балки | 800 | - | мм |  | 3
2438 | 3.6-12-6 | Высота | 3 | 6 | м |  | 3
2439 | 3.6-12-7 | Высота балки | 800 | 900 | мм |  | 3
2440 | 3.6-12-8 | Высота балки | 900 | - | мм |  | 3
2451 | 3.6-15-1 | Толщина | 0 | 200 | мм |  | 3
2451 | 3.6-15-1 | Высота опорной площади | 0 | 6 | м | 3
2452 | 3.6-15-2 | Толщина | 0 | 200 | мм |  | 3
2452 | 3.6-15-2 | Высота опорной площади | 6 | - | м | 3
2453 | 3.6-15-3 | Толщина | 200 | - | мм |  | 3
2453 | 3.6-15-3 | Высота опорной площади | 0 | 6 | м | 3
2454 | 3.6-15-4 | Толщина | 200 | - | мм |  | 3
2454 | 3.6-15-4 | Высота опорной площади | 6 | - | м | 3
2455 | 3.6-15-5 | Высота опорной площади | 0 | 6 | м | 3
2456 | 3.6-15-6 | Высота опорной площади | 6 | - | м | 3
2457 | 3.6-15-7 | Толщина | 0 | 100 | мм |  | 3
2457 | 3.6-15-7 | Площадь | 0 | 5 | м2 | 3
2458 | 3.6-15-8 | Толщина | 100 | 150 | мм |  | 3
2458 | 3.6-15-8 | Площадь | 0 | 5 | м2 | 3
2459 | 3.6-15-9 | Толщина | 150 | 200 | мм |  | 3
2459 | 3.6-15-9 | Площадь | 0 | 5 | м2 | 3
2460 | 3.6-15-10 | Толщина | 0 | 100 | мм |  | 3
2460 | 3.6-15-10 | Площадь | 5 | - | м2 | 3
2461 | 3.6-15-11 | Толщина | 100 | 150 | мм |  | 3
2461 | 3.6-15-11 | Площадь | 5 | - | м2 | 3
2462 | 3.6-15-12 | Толщина | 150 | 200 | мм |  | 3
2462 | 3.6-15-12 | Площадь | 5 | - | м2 | 3
2467 | 3.6-16-1 | Толщина стен | 0 | 300 | мм |  | 3
2467 | 3.6-16-1 | Ширина | 0 | 1 |  |  | 3
2468 | 3.6-16-2 | Толщина стен | 300 | 500 | мм |  | 3
2468 | 3.6-16-2 | Ширина | 0 | 1 |  |  | 3
2469 | 3.6-16-3 | Толщина стен | 500 | - | мм |  | 3
2469 | 3.6-16-3 | Ширина | 0 | 1 |  |  | 3
2470 | 3.6-16-4 | Толщина стен | 0 | 300 | мм |  | 3
2470 | 3.6-16-4 | Ширина | 1 | - |  |  | 3
2471 | 3.6-16-5 | Толщина стен | 300 | 500 | мм |  | 3
2471 | 3.6-16-5 | Ширина | 1 | - |  |  | 3
2472 | 3.6-16-6 | Толщина стен | 500 | - | мм |  | 3
2472 | 3.6-16-6 | Ширина | 1 | - |  |  | 3
2473 | 3.6-16-7 | Толщина стен | 0 | 300 | мм |  | 3
2473 | 3.6-16-7 | Ширина | 0 | 1 |  |  | 3
2474 | 3.6-16-8 | Толщина стен | 300 | 500 | мм |  | 3
2474 | 3.6-16-8 | Ширина | 0 | 1 |  |  | 3
2475 | 3.6-16-9 | Толщина стен | 500 | - | мм |  | 3
2475 | 3.6-16-9 | Ширина | 0 | 1 |  |  | 3
2476 | 3.6-16-10 | Толщина стен | 0 | 300 | мм |  | 3
2476 | 3.6-16-10 | Ширина | 1 | - |  |  | 3
2477 | 3.6-16-11 | Толщина стен | 300 | 500 | мм |  | 3
2477 | 3.6-16-11 | Ширина | 1 | - |  |  | 3
2478 | 3.6-16-12 | Толщина стен | 500 | - | мм |  | 3
2478 | 3.6-16-12 | Ширина | 1 | - |  |  | 3
2482 | 3.6-17-1 | Толщина стен | 140 | 140 | мм |  | 1
2483 | 3.6-17-2 | Толщина стен |  |  |  | 10
2484 | 3.6-17-3 | Толщина стен | 200 | - | мм |  | 3
2488 | 3.6-18-1 | Толщина | 0 | 150 | мм |  | 3
2489 | 3.6-18-2 | Толщина | 150 | - | мм |  | 3
2490 | 3.6-18-3 | Толщина | 0 | 150 | мм |  | 3
2491 | 3.6-18-4 | Толщина | 150 | - | мм |  | 3
2499 | 3.6-19-1 | Толщина днища | 0 | 400 | мм |  | 3
2500 | 3.6-19-2 | Толщина днища | 400 | - | мм |  | 3
2502 | 3.6-19-4 | Толщина днища | 0 | 300 | мм |  | 3
2503 | 3.6-19-5 | Толщина днища | 300 | - | мм |  | 3
2507 | 3.6-20-2 | Толщина стен | 0 | 100 | мм |  | 3
2508 | 3.6-20-3 | Толщина стен | 100 | - | мм |  | 3
2521 | 3.6-21-2 | Толщина слоя | 0 | 20 | мм |  | 3
2522 | 3.6-21-3 | Толщина слоя |  |  |  | 5
2545 | 3.6-26-1 | Класс | В3,5-В5 | В3,5-В5
2546 | 3.6-26-2 | Класс | В7,5 | В7,5
2547 | 3.6-26-3 | Класс | В10 | В10
2548 | 3.6-26-4 | Класс | В15 | В15
2549 | 3.6-26-5 | Класс | В20 | В20
2550 | 3.6-26-6 | Класс | В25 | В25
2551 | 3.6-26-7 | Класс | В3,5-В5 | В3,5-В5
2552 | 3.6-26-8 | Класс | В7,5 | В7,5
2553 | 3.6-26-9 | Класс | В10 | В10
2554 | 3.6-26-10 | Класс | В15 | В15
2555 | 3.6-26-11 | Класс | В20 | В20
2556 | 3.6-26-12 | Класс | В25 | В25
2557 | 3.6-26-13 | Класс | В27,5 | В27,5
2558 | 3.6-26-14 | Класс | В30 | В30
2561 | 3.6-27-1 | Класс | В3,5 | В3,5
2562 | 3.6-27-2 | Класс | В5 | В5
2563 | 3.6-27-3 | Класс | В7,5 | В7,5
2564 | 3.6-27-4 | Класс | В10 | В10
2565 | 3.6-27-5 | Класс | В15 | В15
2566 | 3.6-27-6 | Класс | В20 | В20
2567 | 3.6-27-7 | Класс | В25 | В25
2568 | 3.6-27-8 | Класс | В27,5 | В27,5
2569 | 3.6-27-9 | Класс | В30 | В30
2570 | 3.6-27-10 | Класс | В35 | В35
2571 | 3.6-27-11 | Класс | В40 | В40
2574 | 3.6-28-1 | Марка | 10 | 10
2575 | 3.6-28-2 | Марка | 25 | 25
2576 | 3.6-28-3 | Марка | 50 | 50
2577 | 3.6-28-4 | Марка | 75 | 75
2578 | 3.6-28-5 | Марка | 100 | 100
2579 | 3.6-28-6 | Марка | 150 | 150
2580 | 3.6-28-7 | Марка | 200 | 200
2581 | 3.6-28-8 | Марка | 25 | 25
2582 | 3.6-28-9 | Марка | 50 | 50
2583 | 3.6-28-10 | Марка | 75 | 75
2584 | 3.6-28-11 | Марка | 100 | 100
2585 | 3.6-28-12 | Марка | 150 | 150
2586 | 3.6-28-13 | Марка | 200 | 200
2590 | 3.6-29-1 | Марка | 1:2
2591 | 3.6-29-2 | Марка | 1:2,5
2592 | 3.6-29-3 | Марка | 1:3
2593 | 3.6-29-4 | Марка | 1:1
2594 | 3.6-29-5 | Марка | 1:2
2595 | 3.6-29-6 | Марка | 1:3
2596 | 3.6-29-7 | Марка | 1:1:6
2597 | 3.6-29-8 | Марка | 1:1:8
2598 | 3.6-29-9 | Марка | 1:1:9
2599 | 3.6-29-10 | Марка | 1:3:12
2643 | 3.6-69-1 | Толщина | 0 | 100 | мм |  | 3
2644 | 3.6-69-2 | Толщина | 100 | 150 | мм |  | 3
2645 | 3.6-69-3 | Толщина | 150 | 200 | мм |  | 3
2646 | 3.6-69-4 | Толщина | 200 | 300 | мм |  | 3
2647 | 3.6-69-5 | Толщина | 300 | - | мм |  | 3
2648 | 3.6-69-6 | Сторона поперечного сечения | 0 | 300 | мм |  | 3
2649 | 3.6-69-7 | Сторона поперечного сечения | 300 | 500 | мм |  | 3
2650 | 3.6-69-8 | Сторона поперечного сечения | 500 | - | мм |  | 3
2672 | 3.6-73-1 | Ширина | 0 | 600 | мм |  | 3
2673 | 3.6-73-2 | Ширина | 600 | - | мм |  | 3
2675 | 3.6-73-4 | Ширина | 0 | 600 | мм |  | 3
2676 | 3.6-73-5 | Ширина | 600 | - | мм |  | 3
2702 | 3.6-77-1 | толщина | 0 | 100 | мм |  | 3
2703 | 3.6-77-2 | толщина | 100 | 150 | мм |  | 3
2704 | 3.6-77-3 | толщина | 150 | 200 | мм |  | 3
2705 | 3.6-77-4 | толщина | 200 | 300 | мм |  | 3
2706 | 3.6-77-5 | толщина | 300 | - | мм |  | 3
2707 | 3.6-77-6 | Сторона поперечного сечения | 0 | 300 | мм |  | 3
2708 | 3.6-77-7 | Сторона поперечного сечения | 300 | 500 | мм |  | 3
2709 | 3.6-77-8 | Сторона поперечного сечения | 500 |  | мм |  | 3
2710 | 3.6-77-9 | Площадь перекрытия между осями колонн или стен | 0 | 10 | м2 |  | 3
2711 | 3.6-77-10 | Площадь перекрытия между осями колонн или стен | 10 | 20 | м2 |  | 3
2712 | 3.6-77-11 | Площадь перекрытия между осями колонн или стен | 20 | - | м2 |  | 3
2718 | 3.6-78-1 | Высота | 0 | 30 | м |  | 3
2719 | 3.6-78-2 | Высота | 0 | 30 | м |  | 3
2719 | 3.6-78-2 | Периметр | 0 | 1200 | мм |  | 3
2720 | 3.6-78-3 | Высота | 0 | 30 | м |  | 3
2720 | 3.6-78-3 | Периметр | 1200 | - | мм |  | 3
2721 | 3.6-78-4 | Высота | 0 | 30 | м |  | 3
2722 | 3.6-78-5 | Высота | 0 | 30 | м |  | 3
2725 | 3.6-79-1 | Высота | 0 | 30 | м |  | 3
2726 | 3.6-79-2 | Высота | 0 | 30 | м |  | 3
2726 | 3.6-79-2 | Периметр | 0 | 1200 | мм |  | 3
2727 | 3.6-79-3 | Высота | 0 | 30 | м |  | 3
2727 | 3.6-79-3 | Периметр | 1200 | - | мм |  | 3
2728 | 3.6-79-4 | Высота | 0 | 30 | м |  | 3
2729 | 3.6-79-5 | Высота | 0 | 30 | м |  | 3
2732 | 3.6-80-1 | Высота | 0 | 30 | м |  | 3
2733 | 3.6-80-2 | Высота | 0 | 30 | м |  | 3
2734 | 3.6-80-3 | Высота | 0 | 30 | м |  | 3
2735 | 3.6-80-4 | Высота | 0 | 30 | м |  | 3
2736 | 3.6-80-5 | Высота | 0 | 30 | м |  | 3
2737 | 3.6-80-6 | Высота | 0 | 30 | м |  | 3
2738 | 3.6-80-7 | Высота | 0 | 30 | м
2741 | 3.6-81-1 | Высота | 0 | 30 | м |  | 3
2741 | 3.6-81-1 | Толщина | 0 | 100 | мм |  | 3
2742 | 3.6-81-2 | Высота | 0 | 30 | м |  | 3
2742 | 3.6-81-2 | Толщина | 100 | 150 | мм |  | 3
2743 | 3.6-81-3 | Высота | 0 | 30 | м |  | 3
2743 | 3.6-81-3 | Толщина | 150 | 200 | мм |  | 3
2744 | 3.6-81-4 | Высота | 0 | 30 | м |  | 3
2744 | 3.6-81-4 | Толщина | 200 | 300 | мм |  | 3
2745 | 3.6-81-5 | Высота | 0 | 30 | м |  | 3
2745 | 3.6-81-5 | Толщина | 300 | - | мм |  | 3
2746 | 3.6-81-6 | Высота | 0 | 30 | м |  | 3
2746 | 3.6-81-6 | Сторона поперечного сечения | 0 | 300 | мм |  | 3
2747 | 3.6-81-7 | Высота | 0 | 30 | м |  | 3
2747 | 3.6-81-7 | Сторона поперечного сечения | 300 | 500 | мм |  | 3
2748 | 3.6-81-8 | Высота | 0 | 30 | м |  | 3
2748 | 3.6-81-8 | Сторона поперечного сечения | 500 | - | мм |  | 3
2749 | 3.6-81-9 | Высота | 0 | 30 | м |  | 3
2749 | 3.6-81-9 | Площадь | 0 | 10 | м2 |  | 3
2750 | 3.6-81-10 | Высота | 0 | 30 | м |  | 3
2750 | 3.6-81-10 | Площадь | 10 | 20 | м2 |  | 3
2751 | 3.6-81-11 | Высота | 0 | 30 | м |  | 3
2751 | 3.6-81-11 | Площадь | 20 | - | м2 |  | 3
2752 | 3.6-81-12 | Высота | 0 | 30 | м |  | 3
2753 | 3.6-81-13 | Высота | 0 | 30 | м | 3
2756 | 3.6-104-1 | Ширина | 1000 | 1000 | мм |  | 1
2757 | 3.6-104-2 | Ширина | 600 | 600 | мм |  | 1
2763 | 3.6-82-1 | Высота здания | 30 | 40 | м |  | 2
2764 | 3.6-82-2 | Высота здания | 30 | 40 | м |  | 2
2764 | 3.6-82-2 | Периметр | 0 | 1200 | мм |  | 3
2765 | 3.6-82-3 | Высота здания | 30 | 40 | м |  | 2
2765 | 3.6-82-3 | Периметр | 1200 | - | мм |  | 3
2766 | 3.6-82-4 | Высота здания | 30 | 40 | м |  | 2
2767 | 3.6-82-5 | Высота здания | 30 | 40 | м |  | 2
2770 | 3.6-83-1 | Высота здания | 30 | 40 | м |  | 2
2771 | 3.6-83-2 | Высота здания | 30 | 40 | м |  | 2
2771 | 3.6-83-2 | Периметр | 0 | 1200 | мм |  | 3
2772 | 3.6-83-3 | Высота здания | 30 | 40 | м |  | 2
2772 | 3.6-83-3 | Периметр | 1200 | - | мм |  | 3
2773 | 3.6-83-4 | Высота здания | 30 | 40 | м |  | 2
2774 | 3.6-83-5 | Высота здания | 30 | 40 | м |  | 2
2777 | 3.6-84-1 | Высота здания | 30 | 40 | м |  | 2
2778 | 3.6-84-2 | Высота здания | 30 | 40 | м |  | 2
2779 | 3.6-84-3 | Высота здания | 30 | 40 | м |  | 2
2780 | 3.6-84-4 | Высота здания | 30 | 40 | м |  | 2
2781 | 3.6-84-5 | Высота здания | 30 | 40 | м |  | 2
2782 | 3.6-84-6 | Высота здания | 30 | 40 | м |  | 2
2783 | 3.6-84-7 | Высота здания | 30 | 40 | м |  | 2
2786 | 3.6-85-1 | Высота здания | 30 | 40 | м |  | 2
2786 | 3.6-85-1 | Толщина стен | 0 | 100 | мм |  | 3
2787 | 3.6-85-2 | Высота здания | 30 | 40 | м |  | 2
2787 | 3.6-85-2 | Толщина стен | 100 | 150 | мм |  | 4
2788 | 3.6-85-3 | Высота здания | 30 | 40 | м |  | 2
2788 | 3.6-85-3 | Толщина стен | 150 | 200 | мм |  | 5
2789 | 3.6-85-4 | Высота здания | 30 | 40 | м |  | 2
2789 | 3.6-85-4 | Толщина стен | 200 | 300 | мм |  | 6
2790 | 3.6-85-5 | Высота здания | 30 | 40 | м |  | 2
2790 | 3.6-85-5 | Толщина стен | 300 | - | мм |  | 7
2791 | 3.6-85-6 | Высота здания | 30 | 40 | м |  | 2
2791 | 3.6-85-6 | Сторона поперечного сечения | 0 | 300 | мм |  | 3
2792 | 3.6-85-7 | Высота здания | 30 | 40 | м |  | 2
2792 | 3.6-85-7 | Сторона поперечного сечения | 300 | 500 | мм |  | 3
2793 | 3.6-85-8 | Высота здания | 30 | 40 | м |  | 2
2793 | 3.6-85-8 | Сторона поперечного сечения | 500 | - | мм |  | 3
2794 | 3.6-85-9 | Высота здания | 30 | 40 | м |  | 2
2794 | 3.6-85-9 | Площадь перекрытия между осями колонн или стен | 0 | 10 | м2 |  | 3
2795 | 3.6-85-10 | Высота здания | 30 | 40 | м |  | 2
2795 | 3.6-85-10 | Площадь перекрытия между осями колонн или стен | 10 | 20 | м2 |  | 3
2796 | 3.6-85-11 | Высота здания | 30 | 40 | м |  | 2
2796 | 3.6-85-11 | Площадь перекрытия между осями колонн или стен | 20 | - | м2 |  | 3
2797 | 3.6-85-12 | Высота здания | 30 | 40 | м |  | 2
2798 | 3.6-85-13 | Высота здания | 30 | 40 | м |  | 2
2801 | 3.6-86-1 | Высота здания | 40 | 57 | м |  | 2
2802 | 3.6-86-2 | Высота здания | 40 | 57 | м |  | 2
2802 | 3.6-86-2 | Периметр | 0 | 1200 | мм |  | 3
2803 | 3.6-86-3 | Высота здания | 40 | 57 | м |  | 2
2803 | 3.6-86-3 | Периметр | 1200 | - | мм |  | 3
2804 | 3.6-86-4 | Высота здания | 40 | 57 | м |  | 2
2805 | 3.6-86-5 | Высота здания | 40 | 57 | м |  | 2
2808 | 3.6-87-1 | Высота здания | 40 | 57 | м |  | 2
2809 | 3.6-87-2 | Высота здания | 40 | 57 | м |  | 2
2809 | 3.6-87-2 | Периметр | 0 | 1200 | мм |  | 3
2810 | 3.6-87-3 | Высота здания | 40 | 57 | м |  | 2
2810 | 3.6-87-3 | Периметр | 1200 | - | мм |  | 3
2811 | 3.6-87-4 | Высота здания | 40 | 57 | м |  | 2
2812 | 3.6-87-5 | Высота здания | 40 | 57 | м |  | 2
2815 | 3.6-88-1 | Высота здания | 40 | 57 | м |  | 2
2816 | 3.6-88-2 | Высота здания | 40 | 57 | м |  | 2
2817 | 3.6-88-3 | Высота здания | 40 | 57 | м |  | 2
2818 | 3.6-88-4 | Высота здания | 40 | 57 | м |  | 2
2819 | 3.6-88-5 | Высота здания | 40 | 57 | м |  | 2
2820 | 3.6-88-6 | Высота здания | 40 | 57 | м |  | 2
2821 | 3.6-88-7 | Высота здания | 40 | 57 | м |  | 2
2824 | 3.6-89-1 | Высота здания | 40 | 57 | м |  | 2
2824 | 3.6-89-1 | Толщина стен | 0 | 100 | мм |  | 3
2825 | 3.6-89-2 | Высота здания | 40 | 57 | м |  | 2
2825 | 3.6-89-2 | Толщина стен | 100 | 150 | мм |  | 3
2826 | 3.6-89-3 | Высота здания | 40 | 57 | м |  | 2
2826 | 3.6-89-3 | Толщина стен | 150 | 200 | мм |  | 3
2827 | 3.6-89-4 | Высота здания | 40 | 57 | м |  | 2
2827 | 3.6-89-4 | Толщина стен | 200 | 300 | мм |  | 3
2828 | 3.6-89-5 | Высота здания | 40 | 57 | м |  | 2
2828 | 3.6-89-5 | Толщина стен | 300 | - | мм |  | 3
2829 | 3.6-89-6 | Высота здания | 40 | 57 | м |  | 2
2829 | 3.6-89-6 | Сторона поперечного сечения | 0 | 300 | мм |  | 3
2830 | 3.6-89-7 | Высота здания | 40 | 57 | м |  | 2
2830 | 3.6-89-7 | Сторона поперечного сечения | 300 | 500 | мм |  | 3
2831 | 3.6-89-8 | Высота здания | 40 | 57 | м |  | 2
2831 | 3.6-89-8 | Сторона поперечного сечения | 500 | - | мм |  | 3
2832 | 3.6-89-9 | Высота здания | 40 | 57 | м |  | 2
2832 | 3.6-89-9 | Площадь перекрытия между осями колонн или стен | 0 | 10 | м2 |  | 3
2833 | 3.6-89-10 | Высота здания | 40 | 57 | м |  | 2
2833 | 3.6-89-10 | Площадь перекрытия между осями колонн или стен | 10 | 20 | м2 |  | 3
2834 | 3.6-89-11 | Высота здания | 40 | 57 | м |  | 2
2834 | 3.6-89-11 | Площадь перекрытия между осями колонн или стен | 20 | - | м2 |  | 3
2835 | 3.6-89-12 | Высота здания | 40 | 57 | м |  | 2
2836 | 3.6-89-13 | Высота здания | 40 | 57 | м |  | 2
2839 | 3.6-90-1 | Высота здания | 57 | 75 | м |  | 2
2840 | 3.6-90-2 | Высота здания | 57 | 75 | м |  | 2
2840 | 3.6-90-2 | Периметр колонн | 0 | 1200 | мм |  | 3
2841 | 3.6-90-3 | Высота здания | 57 | 75 | м |  | 2
2841 | 3.6-90-3 | Периметр колонн | 1200 | - | мм |  | 3
2842 | 3.6-90-4 | Высота здания | 57 | 75 | м |  | 2
2843 | 3.6-90-5 | Высота здания | 57 | 75 | м |  | 2
2846 | 3.6-91-1 | Высота здания | 57 | 75 | м |  | 2
2847 | 3.6-91-2 | Высота здания | 57 | 75 | м |  | 2
2847 | 3.6-91-2 | Периметр колонн | 0 | 1200 | мм |  | 3
2848 | 3.6-91-3 | Высота здания | 57 | 75 | м |  | 2
2848 | 3.6-91-3 | Периметр колонн | 1200 | - | мм |  | 3
2849 | 3.6-91-4 | Высота здания | 57 | 75 | м |  | 2
2850 | 3.6-91-5 | Высота здания | 57 | 75 | м |  | 2
2853 | 3.6-92-1 | Высота здания | 57 | 75 | м |  | 2
2854 | 3.6-92-2 | Высота здания | 57 | 75 | м |  | 2
2855 | 3.6-92-3 | Высота здания | 57 | 75 | м |  | 2
2856 | 3.6-92-4 | Высота здания | 57 | 75 | м |  | 2
2857 | 3.6-92-5 | Высота здания | 57 | 75 | м |  | 2
2858 | 3.6-92-6 | Высота здания | 57 | 75 | м |  | 2
2859 | 3.6-92-7 | Высота здания | 57 | 75 | м |  | 2
2862 | 3.6-93-1 | Высота здания | 57 | 75 | м |  | 2
2862 | 3.6-93-1 | Толщина стен | 0 | 100 | мм |  | 3
2863 | 3.6-93-2 | Высота здания | 57 | 75 | м |  | 2
2863 | 3.6-93-2 | Толщина стен | 100 | 150 | мм |  | 3
2864 | 3.6-93-3 | Высота здания | 57 | 75 | м |  | 2
2864 | 3.6-93-3 | Толщина стен | 150 | 200 | мм |  | 3
2865 | 3.6-93-4 | Высота здания | 57 | 75 | м |  | 2
2865 | 3.6-93-4 | Толщина стен | 200 | 300 | мм |  | 3
2866 | 3.6-93-5 | Высота здания | 57 | 75 | м |  | 2
2866 | 3.6-93-5 | Толщина стен | 300 | - | мм |  | 3
2867 | 3.6-93-6 | Высота здания | 57 | 75 | м |  | 2
2868 | 3.6-93-7 | Высота здания | 57 | 75 | м |  | 2
2869 | 3.6-93-8 | Высота здания | 57 | 75 | м |  | 2
2870 | 3.6-93-9 | Высота здания | 57 | 75 | м |  | 2
2871 | 3.6-93-10 | Высота здания | 57 | 75 | м |  | 2
2872 | 3.6-93-11 | Высота здания | 57 | 75 | м |  | 2
2873 | 3.6-93-12 | Высота здания | 57 | 75 | м |  | 2
2874 | 3.6-93-13 | Высота здания | 57 | 75 | м |  | 2
2880 | 3.6-102-1 | Толщина стен | 0 | 240 | мм |  | 3
2881 | 3.6-102-2 | Толщина стен | 200 | 200 | мм |  | 1
2881 | 3.6-102-2 | Площадь | 0 | 10 | м2 |  | 3
2882 | 3.6-102-3 | Толщина стен | 200 | 200 | мм |  | 1
2882 | 3.6-102-3 | Площадь | 10 | 20 | м2 |  | 3
2886 | 3.6-94-1 | Высота здания | 75 | 105 | м |  | 2
2887 | 3.6-94-2 | Высота здания | 75 | 105 | м |  | 2
2887 | 3.6-94-2 | Периметр | 0 | 1200 | мм |  | 3
2888 | 3.6-94-3 | Высота здания | 75 | 105 | м |  | 2
2888 | 3.6-94-3 | Периметр | 1200 | - | мм |  | 3
2889 | 3.6-94-4 | Высота здания | 75 | 105 | м |  | 2
2890 | 3.6-94-5 | Высота здания | 75 | 105 | м |  | 2
2893 | 3.6-95-1 | Высота здания | 75 | 105 | м |  | 2
2894 | 3.6-95-2 | Высота здания | 75 | 105 | м |  | 2
2894 | 3.6-95-2 | Периметр | 0 | 1200 | мм |  | 3
2895 | 3.6-95-3 | Высота здания | 75 | 105 | м |  | 2
2895 | 3.6-95-3 | Периметр | 1200 | - | мм |  | 3
2896 | 3.6-95-4 | Высота здания | 75 | 105 | м |  | 2
2897 | 3.6-95-5 | Высота здания | 75 | 105 | м |  | 2
2900 | 3.6-96-1 | Высота здания | 75 | 105 | м |  | 2
2901 | 3.6-96-2 | Высота здания | 75 | 105 | м |  | 2
2902 | 3.6-96-3 | Высота здания | 75 | 105 | м |  | 2
2903 | 3.6-96-4 | Высота здания | 75 | 105 | м |  | 2
2904 | 3.6-96-5 | Высота здания | 75 | 105 | м |  | 2
2905 | 3.6-96-6 | Высота здания | 75 | 105 | м |  | 2
2906 | 3.6-96-7 | Высота здания | 75 | 105 | м |  | 2
2909 | 3.6-97-1 | Высота здания | 75 | 105 | м |  | 2
2909 | 3.6-97-1 | Толщина стен | 0 | 100 | мм |  | 3
2910 | 3.6-97-2 | Высота здания | 75 | 105 | м |  | 2
2910 | 3.6-97-2 | Толщина стен | 100 | 150 | мм |  | 3
2911 | 3.6-97-3 | Высота здания | 75 | 105 | м |  | 2
2911 | 3.6-97-3 | Толщина стен | 150 | 200 | мм |  | 3
2912 | 3.6-97-4 | Высота здания | 75 | 105 | м |  | 2
2912 | 3.6-97-4 | Толщина стен | 200 | 300 | мм |  | 3
2913 | 3.6-97-5 | Высота здания | 75 | 105 | м |  | 2
2913 | 3.6-97-5 | Толщина стен | 300 | - | мм |  | 3
2914 | 3.6-97-6 | Высота здания | 75 | 105 | м |  | 2
2914 | 3.6-97-6 | Сторона поперечного сечения | 0 | 300 | мм |  | 3
2915 | 3.6-97-7 | Высота здания | 75 | 105 | м |  | 2
2915 | 3.6-97-7 | Сторона поперечного сечения | 300 | 500 | мм |  | 3
2916 | 3.6-97-8 | Высота здания | 75 | 105 | м |  | 2
2916 | 3.6-97-8 | Сторона поперечного сечения | 500 | - | мм |  | 3
2917 | 3.6-97-9 | Высота здания | 75 | 105 | м |  | 2
2917 | 3.6-97-9 | Площадь перекрытия между осями колонн или стен | 0 | 10 | м2 |  | 3
2918 | 3.6-97-10 | Высота здания | 75 | 105 | м |  | 2
2918 | 3.6-97-10 | Площадь перекрытия между осями колонн или стен | 10 | 20 | м2 |  | 3
2919 | 3.6-97-11 | Высота здания | 75 | 105 | м |  | 2
2919 | 3.6-97-11 | Площадь перекрытия между осями колонн или стен | 20 | - | м2 |  | 3
2920 | 3.6-97-12 | Высота здания | 75 | 105 | м |  | 2
2921 | 3.6-97-13 | Высота здания | 75 | 105 | м |  | 2
2933 | 3.6-107-2 | Периметр | 0 | 2000 | мм |  | 3
2934 | 3.6-107-3 | Периметр | 2000 | - | мм |  | 3
2938 | 3.6-108-2 | Периметр | 0 | 2000 | мм |  | 3
2939 | 3.6-108-3 | Периметр | 2000 | - | мм |  | 3
2942 | 3.6-121-1 | Толщина стен | 0 | 300 | мм |  | 3
2947 | 3.6-110-1 | Высота здания | 105 | 150 | м |  | 2
2948 | 3.6-110-2 | Высота здания | 105 | 150 | м |  | 2
2948 | 3.6-110-2 | Толщина стен | 0 | 300 | мм |  | 3
2949 | 3.6-110-3 | Высота здания | 105 | 150 | м |  | 2
2949 | 3.6-110-3 | Сторона поперечного сечения | 0 | 300 | мм |  | 3
2952 | 3.6-111-1 | Высота | 105 | 150 | м |  | 2
2953 | 3.6-111-2 | Высота | 105 | 150 | м |  | 2
2954 | 3.6-111-3 | Высота | 105 | 150 | м |  | 2
3049 | 3.7-1-1 | Глубина | 0 | 4 | м |  | 3
3049 | 3.7-1-1 | Масса | 0 | 0.5 | т |  | 3
3050 | 3.7-1-2 | Глубина | 0 | 4 | м |  | 3
3050 | 3.7-1-2 | Масса | 0.5 | 1.5 | т |  | 3
3051 | 3.7-1-3 | Глубина | 0 | 4 | м |  | 3
3051 | 3.7-1-3 | Масса | 1.5 | 3.5 | т |  | 3
3052 | 3.7-1-4 | Глубина | 0 | 4 | м |  | 3
3052 | 3.7-1-4 | Масса | 3.5 | - | т |  | 3
3053 | 3.7-1-5 | Глубина | 0 | 4 | м |  | 3
3053 | 3.7-1-5 | Масса | 0 | 1.5 | т |  | 3
3054 | 3.7-1-6 | Глубина | 0 | 4 | м |  | 3
3054 | 3.7-1-6 | Масса | 1.5 | 3.5 | т |  | 3
3055 | 3.7-1-7 | Глубина | 0 | 4 | м |  | 3
3055 | 3.7-1-7 | Масса | 3.5 | - | т |  | 3
3056 | 3.7-1-8 | Глубина | 4 | - | м |  | 3
3056 | 3.7-1-8 | Масса | 0 | 0.5 | т |  | 3
3057 | 3.7-1-9 | Глубина | 4 | - | м |  | 3
3057 | 3.7-1-9 | Масса | 0.5 | 1.5 | т |  | 3
3058 | 3.7-1-10 | Глубина | 4 | - | м |  | 3
3058 | 3.7-1-10 | Масса | 1.5 | 3.5 | т |  | 3
3059 | 3.7-1-11 | Глубина | 4 | - | м |  | 3
3059 | 3.7-1-11 | Масса | 3.5 | - | т |  | 3
3060 | 3.7-1-12 | Глубина | 4 | - | м |  | 3
3060 | 3.7-1-12 | Масса | 0 | 1.5 | т |  | 3
3061 | 3.7-1-13 | Глубина | 4 | - | м |  | 3
3061 | 3.7-1-13 | Масса | 1.5 | 3.5 | т |  | 3
3062 | 3.7-1-14 | Глубина | 4 | - | м |  | 3
3062 | 3.7-1-14 | Масса | 3.5 | - | т |  | 3
3063 | 3.7-1-15 | Длина | 0 | 6 | м |  | 3
3064 | 3.7-1-16 | Длина | 6 | - | м |  | 3
3074 | 3.7-3-1 | Масса | 0 | 5 | т |  | 3
3074 | 3.7-3-1 | Масса 2 | 0 | 5 | т |  | 3
3075 | 3.7-3-2 | Масса | 0 | 5 | т |  | 3
3075 | 3.7-3-2 | Масса 2 | 5 | - | т |  | 3
3076 | 3.7-3-3 | Масса | 5 | - | т |  | 3
3076 | 3.7-3-3 | Масса 2 | 5 | - | т |  | 3
3077 | 3.7-3-4 | Масса 2 | 0 | 5 | т |  | 3
3077 | 3.7-3-4 | Площадь | 0 | 5 |  |  | 3
3078 | 3.7-3-5 | Масса 2 | 5 | - | т |  | 3
3078 | 3.7-3-5 | Площадь | 0 | 5 |  |  | 3
3079 | 3.7-3-6 | Масса 2 | 0 | 5 | т |  | 3
3079 | 3.7-3-6 | Площадь | 5 | - |  |  | 3
3080 | 3.7-3-7 | Масса 2 | 5 | - | т |  | 3
3080 | 3.7-3-7 | Площадь | 5 | - |  |  | 3
3081 | 3.7-3-8 | Масса 2 | 0 | 5 | т |  | 3
3081 | 3.7-3-8 | Площадь | 0 | 8 |  |  | 3
3082 | 3.7-3-9 | Масса 2 | 5 | - | т |  | 3
3082 | 3.7-3-9 | Площадь | 0 | 8 |  |  | 3
3083 | 3.7-3-10 | Масса 2 | 0 | 5 | т |  | 3
3083 | 3.7-3-10 | Площадь | 8 | - |  |  | 3
3084 | 3.7-3-11 | Масса 2 | 5 | - | т |  | 3
3084 | 3.7-3-11 | Площадь | 8 | - |  |  | 3
3087 | 3.7-4-1 | Толщина | 60 | 60 | мм |  | 1
3088 | 3.7-4-2 | Толщина |  |  |  | 10
3092 | 3.7-5-1 | Глубина | 0 | 0.7 | м |  | 3
3092 | 3.7-5-1 | Масса | 0 | 1 | т |  | 3
3093 | 3.7-5-2 | Глубина | 0 | 0.7 | м |  | 3
3093 | 3.7-5-2 | Масса | 1 | 2 | т |  | 3
3094 | 3.7-5-3 | Глубина | 0 | 0.7 | м |  | 3
3094 | 3.7-5-3 | Масса | 2 | 3 | т |  | 3
3095 | 3.7-5-4 | Глубина | 0 | 0.7 | м |  | 3
3095 | 3.7-5-4 | Масса | 3 | 4 | т |  | 3
3096 | 3.7-5-5 | Глубина | 0 | 0.7 | м |  | 3
3096 | 3.7-5-5 | Масса | 4 | 6 | т |  | 3
3097 | 3.7-5-6 | Глубина | 0 | 0.7 | м |  | 3
3097 | 3.7-5-6 | Масса | 6 | 8 | т |  | 3
3098 | 3.7-5-7 | Глубина | 0 | 0.7 | м |  | 3
3098 | 3.7-5-7 | Масса | 8 | 10 | т |  | 3
3099 | 3.7-5-8 | Глубина | 0.7 | - | м |  | 3
3099 | 3.7-5-8 | Масса | 0 | 1 | т |  | 3
3100 | 3.7-5-9 | Глубина | 0.7 | - | м |  | 3
3100 | 3.7-5-9 | Масса | 1 | 2 | т |  | 3
3101 | 3.7-5-10 | Глубина | 0.7 | - | м |  | 3
3101 | 3.7-5-10 | Масса | 2 | 3 | т |  | 3
3102 | 3.7-5-11 | Глубина | 0.7 | - | м |  | 3
3102 | 3.7-5-11 | Масса | 3 | 4 | т |  | 3
3103 | 3.7-5-12 | Глубина | 0.7 | - | м |  | 3
3103 | 3.7-5-12 | Масса | 4 | 6 | т |  | 3
3104 | 3.7-5-13 | Глубина | 0.7 | - | м |  | 3
3104 | 3.7-5-13 | Масса | 6 | 8 | т |  | 3
3105 | 3.7-5-14 | Глубина | 0.7 | - | м |  | 3
3105 | 3.7-5-14 | Масса | 8 | 10 | т |  | 3
3106 | 3.7-5-15 | Глубина | 0.7 | - | м |  | 3
3106 | 3.7-5-15 | Масса | 10 | 15 | т |  | 3
3107 | 3.7-5-16 | Глубина | 0.7 | - | м |  | 3
3107 | 3.7-5-16 | Масса | 15 | 25 | т |  | 3
3108 | 3.7-5-17 | Масса | 0 | 2 | т |  | 3
3109 | 3.7-5-18 | Масса | 2 | 3 | т |  | 3
3110 | 3.7-5-19 | Масса | 3 | 4 | т |  | 3
3111 | 3.7-5-20 | Масса | 4 | 6 | т |  | 3
3112 | 3.7-5-21 | Масса | 6 | 8 | т |  | 3
3113 | 3.7-5-22 | Масса | 8 | 10 | т |  | 3
3114 | 3.7-5-23 | Масса | 10 | 15 | т |  | 3
3115 | 3.7-5-24 | Масса | 15 | 25 | т |  | 3
3135 | 3.7-8-1 | Масса 1 | 0 | 2 | т |  | 3
3135 | 3.7-8-1 | Масса 2 | 0 | 5 | т |  | 3
3136 | 3.7-8-2 | Масса 1 | 2 | 3 | т |  | 3
3136 | 3.7-8-2 | Масса 2 | 0 | 5 | т |  | 3
3137 | 3.7-8-3 | Масса 1 | 3 | 5 | т |  | 3
3137 | 3.7-8-3 | Масса 2 | 0 | 5 | т |  | 3
3138 | 3.7-8-4 | Масса 1 | 0 | 4 | т |  | 3
3138 | 3.7-8-4 | Масса 2 | 0 | 5 | т |  | 3
3139 | 3.7-8-5 | Масса 1 | 4 | - | т |  | 3
3139 | 3.7-8-5 | Масса 2 | 0 | 5 | т |  | 3
3140 | 3.7-8-6 | Масса 1 | 0 | 2 | т |  | 3
3140 | 3.7-8-6 | Масса 2 | 5 | 8 | т |  | 3
3141 | 3.7-8-7 | Масса 1 | 2 | 3 | т |  | 3
3141 | 3.7-8-7 | Масса 2 | 5 | 8 | т |  | 3
3142 | 3.7-8-8 | Масса 1 | 3 | 5 | т |  | 3
3142 | 3.7-8-8 | Масса 2 | 5 | 8 | т |  | 3
3143 | 3.7-8-9 | Масса 1 | 5 | - | т |  | 3
3143 | 3.7-8-9 | Масса 2 | 5 | 8 | т |  | 3
3144 | 3.7-8-10 | Масса 1 | 0 | 4 | т |  | 3
3144 | 3.7-8-10 | Масса 2 | 5 | 8 | т |  | 3
3145 | 3.7-8-11 | Масса 1 | 4 | - | т |  | 3
3145 | 3.7-8-11 | Масса 2 | 5 | 8 | т |  | 3
3146 | 3.7-8-12 | Масса 1 | 0 | 2 | т |  | 3
3146 | 3.7-8-12 | Масса 2 | 8 | - | т |  | 3
3147 | 3.7-8-13 | Масса 1 | 2 | 3 | т |  | 3
3147 | 3.7-8-13 | Масса 2 | 8 | - | т |  | 3
3148 | 3.7-8-14 | Масса 1 | 3 | 5 | т |  | 3
3148 | 3.7-8-14 | Масса 2 | 8 | - | т |  | 3
3149 | 3.7-8-15 | Масса 1 | 5 | - | т |  | 3
3149 | 3.7-8-15 | Масса 2 | 8 | - | т |  | 3
3150 | 3.7-8-16 | Масса 1 | 0 | 4 | т |  | 3
3150 | 3.7-8-16 | Масса 2 | 8 | - | т |  | 3
3151 | 3.7-8-17 | Масса 1 | 4 | - | т |  | 3
3151 | 3.7-8-17 | Масса 2 | 8 | - | т |  | 3
3155 | 3.7-9-1 | Масса 1 | 0 | 1 | т |  | 3
3155 | 3.7-9-1 | Высота | 0 | 15 | т |  | 3
3156 | 3.7-9-2 | Масса 1 | 0 | 1 | т |  | 3
3156 | 3.7-9-2 | Высота | 15 | 25 | т |  | 3
3157 | 3.7-9-3 | Масса 1 | 0 | 1 | т |  | 3
3157 | 3.7-9-3 | Высота | 25 | 35 | т |  | 3
3158 | 3.7-9-4 | Масса 1 | 1 | 3 | т |  | 3
3158 | 3.7-9-4 | Высота | 0 | 25 | т |  | 3
3159 | 3.7-9-5 | Масса 1 | 3 | 5 | т |  | 3
3159 | 3.7-9-5 | Высота | 25 | 35 | т |  | 3
3160 | 3.7-9-6 | Масса 1 | 3 | 5 | т |  | 3
3160 | 3.7-9-6 | Высота | 0 | 25 | т |  | 3
3161 | 3.7-9-7 | Масса 1 | 3 | 5 | т |  | 3
3161 | 3.7-9-7 | Высота | 25 | 35 | т |  | 3
3162 | 3.7-9-8 | Масса 1 | 5 | 10 | т |  | 3
3162 | 3.7-9-8 | Высота | 0 | 25 | т |  | 3
3163 | 3.7-9-9 | Масса 1 | 5 | 10 | т |  | 3
3163 | 3.7-9-9 | Высота | 25 | 35 | т |  | 3
3164 | 3.7-9-10 | Масса 1 | 0 | 5 | т |  | 3
3164 | 3.7-9-10 | Масса 2 | 0 | 10 | т |  | 3
3164 | 3.7-9-10 | Высота | 0 | 15 | т |  | 3
3165 | 3.7-9-11 | Масса 1 | 0 | 5 | т |  | 3
3165 | 3.7-9-11 | Масса 2 | 0 | 10 | т |  | 3
3165 | 3.7-9-11 | Высота | 15 | 25 | т |  | 3
3166 | 3.7-9-12 | Масса 1 | 0 | 5 | т |  | 3
3166 | 3.7-9-12 | Масса 2 | 10 | 15 | т |  | 3
3166 | 3.7-9-12 | Высота | 15 | 25 | т |  | 3
3167 | 3.7-9-13 | Высота | 0 | 15 | т |  | 3
3168 | 3.7-9-14 | Высота | 15 | 25 | т |  | 3
3169 | 3.7-9-15 | Высота | 25 | 35 | т |  | 3
3172 | 3.7-10-1 | Длина | 0 | 6 | м |  | 3
3172 | 3.7-10-1 | Масса 1 | 0 | 5 | т |  | 3
3173 | 3.7-10-2 | Длина | 0 | 6 | м |  | 3
3173 | 3.7-10-2 | Масса 1 | 0 | 5 | т |  | 3
3174 | 3.7-10-3 | Длина | 6 | 9 | м |  | 3
3174 | 3.7-10-3 | Масса 1 | 0 | 5 | т |  | 3
3175 | 3.7-10-4 | Длина | 9 | 12 | м |  | 3
3175 | 3.7-10-4 | Масса 1 | 0 | 5 | т |  | 3
3176 | 3.7-10-5 | Длина | 0 | 2 | м |  | 3
3176 | 3.7-10-5 | Масса 1 | 0 | 5 | т |  | 3
3176 | 3.7-10-5 | Масса 2 | 0 | 2 | т |  | 3
3177 | 3.7-10-6 | Длина | 0 | 5 | м |  | 3
3177 | 3.7-10-6 | Масса 1 | 0 | 5 | т |  | 3
3177 | 3.7-10-6 | Масса 2 | 2 | 5 | т |  | 3
3178 | 3.7-10-7 | Длина | 0 | 5 | м |  | 3
3178 | 3.7-10-7 | Масса 1 | 0 | 5 | т |  | 3
3179 | 3.7-10-8 | Длина | 0 | 6 | м |  | 3
3179 | 3.7-10-8 | Масса 1 | 0 | 8 | т |  | 3
3180 | 3.7-10-9 | Длина | 0 | 6 | м |  | 3
3180 | 3.7-10-9 | Масса 1 | 0 | 8 | т |  | 3
3181 | 3.7-10-10 | Длина | 6 | 9 | м |  | 3
3181 | 3.7-10-10 | Масса 1 | 0 | 8 | т |  | 3
3182 | 3.7-10-11 | Длина | 9 | 12 | м |  | 3
3182 | 3.7-10-11 | Масса 1 | 0 | 8 | т |  | 3
3183 | 3.7-10-12 | Масса 1 | 0 | 8 | т |  | 3
3183 | 3.7-10-12 | Масса 2 | 0 | 2 | т |  | 3
3184 | 3.7-10-13 | Масса 1 | 0 | 8 | т |  | 3
3184 | 3.7-10-13 | Масса 2 | 2 | 5 | т |  | 3
3185 | 3.7-10-14 | Масса 1 | 0 | 8 | т |  | 3
3186 | 3.7-10-15 | Длина | 0 | 6 | м |  | 3
3186 | 3.7-10-15 | Масса 1 | 8 | - | т |  | 3
3187 | 3.7-10-16 | Длина | 0 | 6 | м |  | 3
3187 | 3.7-10-16 | Масса 1 | 8 | - | т |  | 3
3188 | 3.7-10-17 | Длина | 6 | 9 | м |  | 3
3188 | 3.7-10-17 | Масса 1 | 8 | - | т |  | 3
3189 | 3.7-10-18 | Длина | 9 | 12 | м |  | 3
3189 | 3.7-10-18 | Масса 1 | 8 | - | т |  | 3
3190 | 3.7-10-19 | Масса 1 | 8 | - | т |  | 3
3190 | 3.7-10-19 | Масса 2 | 0 | 2 | т |  | 3
3191 | 3.7-10-20 | Масса 1 | 8 | - | т |  | 3
3191 | 3.7-10-20 | Масса 2 | 2 | 5 | т |  | 3
3192 | 3.7-10-21 | Масса 1 | 8 | - | т |  | 3
3195 | 3.7-11-1 | Масса 1 | 0.3 | 0.7 | т |  | 2
3195 | 3.7-11-1 | Масса 2 | 0 | 5 | т |  | 3
3196 | 3.7-11-2 | Масса 1 | 0.7 | 1 | т |  | 3
3196 | 3.7-11-2 | Масса 2 | 0 | 5 | т |  | 3
3197 | 3.7-11-3 | Масса 1 | 1 | 1.5 | т |  | 3
3197 | 3.7-11-3 | Масса 2 | 0 | 5 | т |  | 3
3198 | 3.7-11-4 | Масса 1 | 1.5 | - | т |  | 3
3198 | 3.7-11-4 | Масса 2 | 0 | 5 | т |  | 3
3199 | 3.7-11-5 | Масса 1 | 0.3 | 0.7 | т |  | 2
3199 | 3.7-11-5 | Масса 2 | 0 | 5 | т |  | 3
3200 | 3.7-11-6 | Масса 1 | 0.7 | 1 | т |  | 3
3200 | 3.7-11-6 | Масса 2 | 0 | 5 | т |  | 3
3201 | 3.7-11-7 | Масса 1 | 1 | 1.5 | т |  | 3
3201 | 3.7-11-7 | Масса 2 | 0 | 5 | т |  | 3
3202 | 3.7-11-8 | Масса 1 | 1.5 | - | т |  | 3
3202 | 3.7-11-8 | Масса 2 | 0 | 5 | т |  | 3
3203 | 3.7-11-9 | Масса 1 | 0.3 | 0.7 | т |  | 2
3203 | 3.7-11-9 | Масса 2 | 0 | 5 | т |  | 3
3204 | 3.7-11-10 | Масса 1 | 0.7 | 1 | т |  | 3
3204 | 3.7-11-10 | Масса 2 | 8 | - | т |  | 3
3205 | 3.7-11-11 | Масса 1 | 1 | 1.5 | т |  | 3
3205 | 3.7-11-11 | Масса 2 | 8 | - | т |  | 3
3206 | 3.7-11-12 | Масса 1 | 1.5 | - | т |  | 3
3206 | 3.7-11-12 | Масса 2 | 8 | - | т |  | 3
3209 | 3.7-12-1 | Длина 1 | 0 | 6 | м |  | 3
3209 | 3.7-12-1 | Масса | 0 | 3 | т |  | 3
3209 | 3.7-12-1 | Длина 2 | 0 | 6 | м |  | 3
3209 | 3.7-12-1 | Высота | 0 | 25 | м |  | 3
3210 | 3.7-12-2 | Длина 1 | 0 | 6 | м |  | 3
3210 | 3.7-12-2 | Масса | 0 | 3 | т |  | 3
3210 | 3.7-12-2 | Длина 2 | 0 | 6 | м |  | 3
3210 | 3.7-12-2 | Высота | 25 | 35 | м |  | 3
3211 | 3.7-12-3 | Длина 1 | 6 | 9 | м |  | 3
3211 | 3.7-12-3 | Масса | 3 | 6 | т |  | 3
3211 | 3.7-12-3 | Длина 2 | 0 | 6 | м |  | 3
3211 | 3.7-12-3 | Высота | 0 | 25 | м |  | 3
3212 | 3.7-12-4 | Длина 1 | 6 | 9 | м |  | 3
3212 | 3.7-12-4 | Масса | 3 | 6 | т |  | 3
3212 | 3.7-12-4 | Длина 2 | 0 | 6 | м |  | 3
3212 | 3.7-12-4 | Высота | 25 | 35 | м |  | 3
3213 | 3.7-12-5 | Длина 1 | 9 | 12 | м |  | 3
3213 | 3.7-12-5 | Масса | 6 | 10 | т |  | 3
3213 | 3.7-12-5 | Длина 2 | 0 | 6 | м |  | 3
3213 | 3.7-12-5 | Высота | 0 | 25 | м |  | 3
3214 | 3.7-12-6 | Длина 1 | 9 | 12 | м |  | 3
3214 | 3.7-12-6 | Масса | 6 | 10 | т |  | 3
3214 | 3.7-12-6 | Длина 2 | 0 | 6 | м |  | 3
3214 | 3.7-12-6 | Высота | 25 | 35 | м |  | 3
3215 | 3.7-12-7 | Длина 1 | 9 | 12 | м |  | 3
3215 | 3.7-12-7 | Масса | 6 | 10 | т |  | 3
3215 | 3.7-12-7 | Длина 2 | 6 | 12 | м |  | 3
3215 | 3.7-12-7 | Высота | 0 | 25 | м |  | 3
3216 | 3.7-12-8 | Длина 1 | 9 | 12 | м |  | 3
3216 | 3.7-12-8 | Масса | 6 | 10 | т |  | 3
3216 | 3.7-12-8 | Длина 2 | 6 | 12 | м |  | 3
3216 | 3.7-12-8 | Высота | 25 | 35 | м |  | 3
3217 | 3.7-12-9 | Длина 1 | 12 | 18 | м |  | 3
3217 | 3.7-12-9 | Масса | 6 | 10 | т |  | 3
3217 | 3.7-12-9 | Длина 2 | 0 | 6 | м |  | 3
3217 | 3.7-12-9 | Высота | 0 | 25 | м |  | 3
3218 | 3.7-12-10 | Длина 1 | 12 | 18 | м |  | 3
3218 | 3.7-12-10 | Масса | 6 | 10 | т |  | 3
3218 | 3.7-12-10 | Длина 2 | 0 | 6 | м |  | 3
3218 | 3.7-12-10 | Высота | 25 | 35 | м |  | 3
3219 | 3.7-12-11 | Длина 1 | 12 | 18 | м |  | 3
3219 | 3.7-12-11 | Масса | 6 | 10 | т |  | 3
3219 | 3.7-12-11 | Длина 2 | 6 | 12 | м |  | 3
3219 | 3.7-12-11 | Высота | 25 | 35 | м |  | 3
3220 | 3.7-12-12 | Масса | 10 | 15 | т |  | 3
3220 | 3.7-12-12 | Длина 2 | 0 | 6 | м |  | 3
3220 | 3.7-12-12 | Высота | 0 | 25 | м |  | 3
3221 | 3.7-12-13 | Масса | 10 | 15 | т |  | 3
3221 | 3.7-12-13 | Длина 2 | 0 | 6 | м |  | 3
3221 | 3.7-12-13 | Высота | 25 | 35 | м |  | 3
3222 | 3.7-12-14 | Масса | 10 | 15 | т |  | 3
3222 | 3.7-12-14 | Длина 2 | 6 | 12 | м |  | 3
3222 | 3.7-12-14 | Высота | 0 | 25 | м |  | 3
3223 | 3.7-12-15 | Длина 1 | 12 | 18
3223 | 3.7-12-15 | Масса | 10 | 15 | т |  | 3
3223 | 3.7-12-15 | Длина 2 | 6 | 12 | м |  | 3
3223 | 3.7-12-15 | Высота | 25 | 35 | м |  | 3
3224 | 3.7-12-16 | Длина 1 | 18 | 24 | м |  | 3
3224 | 3.7-12-16 | Масса | 6 | 10 | т |  | 3
3224 | 3.7-12-16 | Длина 2 | 0 | 6 | м |  | 3
3224 | 3.7-12-16 | Высота | 0 | 25 | м |  | 3
3225 | 3.7-12-17 | Длина 1 | 18 | 24 | м |  | 3
3225 | 3.7-12-17 | Масса | 6 | 10 | т |  | 3
3225 | 3.7-12-17 | Длина 2 | 0 | 6 | м |  | 3
3225 | 3.7-12-17 | Высота | 25 | 35 | м |  | 3
3226 | 3.7-12-18 | Длина 1 | 18 | 24 | м |  | 3
3226 | 3.7-12-18 | Масса | 6 | 10 | т |  | 3
3226 | 3.7-12-18 | Длина 2 | 6 | 12 | м |  | 3
3226 | 3.7-12-18 | Высота | 25 | 35 | м |  | 3
3227 | 3.7-12-19 | Длина 1 | 18 | 24 | м |  | 3
3227 | 3.7-12-19 | Масса | 10 | 15 | т |  | 3
3227 | 3.7-12-19 | Длина 2 | 0 | 6 | м |  | 3
3227 | 3.7-12-19 | Высота | 0 | 25 | м |  | 3
3228 | 3.7-12-20 | Длина 1 | 18 | 24 | м |  | 3
3228 | 3.7-12-20 | Масса | 10 | 15 | т |  | 3
3228 | 3.7-12-20 | Длина 2 | 0 | 6 | м |  | 3
3228 | 3.7-12-20 | Высота | 25 | 35 | м |  | 3
3229 | 3.7-12-21 | Длина 1 | 18 | 24 | м |  | 3
3229 | 3.7-12-21 | Масса | 10 | 15 | т |  | 3
3229 | 3.7-12-21 | Длина 2 | 6 | 12 | м |  | 3
3229 | 3.7-12-21 | Высота | 0 | 25 | м |  | 3
3230 | 3.7-12-22 | Длина 1 | 18 | 24 | м |  | 3
3230 | 3.7-12-22 | Масса | 10 | 15 | т |  | 3
3230 | 3.7-12-22 | Длина 2 | 6 | 12 | м |  | 3
3230 | 3.7-12-22 | Высота | 25 | 35 | м |  | 3
3231 | 3.7-12-23 | Длина 1 | 18 | 24 | м |  | 3
3231 | 3.7-12-23 | Масса | 15 | 20 | т |  | 3
3231 | 3.7-12-23 | Длина 2 | 6 | 12 | м |  | 3
3231 | 3.7-12-23 | Высота | 0 | 25 | м |  | 3
3232 | 3.7-12-24 | Длина 1 | 18 | 24 | м |  | 3
3232 | 3.7-12-24 | Масса | 15 | 20 | т |  | 3
3232 | 3.7-12-24 | Длина 2 | 6 | 12 | м |  | 3
3232 | 3.7-12-24 | Высота | 25 | 35 | м |  | 3
3233 | 3.7-12-25 | Длина 1 | 24 | 30 | м |  | 3
3233 | 3.7-12-25 | Масса | 10 | 15 | т |  | 3
3233 | 3.7-12-25 | Длина 2 | 0 | 6 | м |  | 3
3233 | 3.7-12-25 | Высота | 0 | 25 | м |  | 3
3234 | 3.7-12-26 | Длина 1 | 24 | 30 | м |  | 4
3234 | 3.7-12-26 | Масса | 10 | 15 | т |  | 3
3234 | 3.7-12-26 | Длина 2 | 0 | 6 | м |  | 3
3234 | 3.7-12-26 | Высота | 25 | 35 | м |  | 3
3235 | 3.7-12-27 | Длина 1 | 24 | 30 | м |  | 5
3235 | 3.7-12-27 | Масса | 15 | 20 | т |  | 3
3235 | 3.7-12-27 | Длина 2 | 0 | 6 | м |  | 3
3235 | 3.7-12-27 | Высота | 0 | 25 | м |  | 3
3236 | 3.7-12-28 | Длина 1 | 24 | 30 | м |  | 6
3236 | 3.7-12-28 | Масса | 15 | 20 | т |  | 3
3236 | 3.7-12-28 | Длина 2 | 0 | 6 | м |  | 3
3236 | 3.7-12-28 | Высота | 25 | 35 | м |  | 3
3237 | 3.7-12-29 | Длина 1 | 24 | 30 | м |  | 7
3237 | 3.7-12-29 | Масса | 15 | 20 | т |  | 3
3237 | 3.7-12-29 | Длина 2 | 6 | 12 | м |  | 3
3238 | 3.7-12-30 | Длина 1 | 24 | 30 | м |  | 8
3238 | 3.7-12-30 | Масса | 15 | 20 | т |  | 3
3238 | 3.7-12-30 | Длина 2 | 6 | 12 | м |  | 3
3239 | 3.7-12-31 | Длина 1 | 24 | 30 | м |  | 9
3239 | 3.7-12-31 | Масса | 20 | 30 | т |  | 3
3239 | 3.7-12-31 | Длина 2 | 6 | 12 | м |  | 3
3240 | 3.7-12-32 | Длина 1 | 24 | 30 | м |  | 10
3240 | 3.7-12-32 | Масса | 20 | 30 | т |  | 3
3240 | 3.7-12-32 | Длина 2 | 6 | 12 | м |  | 3
3241 | 3.7-12-33 | Масса | 0 | 10 | т |  | 3
3242 | 3.7-12-34 | Масса | 0 | 10 | т |  | 3
3243 | 3.7-12-35 | Масса | 10 | 15 | т |  | 3
3244 | 3.7-12-36 | Масса | 10 | 15 | т |  | 3
3245 | 3.7-12-37 | Масса | 15 | 20 | т |  | 3
3246 | 3.7-12-38 | Масса | 15 | 20 | т |  | 3
3250 | 3.7-13-1 | Длина | 0 | 6 | м |  | 3
3250 | 3.7-13-1 | Площадь | 0 | 10 | м2 |  | 3
3250 | 3.7-13-1 | Масса | 0 | 10 | т |  | 3
3250 | 3.7-13-1 | Высота | 0 | 25 | т |  | 3
3251 | 3.7-13-2 | Длина | 0 | 6 | м |  | 3
3251 | 3.7-13-2 | Площадь | 0 | 10 | м2 |  | 3
3251 | 3.7-13-2 | Масса | 10 | 15 | т |  | 3
3251 | 3.7-13-2 | Высота | 0 | 25 | т |  | 3
3252 | 3.7-13-3 | Длина | 0 | 6 | м |  | 3
3252 | 3.7-13-3 | Площадь | 0 | 10 | м2 |  | 3
3252 | 3.7-13-3 | Масса | 10 | 15 | т |  | 3
3252 | 3.7-13-3 | Высота | 25 | 35 | т |  | 3
3253 | 3.7-13-4 | Длина | 0 | 6 | м |  | 3
3253 | 3.7-13-4 | Площадь | 0 | 10 | м2 |  | 3
3253 | 3.7-13-4 | Масса | 15 | 20 | т |  | 3
3253 | 3.7-13-4 | Высота | 0 | 15 | т |  | 3
3254 | 3.7-13-5 | Длина | 0 | 6 | м |  | 3
3254 | 3.7-13-5 | Площадь | 0 | 10 | м2 |  | 3
3254 | 3.7-13-5 | Масса | 15 | 20 | т |  | 3
3254 | 3.7-13-5 | Высота | 15 | 25 | т |  | 3
3255 | 3.7-13-6 | Длина | 0 | 6 | м |  | 3
3255 | 3.7-13-6 | Площадь | 0 | 10 | м2 |  | 3
3255 | 3.7-13-6 | Масса | 15 | 20 | т |  | 3
3255 | 3.7-13-6 | Высота | 25 | 35 | т |  | 3
3256 | 3.7-13-7 | Длина | 0 | 6 | м |  | 3
3256 | 3.7-13-7 | Площадь | 10 | 20 | м2 |  | 3
3256 | 3.7-13-7 | Масса | 0 | 10 | т |  | 3
3256 | 3.7-13-7 | Высота | 0 | 25 | т |  | 3
3257 | 3.7-13-8 | Длина | 0 | 6 | м |  | 3
3257 | 3.7-13-8 | Площадь | 10 | 20 | м2 |  | 3
3257 | 3.7-13-8 | Масса | 10 | 15 | т |  | 3
3257 | 3.7-13-8 | Высота | 0 | 25 | т |  | 3
3258 | 3.7-13-9 | Длина | 0 | 6 | м |  | 3
3258 | 3.7-13-9 | Площадь | 10 | 20 | м2 |  | 3
3258 | 3.7-13-9 | Масса | 10 | 15 | т |  | 3
3258 | 3.7-13-9 | Высота | 25 | 30 | т |  | 3
3259 | 3.7-13-10 | Длина | 0 | 6 | м |  | 3
3259 | 3.7-13-10 | Площадь | 10 | 20 | м2 |  | 3
3259 | 3.7-13-10 | Масса | 15 | 20 | т |  | 3
3259 | 3.7-13-10 | Высота | 0 | 15 | т |  | 3
3260 | 3.7-13-11 | Длина | 0 | 6 | м |  | 3
3260 | 3.7-13-11 | Площадь | 10 | 20 | м2 |  | 3
3260 | 3.7-13-11 | Масса | 15 | 20 | т |  | 3
3260 | 3.7-13-11 | Высота | 15 | 25 | т |  | 3
3261 | 3.7-13-12 | Длина | 0 | 6 | м |  | 3
3261 | 3.7-13-12 | Площадь | 10 | 20 | м2 |  | 3
3261 | 3.7-13-12 | Масса | 15 | 20 | т |  | 3
3261 | 3.7-13-12 | Высота | 25 | 35 | т |  | 3
3262 | 3.7-13-13 | Длина | 6 | 12 | м |  | 3
3262 | 3.7-13-13 | Площадь | 10 | 20 | м2 |  | 3
3262 | 3.7-13-13 | Масса | 0 | 10 | т |  | 3
3262 | 3.7-13-13 | Высота | 0 | 25 | т |  | 3
3263 | 3.7-13-14 | Длина | 6 | 12 | м |  | 4
3263 | 3.7-13-14 | Площадь | 10 | 20 | м2 |  | 3
3263 | 3.7-13-14 | Масса | 0 | 10 | т |  | 3
3263 | 3.7-13-14 | Высота | 25 | 35 | т |  | 3
3264 | 3.7-13-15 | Длина | 6 | 12 | м |  | 5
3264 | 3.7-13-15 | Площадь | 10 | 20 | м2 |  | 3
3264 | 3.7-13-15 | Масса | 20 | 30 | т |  | 3
3264 | 3.7-13-15 | Высота | 0 | 25 | т |  | 3
3265 | 3.7-13-16 | Длина | 6 | 12 | м |  | 6
3265 | 3.7-13-16 | Площадь | 10 | 20 | м2 |  | 3
3265 | 3.7-13-16 | Масса | 20 | 30 | т |  | 3
3265 | 3.7-13-16 | Высота | 25 | 35 | т |  | 3
3266 | 3.7-13-17 | Длина | 6 | 12 | м |  | 7
3266 | 3.7-13-17 | Площадь | 20 | 40 | м2 |  | 3
3266 | 3.7-13-17 | Масса | 10 | 15 | т |  | 3
3266 | 3.7-13-17 | Высота | 0 | 25 | т |  | 3
3267 | 3.7-13-18 | Длина | 6 | 12 | м |  | 8
3267 | 3.7-13-18 | Площадь | 20 | 40 | м2 |  | 3
3267 | 3.7-13-18 | Масса | 10 | 15 | т |  | 3
3267 | 3.7-13-18 | Высота | 25 | 35 | т |  | 3
3268 | 3.7-13-19 | Длина | 6 | 12 | м |  | 9
3268 | 3.7-13-19 | Площадь | 20 | 40 | м2 |  | 3
3268 | 3.7-13-19 | Масса | 20 | 30 | т |  | 3
3268 | 3.7-13-19 | Высота | 0 | 25 | т |  | 3
3269 | 3.7-13-20 | Длина | 6 | 12 | м |  | 10
3269 | 3.7-13-20 | Площадь | 20 | 40 | м2 |  | 3
3269 | 3.7-13-20 | Масса | 20 | 30 | т |  | 3
3269 | 3.7-13-20 | Высота | 25 | 35 | т |  | 3
3272 | 3.7-14-1 | Площадь | 0 | 1 | м2 |  | 3
3272 | 3.7-14-1 | Масса | 0 | 10 | т |  | 3
3272 | 3.7-14-1 | Высота | 0 | 25 | м |  | 3
3273 | 3.7-14-2 | Площадь | 0 | 1 | м2 |  | 3
3273 | 3.7-14-2 | Масса | 10 | 15 | т |  | 3
3273 | 3.7-14-2 | Высота | 0 | 25 | м |  | 3
3274 | 3.7-14-3 | Площадь | 0 | 1 | м2 |  | 3
3274 | 3.7-14-3 | Масса | 10 | 15 | т |  | 3
3274 | 3.7-14-3 | Высота | 25 | 35 | м |  | 3
3275 | 3.7-14-4 | Площадь | 0 | 1 | м2 |  | 3
3275 | 3.7-14-4 | Масса | 15 | 20 | т |  | 3
3275 | 3.7-14-4 | Высота | 0 | 25 | м |  | 3
3276 | 3.7-14-5 | Площадь | 0 | 1 | м2 |  | 3
3276 | 3.7-14-5 | Масса | 15 | 20 | т |  | 3
3276 | 3.7-14-5 | Высота | 25 | 35 | м |  | 3
3277 | 3.7-14-6 | Площадь | 1 | 2 | м2 |  | 3
3277 | 3.7-14-6 | Масса | 0 | 10 | т |  | 3
3277 | 3.7-14-6 | Высота | 0 | 25 | м |  | 3
3278 | 3.7-14-7 | Площадь | 1 | 2 | м2 |  | 3
3278 | 3.7-14-7 | Масса | 0 | 15 | т |  | 3
3278 | 3.7-14-7 | Высота | 0 | 25 | м |  | 3
3279 | 3.7-14-8 | Площадь | 1 | 2 | м2 |  | 3
3279 | 3.7-14-8 | Масса | 0 | 15 | т |  | 3
3279 | 3.7-14-8 | Высота | 25 | 35 | м |  | 3
3280 | 3.7-14-9 | Площадь | 1 | 2 | м2 |  | 3
3280 | 3.7-14-9 | Масса | 15 | 20 | т |  | 3
3280 | 3.7-14-9 | Высота | 0 | 25 | м |  | 3
3281 | 3.7-14-10 | Площадь | 1 | 2 | м2 |  | 3
3281 | 3.7-14-10 | Масса | 15 | 20 | т |  | 3
3281 | 3.7-14-10 | Высота | 25 | 35 | м |  | 3
3282 | 3.7-14-11 | Высота | 0 | 25 | м |  | 3
3283 | 3.7-14-12 | Высота | 25 | 35 | м |  | 3
3286 | 3.7-15-1 | Масса | 0 | 5 | т |  | 3
3287 | 3.7-15-2 | Масса | 0 | 5 | т |  | 3
3288 | 3.7-15-3 | Масса | 0 | 5 | т |  | 3
3288 | 3.7-15-3 | Ширина | 0.75 | 0.75 | м |  | 1
3289 | 3.7-15-4 | Масса | 0 | 5 | т |  | 3
3289 | 3.7-15-4 | Ширина | 1.5 | 1.5 | м |  | 1
3290 | 3.7-15-5 | Масса | 0 | 5 | т |  | 3
3290 | 3.7-15-5 | Ширина | 3 | 3 | м |  | 1
3291 | 3.7-15-6 | Масса | 0 | 5 | т |  | 3
3291 | 3.7-15-6 | Ширина | 1.5 | 1.5 | м |  | 1
3292 | 3.7-15-7 | Масса | 0 | 5 | т |  | 3
3292 | 3.7-15-7 | Ширина | 3 | 3 | м |  | 1
3293 | 3.7-15-8 | Масса | 5 | 8 | т |  | 3
3294 | 3.7-15-9 | Масса | 5 | 8 | т |  | 3
3295 | 3.7-15-10 | Масса | 5 | 8 | т |  | 3
3295 | 3.7-15-10 | Ширина | 0.75 | 0.75 | м |  | 1
3296 | 3.7-15-11 | Масса | 5 | 8 | т |  | 3
3296 | 3.7-15-11 | Ширина | 1.5 | 1.5 | м |  | 1
3297 | 3.7-15-12 | Масса | 5 | 8 | т |  | 3
3297 | 3.7-15-12 | Ширина | 3 | 3 | м |  | 1
3298 | 3.7-15-13 | Масса | 5 | 8 | т |  | 3
3298 | 3.7-15-13 | Ширина | 1.5 | 1.5 | м |  | 1
3299 | 3.7-15-14 | Масса | 5 | 8 | т |  | 3
3299 | 3.7-15-14 | Ширина | 3 | 3 | м |  | 1
3300 | 3.7-15-15 | Масса | 8 | - | т |  | 3
3301 | 3.7-15-16 | Масса | 8 | - | т |  | 3
3302 | 3.7-15-17 | Масса | 8 | - | т |  | 3
3302 | 3.7-15-17 | Ширина | 0.75 | 0.75 | м |  | 1
3303 | 3.7-15-18 | Масса | 8 | - | т |  | 3
3303 | 3.7-15-18 | Ширина | 1.5 | 1.5 | м |  | 1
3304 | 3.7-15-19 | Масса | 8 | - | т |  | 3
3304 | 3.7-15-19 | Ширина | 3 | 3 | м |  | 1
3305 | 3.7-15-20 | Масса | 8 | - | т |  | 3
3305 | 3.7-15-20 | Ширина | 1.5 | 1.5 | м |  | 1
3306 | 3.7-15-21 | Масса | 8 | - | т |  | 3
3306 | 3.7-15-21 | Ширина | 3 | 3 | м |  | 1
3307 | 3.7-15-22 | Масса | 0 | 5 | т |  | 3
3307 | 3.7-15-22 | Ширина | 0.75 | 0.75 | м |  | 1
3308 | 3.7-15-23 | Масса | 0 | 5 | т |  | 3
3308 | 3.7-15-23 | Ширина | 1.5 | 1.5 | м |  | 1
3309 | 3.7-15-24 | Масса | 0 | 5 | т |  | 3
3309 | 3.7-15-24 | Ширина | 1.5 | 1.5 | м |  | 1
3310 | 3.7-15-25 | Масса | 0 | 5 | т |  | 3
3310 | 3.7-15-25 | Площадь | 0 | 10 | м2 |  | 3
3311 | 3.7-15-26 | Масса | 0 | 5 | т |  | 3
3311 | 3.7-15-26 | Площадь | 10 | 20 | м2 |  | 3
3312 | 3.7-15-27 | Масса | 5 | 8 | т |  | 3
3312 | 3.7-15-27 | Ширина | 0.75 | 0.75 | м |  | 1
3313 | 3.7-15-28 | Масса | 5 | 8 | т |  | 3
3313 | 3.7-15-28 | Ширина | 1.5 | 1.5 | м |  | 1
3314 | 3.7-15-29 | Масса | 5 | 8 | т |  | 3
3314 | 3.7-15-29 | Ширина | 1.5 | 1.5 | м |  | 1
3315 | 3.7-15-30 | Масса | 5 | 8 | т |  | 3
3315 | 3.7-15-30 | Площадь | 0 | 10 | м2 |  | 3
3316 | 3.7-15-31 | Масса | 5 | 8 | т |  | 3
3316 | 3.7-15-31 | Площадь | 10 | 20 | м2 |  | 3
3317 | 3.7-15-32 | Масса | 8 | - | т |  | 3
3317 | 3.7-15-32 | Ширина | 0.75 | 0.75 | м |  | 1
3318 | 3.7-15-33 | Масса | 8 | - | т |  | 3
3318 | 3.7-15-33 | Ширина | 1.5 | 1.5 | м |  | 1
3319 | 3.7-15-34 | Масса | 8 | - | т |  | 3
3319 | 3.7-15-34 | Ширина | 1.5 | 1.5 | м |  | 1
3320 | 3.7-15-35 | Масса | 8 | - | т |  | 3
3320 | 3.7-15-35 | Площадь | 0 | 10 | м2 |  | 3
3321 | 3.7-15-36 | Масса | 8 | - | т |  | 3
3321 | 3.7-15-36 | Площадь | 10 | 20 | м2 |  | 3
3325 | 3.7-16-1 | Длина | 0 | 7
3325 | 3.7-16-1 | Площадь | 0 | 10 | м2 |  | 3
3326 | 3.7-16-2 | Длина | 0 | 7
3326 | 3.7-16-2 | Площадь | 0 | 10 | м2 |  | 3
3327 | 3.7-16-3 | Длина | 0 | 7
3327 | 3.7-16-3 | Площадь | 10 | - | м2 |  | 3
3328 | 3.7-16-4 | Длина | 0 | 7
3328 | 3.7-16-4 | Площадь | 11 | - | м2 |  | 3
3329 | 3.7-16-5 | Длина | 7 | -
3329 | 3.7-16-5 | Площадь | 10 | 15 | м2 |  | 3
3330 | 3.7-16-6 | Длина | 7 | -
3330 | 3.7-16-6 | Площадь | 10 | 15 | м2 |  | 3
3331 | 3.7-16-7 | Длина | 7 | -
3331 | 3.7-16-7 | Площадь | 15 | - | м2 |  | 3
3332 | 3.7-16-8 | Длина | 7 | -
3332 | 3.7-16-8 | Площадь | 15 | - | м2 |  | 3
3333 | 3.7-16-9 | Высота | 0 | 25 | м |  | 3
3334 | 3.7-16-10 | Высота | 25 | 30 | м |  | 3
3335 | 3.7-16-11 | Высота | 0 | 25 | м |  | 3
3335 | 3.7-16-11 | Масса | 0 | 3 | т |  | 3
3336 | 3.7-16-12 | Высота | 25 | 30 | м |  | 3
3336 | 3.7-16-12 | Масса | 0 | 3 | т |  | 3
3337 | 3.7-16-13 | Высота | 0 | 25 | м |  | 3
3337 | 3.7-16-13 | Масса | 3 | 6 | т |  | 3
3338 | 3.7-16-14 | Высота | 25 | 30 | м |  | 3
3338 | 3.7-16-14 | Масса | 3 | 6 | т |  | 3
3339 | 3.7-16-15 | Площадь | 0 | 5 | м2 |  | 3
3339 | 3.7-16-15 | Высота | 0 | 25 | м |  | 3
3340 | 3.7-16-16 | Площадь | 0 | 5 | м2 |  | 3
3340 | 3.7-16-16 | Высота | 25 | 30 | м |  | 3
3341 | 3.7-16-17 | Площадь | 5 | - | м2 |  | 3
3341 | 3.7-16-17 | Высота | 0 | 25 | м |  | 3
3342 | 3.7-16-18 | Площадь | 5 | - | м2 |  | 3
3342 | 3.7-16-18 | Высота | 25 | 30 | м |  | 3
3343 | 3.7-16-19 | Высота | 0 | 25 | м |  | 3
3344 | 3.7-16-20 | Высота | 25 | 30 | м |  | 3
3385 | 3.7-20-1 | Масса | 0 | 5 | т |  | 3
3386 | 3.7-20-2 | Масса | 0 | 5 | т |  | 3
3387 | 3.7-20-3 | Масса | 0 | 5 | т |  | 3
3388 | 3.7-20-4 | Масса | 0 | 5 | т |  | 3
3389 | 3.7-20-5 | Масса | 5 | 8 | т |  | 3
3390 | 3.7-20-6 | Масса | 5 | 8 | т |  | 3
3391 | 3.7-20-7 | Масса | 5 | 8 | т |  | 3
3392 | 3.7-20-8 | Масса | 5 | 8 | т |  | 3
3393 | 3.7-20-9 | Масса | 8 | - | т |  | 3
3394 | 3.7-20-10 | Масса | 8 | - | т |  | 3
3395 | 3.7-20-11 | Масса | 8 | - | т |  | 3
3396 | 3.7-20-12 | Масса | 8 | - | т |  | 3
3401 | 3.7-21-1 | Масса | 0 | 0.5 | т |  | 3
3402 | 3.7-21-2 | Масса | 0.5 | 1 | т |  | 3
3403 | 3.7-21-3 | Масса | 1 | 1.5 | т |  | 3
3404 | 3.7-21-4 | Масса | 1.5 | - | т |  | 3
3407 | 3.7-64-1 | Масса | 0 | 0.5 | т |  | 3
3408 | 3.7-64-2 | Масса | 0.5 | 1 | т |  | 3
3409 | 3.7-64-3 | Масса | 1 | 1.5 | т |  | 3
3410 | 3.7-64-4 | Масса | 1.5 | - | т |  | 3
3414 | 3.7-22-1 | Масса | 0 | 2 | т |  | 3
3415 | 3.7-22-2 | Масса | 2 | 3 | т |  | 3
3416 | 3.7-22-3 | Масса | 3 | 4 | т |  | 3
3417 | 3.7-22-4 | Масса | 0 | 2 | т |  | 3
3418 | 3.7-22-5 | Масса | 2 | 3 | т |  | 3
3419 | 3.7-22-6 | Масса | 3 | 4 | т |  | 3
3420 | 3.7-22-7 | Масса | 0 | 3 | т |  | 3
3421 | 3.7-22-8 | Масса | 3 | 4 | т |  | 3
3429 | 3.7-23-1 | Масса | 0 | 1 | т |  | 3
3430 | 3.7-23-2 | Масса | 1 | 3 | т |  | 3
3431 | 3.7-23-3 | Масса | 0 | 1 | т |  | 3
3432 | 3.7-23-4 | Масса | 1 | 3 | т |  | 3
3433 | 3.7-23-5 | Масса | 0 | 1 | т |  | 3
3434 | 3.7-23-6 | Масса | 1 | 2 | т |  | 3
3435 | 3.7-23-7 | Масса | 2 | 3 | т |  | 3
3436 | 3.7-23-8 | Масса | 3 | 5 | т |  | 3
3437 | 3.7-23-9 | Масса | 5 | 6 | т |  | 3
3438 | 3.7-23-10 | Масса | 0 | 0.3 | т |  | 3
3441 | 3.7-65-1 | Масса | 0 | 1 | т |  | 3
3442 | 3.7-65-2 | Масса | 1 | 3 | т |  | 3
3443 | 3.7-65-3 | Масса | 0 | 1 | т |  | 3
3444 | 3.7-65-4 | Масса | 1 | 3 | т |  | 3
3445 | 3.7-65-5 | Масса | 0 | 1 | т |  | 3
3446 | 3.7-65-6 | Масса | 1 | 2 | т |  | 3
3447 | 3.7-65-7 | Масса | 2 | 3 | т |  | 3
3448 | 3.7-65-8 | Масса | 3 | 5 | т |  | 3
3449 | 3.7-65-9 | Масса | 5 | 6 | т |  | 3
3450 | 3.7-65-10 | Масса | 0 | 0.3 | т |  | 3
3454 | 3.7-24-1 | Площадь | 0 | 5 | м2 |  | 3
3455 | 3.7-24-2 | Площадь | 5 | 15 | м2 |  | 3
3456 | 3.7-24-3 | Площадь | 15 | 20 | м2 |  | 3
3457 | 3.7-24-4 | Площадь | 20 | 25 | м2 |  | 3
3458 | 3.7-24-5 | Площадь | 0 | 5 | м2 |  | 3
3459 | 3.7-24-6 | Площадь | 5 | 10 | м2 |  | 3
3460 | 3.7-24-7 | Площадь | 0 | 5 | м2 |  | 3
3461 | 3.7-24-8 | Площадь | 5 | 15 | м2 |  | 3
3462 | 3.7-24-9 | Площадь | 15 | 20 | м2 |  | 3
3463 | 3.7-24-10 | Площадь | 20 | 25 | м2 |  | 3
3464 | 3.7-24-11 | Площадь | 25 | 30 | м2 |  | 3
3465 | 3.7-24-12 | Площадь | 30 | 40 | м2 |  | 3
3468 | 3.7-66-1 | Площадь | 0 | 5 | м2 |  | 3
3469 | 3.7-66-2 | Площадь | 5 | 15 | м2 |  | 3
3470 | 3.7-66-3 | Площадь | 15 | 20 | м2 |  | 3
3471 | 3.7-66-4 | Площадь | 20 | 25 | м2 |  | 3
3472 | 3.7-66-5 | Площадь | 0 | 5 | м2 |  | 3
3473 | 3.7-66-6 | Площадь | 5 | 10 | м2 |  | 3
3474 | 3.7-66-7 | Площадь | 0 | 5 | м2 |  | 3
3475 | 3.7-66-8 | Площадь | 5 | 15 | м2 |  | 3
3476 | 3.7-66-9 | Площадь | 15 | 20 | м2 |  | 3
3477 | 3.7-66-10 | Площадь | 20 | 25 | м2 |  | 3
3478 | 3.7-66-11 | Площадь | 25 | 30 | м2 |  | 3
3479 | 3.7-66-12 | Площадь | 30 | 40 | м2 |  | 3
3483 | 3.7-25-1 | Масса | 0 | 1 | т |  | 3
3484 | 3.7-25-2 | Масса | 1 | - | т |  | 3
3485 | 3.7-25-3 | Масса | 0 | 1 | т |  | 3
3486 | 3.7-25-4 | Масса | 1 | - | т |  | 3
3487 | 3.7-25-5 | Масса | 0 | 1 | т |  | 3
3488 | 3.7-25-6 | Масса | 1 | - | т |  | 3
3491 | 3.7-67-1 | Масса | 0 | 1 | т |  | 3
3492 | 3.7-67-2 | Масса | 1 | - | т |  | 3
3493 | 3.7-67-3 | Масса | 0 | 1 | т |  | 3
3494 | 3.7-67-4 | Масса | 1 | - | т |  | 3
3495 | 3.7-67-5 | Масса | 0 | 1 | т |  | 3
3496 | 3.7-67-6 | Масса | 1 | - | т |  | 3
3500 | 3.7-26-1 | Масса | 0 | 1 | т |  | 3
3501 | 3.7-26-2 | Масса | 1 | 2.5 | т |  | 3
3502 | 3.7-26-3 | Масса | 2.5 | - | т |  | 3
3503 | 3.7-26-4 | Масса | 0 | 1 | т |  | 3
3504 | 3.7-26-5 | Масса | 1 | 2.5 | т |  | 3
3505 | 3.7-26-6 | Масса | 2.5 | - | т |  | 3
3506 | 3.7-26-7 | Масса | 0 | 1 | т |  | 3
3507 | 3.7-26-8 | Масса | 1 | 2.5 | т |  | 3
3508 | 3.7-26-9 | Масса | 2.5 | - | т |  | 3
3509 | 3.7-26-10 | Масса | 0 | 1 | т |  | 3
3510 | 3.7-26-11 | Масса | 1 | 2.5 | т |  | 3
3511 | 3.7-26-12 | Масса | 2.5 | - | т |  | 3
3512 | 3.7-26-13 | Масса | 0 | 1 | т |  | 3
3515 | 3.7-68-1 | Масса | 0 | 1 | т |  | 3
3516 | 3.7-68-2 | Масса | 1 | 2.5 | т |  | 3
3517 | 3.7-68-3 | Масса | 2.5 | - | т |  | 3
3518 | 3.7-68-4 | Масса | 0 | 1 | т |  | 3
3519 | 3.7-68-5 | Масса | 1 | 2.5 | т |  | 3
3520 | 3.7-68-6 | Масса | 2.5 | - | т |  | 3
3521 | 3.7-68-7 | Масса | 0 | 1 | т |  | 3
3522 | 3.7-68-8 | Масса | 1 | 2.5 | т |  | 3
3523 | 3.7-68-9 | Масса | 2.5 | - | т |  | 3
3524 | 3.7-68-10 | Масса | 0 | 1 | т |  | 3
3525 | 3.7-68-11 | Масса | 1 | 2.5 | т |  | 3
3526 | 3.7-68-12 | Масса | 2.5 | - | т |  | 3
3527 | 3.7-68-13 | Масса | 0 | 1 | т |  | 3
3531 | 3.7-27-1 | Площадь | 0 | 12 | м2 |  | 3
3532 | 3.7-27-2 | Площадь | 12 | 20 | м2 |  | 3
3533 | 3.7-27-3 | Площадь | 0 | 6 | м2 |  | 3
3534 | 3.7-27-4 | Площадь | 6 | 15 | м2 |  | 3
3535 | 3.7-27-5 | Площадь | 15 | 25 | м2 |  | 3
3536 | 3.7-27-6 | Площадь | 0 | 6 | м2 |  | 3
3537 | 3.7-27-7 | Площадь | 6 | 15 | м2 |  | 3
3538 | 3.7-27-8 | Площадь | 0 | 6 | м2 |  | 3
3539 | 3.7-27-9 | Площадь | 6 | 10 | м2 |  | 3
3540 | 3.7-27-10 | Площадь | 10 | 15 | м2 |  | 3
3541 | 3.7-27-11 | Площадь | 0 | 12 | м2 |  | 3
3542 | 3.7-27-12 | Площадь | 12 | 18 | м2 |  | 3
3543 | 3.7-27-13 | Площадь | 18 | 25 | м2 |  | 3
3544 | 3.7-27-14 | Площадь | 0 | 12 | м2 |  | 3
3545 | 3.7-27-15 | Площадь | 12 | 18 | м2 |  | 3
3546 | 3.7-27-16 | Площадь | 18 | 25 | м2 |  | 3
3547 | 3.7-27-17 | Площадь | 0 | 15 | м2 |  | 3
3547 | 3.7-27-17 | Толщина | 0 | 120 | мм |  | 3
3548 | 3.7-27-18 | Площадь | 0 | 15 | м2 |  | 3
3548 | 3.7-27-18 | Толщина | 120 | 230 | мм |  | 1
3549 | 3.7-27-19 | Площадь | 15 | 25 | м2 |  | 3
3549 | 3.7-27-19 | Толщина | 120 | 200 | мм |  | 1
3550 | 3.7-27-20 | Площадь | 0 | 15 | м2 |  | 3
3550 | 3.7-27-20 | Толщина | 0 | 120 | мм |  | 3
3553 | 3.7-69-1 | Площадь | 0 | 12 | м2 |  | 3
3554 | 3.7-69-2 | Площадь | 12 | 20 | м2 |  | 3
3555 | 3.7-69-3 | Площадь | 0 | 6 | м2 |  | 3
3556 | 3.7-69-4 | Площадь | 6 | 15 | м2 |  | 3
3557 | 3.7-69-5 | Площадь | 15 | 25 | м2 |  | 3
3558 | 3.7-69-6 | Площадь | 0 | 6 | м2 |  | 3
3559 | 3.7-69-7 | Площадь | 6 | 15 | м2 |  | 3
3560 | 3.7-69-8 | Площадь | 0 | 6 | м2 |  | 3
3561 | 3.7-69-9 | Площадь | 6 | 10 | м2 |  | 3
3562 | 3.7-69-10 | Площадь | 10 | 15 | м2 |  | 3
3566 | 3.7-28-1 | Площадь | 0 | 6 | м2 |  | 3
3567 | 3.7-28-2 | Площадь | 6 | 10 | м2 |  | 3
3568 | 3.7-28-3 | Площадь | 10 | 15 | м2 |  | 3
3569 | 3.7-28-4 | Площадь | 15 | 25 | м2 |  | 3
3570 | 3.7-28-5 | Площадь | 0 | 10 | м2 |  | 3
3570 | 3.7-28-5 | Высота | 0 | 3.6 | м |  | 3
3571 | 3.7-28-6 | Площадь | 10 | 15 | м2 |  | 3
3571 | 3.7-28-6 | Высота | 0 | 3.6 | м |  | 3
3572 | 3.7-28-7 | Площадь | 0 | 10 | м2 |  | 3
3572 | 3.7-28-7 | Высота | 3.6 | 4.8 | м |  | 3
3573 | 3.7-28-8 | Площадь | 10 | 15 | м2 |  | 3
3573 | 3.7-28-8 | Высота | 3.6 | 4.8 | м |  | 3
3574 | 3.7-28-9 | Площадь | 15 | 25 | м2 |  | 3
3574 | 3.7-28-9 | Высота | 3.6 | 4.8 | м |  | 3
3575 | 3.7-28-10 | Площадь | 0 | 6 | м2 |  | 3
3576 | 3.7-28-11 | Площадь | 6 | 10 | м2 |  | 3
3577 | 3.7-28-12 | Площадь | 10 | 15 | м2 |  | 3
3578 | 3.7-28-13 | Площадь | 15 | 20 | м2 |  | 3
3581 | 3.7-70-1 | Площадь | 0 | 6 | м2 |  | 3
3582 | 3.7-70-2 | Площадь | 6 | 10 | м2 |  | 3
3583 | 3.7-70-3 | Площадь | 10 | 15 | м2 |  | 3
3584 | 3.7-70-4 | Площадь | 15 | 25 | м2 |  | 3
3585 | 3.7-70-5 | Площадь | 0 | 10 | м2 |  | 3
3585 | 3.7-70-5 | Высота | 0 | 3.6 | м |  | 3
3586 | 3.7-70-6 | Площадь | 10 | 15 | м2 |  | 3
3586 | 3.7-70-6 | Высота | 0 | 3.6 | м |  | 3
3587 | 3.7-70-7 | Площадь | 0 | 10 | м2 |  | 3
3587 | 3.7-70-7 | Высота | 3.6 | 4.8 | м |  | 3
3588 | 3.7-70-8 | Площадь | 10 | 15 | м2 |  | 3
3588 | 3.7-70-8 | Высота | 3.6 | 4.8 | м |  | 3
3589 | 3.7-70-9 | Площадь | 15 | 25 | м2 |  | 3
3589 | 3.7-70-9 | Высота | 3.6 | 4.8 | м |  | 3
3598 | 3.7-29-1 | Площадь | 0 | 6 | м2 |  | 3
3599 | 3.7-29-2 | Площадь | 6 | 10 | м2 |  | 3
3600 | 3.7-29-3 | Площадь | 0 | 6 | м2 |  | 3
3601 | 3.7-29-4 | Площадь | 6 | 10 | м2 |  | 3
3602 | 3.7-29-5 | Площадь | 10 | 15 | м2 |  | 3
3605 | 3.7-71-1 | Площадь | 0 | 6 | м2 |  | 3
3606 | 3.7-71-2 | Площадь | 6 | 10 | м2 |  | 3
3607 | 3.7-71-3 | Площадь | 0 | 6 | м2 |  | 3
3608 | 3.7-71-4 | Площадь | 6 | 10 | м2 |  | 3
3609 | 3.7-71-5 | Площадь | 10 | 15 | м2 |  | 3
3613 | 3.7-30-1 | Площадь | 0 | 5 | м2 |  | 3
3614 | 3.7-30-2 | Площадь | 5 | 10 | м2 |  | 3
3615 | 3.7-30-3 | Площадь | 0 | 5 | м2 |  | 3
3616 | 3.7-30-4 | Площадь | 5 | 10 | м2 |  | 3
3617 | 3.7-30-5 | Площадь | 0 | 5 | м2 |  | 3
3618 | 3.7-30-6 | Площадь | 0 | 5 | м2 |  | 3
3619 | 3.7-30-7 | Площадь | 0 | 5 | м2 |  | 3
3620 | 3.7-30-8 | Площадь | 5 | 10 | м2 |  | 3
3621 | 3.7-30-9 | Масса | 0 | 0.5 | т |  | 3
3622 | 3.7-30-10 | Масса | 0.5 | - | т |  | 3
3623 | 3.7-30-11 | Масса | 0 | 0.5 | т |  | 3
3626 | 3.7-72-1 | Площадь | 0 | 5 | м2 |  | 3
3627 | 3.7-72-2 | Площадь | 5 | 10 | м2 |  | 3
3628 | 3.7-72-3 | Площадь | 0 | 5 | м2 |  | 3
3629 | 3.7-72-4 | Площадь | 5 | 10 | м2 |  | 3
3630 | 3.7-72-5 | Площадь | 0 | 5 | м2 |  | 3
3631 | 3.7-72-6 | Площадь | 0 | 5 | м2 |  | 3
3632 | 3.7-72-7 | Площадь | 0 | 5 | м2 |  | 3
3633 | 3.7-72-8 | Площадь | 5 | 10 | м2 |  | 3
3634 | 3.7-72-9 | Масса | 0 | 0.5 | т |  | 3
3635 | 3.7-72-10 | Масса | 0.5 | - | т |  | 3
3636 | 3.7-72-11 | Масса | 0 | 0.5 | т |  | 3
3642 | 3.7-31-3 | Масса | 0 | 2.5 | т |  | 3
3643 | 3.7-31-4 | Масса | 2.5 | - | т |  | 3
3644 | 3.7-31-5 | Масса | 0 | 1 | т |  | 3
3645 | 3.7-31-6 | Масса | 1 | 2.5 | т |  | 3
3649 | 3.7-31-10 | Масса | 2.5 | - | т |  | 3
3653 | 3.7-73-2 | Масса | 0 | 2.5 | т |  | 3
3654 | 3.7-73-3 | Масса | 2.5 | - | т |  | 3
3655 | 3.7-73-4 | Масса | 0 | 1 | т |  | 3
3656 | 3.7-73-5 | Масса | 1 | 2.5 | т |  | 3
3657 | 3.7-73-6 | Масса | 2.5 | - | т |  | 3
3661 | 3.7-92-2 | Масса | 0 | 1 | т |  | 3
3662 | 3.7-92-3 | Масса | 1 | 3 | т |  | 3
3668 | 3.7-32-1 | Масса | 0 | 2 | т |  | 3
3669 | 3.7-32-2 | Масса | 2 | 3 | т |  | 3
3670 | 3.7-32-3 | Масса | 3 | 4 | т |  | 3
3671 | 3.7-32-4 | Масса | 0 | 3 | т |  | 3
3672 | 3.7-32-5 | Масса | 3 | 4 | т |  | 3
3681 | 3.7-33-1 | Масса | 0 | 1 | т |  | 3
3682 | 3.7-33-2 | Масса | 1 | 3 | т |  | 3
3683 | 3.7-33-3 | Масса | 0 | 1 | т |  | 3
3684 | 3.7-33-4 | Масса | 1 | 2 | т |  | 3
3685 | 3.7-33-5 | Масса | 2 | 3 | т |  | 3
3686 | 3.7-33-6 | Масса | 3 | 5 | т |  | 3
3687 | 3.7-33-7 | Масса | 5 | 6 | т |  | 3
3688 | 3.7-33-8 | Масса | 0 | 0.3 | т |  | 3
3691 | 3.7-75-1 | Масса | 0 | 1 | т |  | 3
3692 | 3.7-75-2 | Масса | 1 | 3 | т |  | 3
3693 | 3.7-75-3 | Масса | 0 | 1 | т |  | 3
3694 | 3.7-75-4 | Масса | 1 | 2 | т |  | 3
3695 | 3.7-75-5 | Масса | 2 | 3 | т |  | 3
3696 | 3.7-75-6 | Масса | 3 | 5 | т |  | 3
3697 | 3.7-75-7 | Масса | 5 | 6 | т |  | 3
3698 | 3.7-75-8 | Масса | 0 | 0.3 | т |  | 3
3702 | 3.7-34-1 | Площадь | 0 | 5 | м2 |  | 3
3703 | 3.7-34-2 | Площадь | 5 | 15 | м2 |  | 3
3704 | 3.7-34-3 | Площадь | 15 | 20 | м2 |  | 3
3705 | 3.7-34-4 | Площадь | 20 | 25 | м2 |  | 3
3706 | 3.7-34-5 | Площадь | 0 | 5 | м2 |  | 3
3707 | 3.7-34-6 | Площадь | 5 | 10 | м2 |  | 3
3708 | 3.7-34-7 | Площадь | 0 | 5 | м2 |  | 3
3709 | 3.7-34-8 | Площадь | 5 | 10 | м2 |  | 3
3710 | 3.7-34-9 | Площадь | 10 | 15 | м2 |  | 3
3713 | 3.7-76-1 | Площадь | 0 | 5 | м2 |  | 3
3714 | 3.7-76-2 | Площадь | 5 | 15 | м2 |  | 3
3715 | 3.7-76-3 | Площадь | 15 | 20 | м2 |  | 3
3716 | 3.7-76-4 | Площадь | 20 | 25 | м2 |  | 3
3717 | 3.7-76-5 | Площадь | 0 | 5 | м2 |  | 3
3718 | 3.7-76-6 | Площадь | 5 | 10 | м2 |  | 3
3719 | 3.7-76-7 | Площадь | 0 | 5 | м2 |  | 3
3720 | 3.7-76-8 | Площадь | 5 | 10 | м2 |  | 3
3721 | 3.7-76-9 | Площадь | 10 | 15 | м2 |  | 3
3725 | 3.7-35-1 | Масса | 0 | 1 | т |  | 3
3726 | 3.7-35-2 | Масса | 1 | - | т |  | 3
3727 | 3.7-35-3 | Масса | 0 | 1 | т |  | 3
3728 | 3.7-35-4 | Масса | 1 | - | т |  | 3
3729 | 3.7-35-5 | Масса | 0 | 1 | т |  | 3
3730 | 3.7-35-6 | Масса | 1 | - | т |  | 3
3733 | 3.7-77-1 | Масса | 0 | 1 | т |  | 3
3734 | 3.7-77-2 | Масса | 1 | - | т |  | 3
3735 | 3.7-77-3 | Масса | 0 | 1 | т |  | 3
3736 | 3.7-77-4 | Масса | 1 | - | т |  | 3
3737 | 3.7-77-5 | Масса | 0 | 1 | т |  | 3
3738 | 3.7-77-6 | Масса | 1 | - | т |  | 3
3742 | 3.7-36-1 | Масса | 0 | 1 | т |  | 3
3743 | 3.7-36-2 | Масса | 1 | 2.5 | т |  | 3
3744 | 3.7-36-3 | Масса | 2.5 | - | т |  | 3
3745 | 3.7-36-4 | Масса | 0 | 1 | т |  | 3
3746 | 3.7-36-5 | Масса | 1 | 2.5 | т |  | 3
3747 | 3.7-36-6 | Масса | 2.5 | - | т |  | 3
3748 | 3.7-36-7 | Масса | 0 | 1 | т |  | 3
3749 | 3.7-36-8 | Масса | 1 | 2.5 | т |  | 3
3750 | 3.7-36-9 | Масса | 2.5 | - | т |  | 3
3751 | 3.7-36-10 | Масса | 0 | 1 | т |  | 3
3767 | 3.7-37-1 | Площадь | 0 | 6
3768 | 3.7-37-2 | Площадь | 6 | 15
3769 | 3.7-37-3 | Площадь | 15 | 25
3770 | 3.7-37-4 | Площадь | 0 | 6
3771 | 3.7-37-5 | Площадь | 6 | 15
3772 | 3.7-37-6 | Площадь | 0 | 6
3773 | 3.7-37-7 | Площадь | 6 | 10
3774 | 3.7-37-8 | Площадь | 10 | 15
3775 | 3.7-37-9 | Площадь | 0 | 12
3776 | 3.7-37-10 | Площадь | 12 | 18
3777 | 3.7-37-11 | Площадь | 18 | 25
3778 | 3.7-37-12 | Площадь | 0 | 12
3779 | 3.7-37-13 | Площадь | 12 | 18
3780 | 3.7-37-14 | Площадь | 18 | 25
3781 | 3.7-37-15 | Площадь | 0 | 15
3781 | 3.7-37-15 | Толщина | 0 | 120 | мм |  | 3
3782 | 3.7-37-16 | Площадь | 0 | 15
3782 | 3.7-37-16 | Толщина | 120 | 230 | мм |  | 1
3783 | 3.7-37-17 | Площадь | 15 | 25
3783 | 3.7-37-17 | Толщина | 120 | 200 | мм |  | 1
3784 | 3.7-37-18 | Площадь | 15 | 25
3784 | 3.7-37-18 | Толщина | 0 | 120 | мм |  | 3
3787 | 3.7-79-1 | Площадь | 0 | 6 | м2 |  | 3
3788 | 3.7-79-2 | Площадь | 6 | 15 | м2 |  | 3
3789 | 3.7-79-3 | Площадь | 15 | 25 | м2 |  | 3
3790 | 3.7-79-4 | Площадь | 0 | 6 | м2 |  | 3
3791 | 3.7-79-5 | Площадь | 6 | 15 | м2 |  | 3
3792 | 3.7-79-6 | Площадь | 0 | 6 | м2 |  | 3
3793 | 3.7-79-7 | Площадь | 6 | 10 | м2 |  | 3
3794 | 3.7-79-8 | Площадь | 10 | 15 | м2 |  | 3
3798 | 3.7-38-1 | Площадь | 0 | 6 | м2 |  | 3
3799 | 3.7-38-2 | Площадь | 6 | 10 | м2 |  | 3
3800 | 3.7-38-3 | Площадь | 10 | 15 | м2 |  | 3
3801 | 3.7-38-4 | Площадь | 15 | 25 | м2 |  | 3
3802 | 3.7-38-5 | Площадь | 0 | 10 | м2 |  | 3
3802 | 3.7-38-5 | Высота | 0 | 3.6 | м |  | 3
3803 | 3.7-38-6 | Площадь | 10 | 15 | м2 |  | 3
3803 | 3.7-38-6 | Высота | 0 | 3.6 | м |  | 3
3804 | 3.7-38-7 | Площадь | 0 | 10 | м2 |  | 3
3804 | 3.7-38-7 | Высота | 0 | 4.8 | м |  | 3
3805 | 3.7-38-8 | Площадь | 10 | 15 | м2 |  | 3
3805 | 3.7-38-8 | Высота | 0 | 4.8 | м |  | 3
3806 | 3.7-38-9 | Площадь | 15 | 25 | м2 |  | 3
3806 | 3.7-38-9 | Высота | 0 | 4.8 | м |  | 3
3807 | 3.7-38-10 | Площадь | 0 | 6 | м2 |  | 3
3808 | 3.7-38-11 | Площадь | 6 | 10 | м2 |  | 3
3809 | 3.7-38-12 | Площадь | 10 | 15 | м2 |  | 3
3810 | 3.7-38-13 | Площадь | 15 | 20 | м2 |  | 3
3813 | 3.7-80-1 | Площадь | 0 | 6 | м2 |  | 3
3814 | 3.7-80-2 | Площадь | 6 | 10 | м2 |  | 3
3815 | 3.7-80-3 | Площадь | 10 | 15 | м2 |  | 3
3816 | 3.7-80-4 | Площадь | 15 | 25 | м2 |  | 3
3817 | 3.7-80-5 | Площадь | 0 | 10 | м2 |  | 3
3817 | 3.7-80-5 | Высота | 0 | 3.6 | м |  | 3
3818 | 3.7-80-6 | Площадь | 10 | 15 | м2 |  | 3
3818 | 3.7-80-6 | Высота | 0 | 3.6 | м |  | 3
3819 | 3.7-80-7 | Площадь | 0 | 10 | м2 |  | 3
3819 | 3.7-80-7 | Высота | 0 | 4.8 | м |  | 3
3820 | 3.7-80-8 | Площадь | 10 | 15 | м2 |  | 3
3820 | 3.7-80-8 | Высота | 0 | 4.8 | м |  | 3
3821 | 3.7-80-9 | Площадь | 15 | 25 | м2 |  | 3
3821 | 3.7-80-9 | Высота | 0 | 4.8 | м |  | 3
3825 | 3.7-39-1 | Площадь | 0 | 6 | м2 |  | 3
3826 | 3.7-39-2 | Площадь | 6 | 10 | м2 |  | 3
3827 | 3.7-39-3 | Площадь | 0 | 6 | м2 |  | 3
3828 | 3.7-39-4 | Площадь | 6 | 10 | м2 |  | 3
3829 | 3.7-39-5 | Площадь | 10 | 15 | м2 |  | 3
3832 | 3.7-81-1 | Площадь | 0 | 6 | м2 |  | 3
3833 | 3.7-81-2 | Площадь | 6 | 10 | м2 |  | 3
3834 | 3.7-81-3 | Площадь | 0 | 6 | м2 |  | 3
3835 | 3.7-81-4 | Площадь | 6 | 10 | м2 |  | 3
3836 | 3.7-81-5 | Площадь | 10 | 15 | м2 |  | 3
3840 | 3.7-40-1 | Площадь | 0 | 5 | м2 |  | 3
3841 | 3.7-40-2 | Площадь | 5 | 10 | м2 |  | 3
3842 | 3.7-40-3 | Площадь | 0 | 5 | м2 |  | 3
3843 | 3.7-40-4 | Площадь | 5 | 10 | м2 |  | 3
3844 | 3.7-40-5 | Площадь | 0 | 5 | м2 |  | 3
3845 | 3.7-40-6 | Площадь | 0 | 5 | м2 |  | 3
3846 | 3.7-40-7 | Площадь | 0 | 5 | м2 |  | 3
3847 | 3.7-40-8 | Площадь | 5 | 10 | м2 |  | 3
3848 | 3.7-40-9 | Масса | 0 | 0.5 | т |  | 3
3849 | 3.7-40-10 | Масса | 0.5 | - | т |  | 3
3850 | 3.7-40-11 | Масса | 0 | 0.5 | т |  | 3
3853 | 3.7-82-1 | Площадь | 0 | 5 | м2 |  | 3
3854 | 3.7-82-2 | Площадь | 5 | 10 | м2 |  | 3
3855 | 3.7-82-3 | Площадь | 0 | 5 | м2 |  | 3
3856 | 3.7-82-4 | Площадь | 5 | 10 | м2 |  | 3
3857 | 3.7-82-5 | Площадь | 0 | 5 | м2 |  | 3
3858 | 3.7-82-6 | Площадь | 0 | 5 | м2 |  | 3
3859 | 3.7-82-7 | Площадь | 0 | 5 | м2 |  | 3
3860 | 3.7-82-8 | Площадь | 5 | 10 | м2 |  | 3
3861 | 3.7-82-9 | Масса | 0 | 0.5 | т
3862 | 3.7-82-10 | Масса | 0.5 | - | т
3863 | 3.7-82-11 | Масса | 0 | 0.5 | т
3869 | 3.7-41-3 | Масса | 0 | 2.5 | т |  | 3
3870 | 3.7-41-4 | Масса | 2.5 | - | т |  | 3
3871 | 3.7-41-5 | Масса | 0 | 1 | т |  | 3
3872 | 3.7-41-6 | Масса | 1 | 2.5 | т |  | 3
3873 | 3.7-41-7 | Масса | 2.5 | - | т |  | 3
3892 | 3.7-42-1 | Количество | 2 | 2 | шт |  | 1
3893 | 3.7-42-2 | Количество | 3 | 3 | шт |  | 1
3898 | 3.7-43-1 | Площадь | 0 | 6 | м2 |  | 3
3899 | 3.7-43-2 | Площадь | 6 | 9 | м2 |  | 3
3900 | 3.7-43-3 | Площадь | 9 | 12 | м2 |  | 3
3901 | 3.7-43-4 | Площадь | 12 | 15 | м2 |  | 3
3902 | 3.7-43-5 | Площадь | 15 | - | м2 |  | 3
3906 | 3.7-44-1 | Диаметр | 0 | 1000 | мм |  | 3
3907 | 3.7-44-2 | Диаметр | 1000 | - | мм |  | 3
3908 | 3.7-44-3 | Сечение | 0 | 0.2 | м2 |  | 3
3909 | 3.7-44-4 | Сечение | 0.2 | - | м2 |  | 3
3910 | 3.7-44-5 | Сечение | 0 | 0.2 | м2 |  | 3
3911 | 3.7-44-6 | Сечение | 0.2 | - | м2 |  | 3
3912 | 3.7-44-7 | Сечение | 0 | 0.5 | м2 |  | 3
3913 | 3.7-44-8 | Сечение | 0.5 | - | м2 |  | 3
3933 | 3.7-89-1 | Площадь | 0 | 1 | м2 |  | 3
3934 | 3.7-89-2 | Площадь | 1 | 5 | м2 |  | 3
3935 | 3.7-89-3 | Площадь | 5 | - | м2 |  | 3
3944 | 3.7-49-1 | Диаметр | 3 | 3 | м |  | 1
3945 | 3.7-49-2 | Диаметр | 3 | 3 | м |  | 1
3946 | 3.7-49-3 | Диаметр | 3 | 3 | м |  | 1
3947 | 3.7-49-4 | Диаметр | 12 | 12 | м |  | 1
3959 | 3.7-52-1 | Высота | 0 | 3.6 | м |  | 3
3960 | 3.7-52-2 | Высота | 3.6 | 6 | м |  | 3
3961 | 3.7-52-3 | Высота | 0 | 3.6 | м |  | 3
3961 | 3.7-52-3 | Толщина | 50 | 50 | мм |  | 1
3962 | 3.7-52-4 | Высота | 3.6 | 6 | м |  | 3
3962 | 3.7-52-4 | Толщина | 50 | 50 | мм |  | 1
3963 | 3.7-52-5 | Высота | 0 | 3.6 | м |  | 3
3963 | 3.7-52-5 | Толщина | 80 | 80 | мм |  | 1
3964 | 3.7-52-6 | Высота | 3.6 | 6 | м |  | 3
3964 | 3.7-52-6 | Толщина | 100 | 100 | мм |  | 1
3968 | 3.7-53-2 | Толщина | 50 | 50 | мм |  | 1
3969 | 3.7-53-3 | Толщина | 80 | 80 | мм |  | 1
3970 | 3.7-53-4 | Толщина | 100 | 100 | мм |  | 1
3975 | 3.7-54-1 | Длина | 4 | 4 | м |  | 1
3976 | 3.7-54-2 | Длина | 3 | 3 | м |  | 1
3977 | 3.7-54-3 | Длина | 4.8 | 2023-08-04 00:00:00 | м |  | 1
3978 | 3.7-54-4 | Высота | 0 | 1.6 | м |  | 3
3979 | 3.7-54-5 | Высота | 1.6 | 2 | м |  | 3
3980 | 3.7-54-6 | Высота | 0 | 1.7 | м |  | 3
3981 | 3.7-54-7 | Высота | 1.7 | 2.2 | м |  | 3
3982 | 3.7-54-8 | Высота | 0 | 1.2 | м |  | 3
3983 | 3.7-54-9 | Высота | 1.2 | 1.7 | м |  | 3
3984 | 3.7-54-10 | Высота | 1.7 | 2.2 | м |  | 3
3986 | 3.7-54-12 | Толщина | 30 | 30 | см |  | 1
4005 | 3.7-56-3 | Масса | 0 | 20 | кг |  | 3
4006 | 3.7-56-4 | Масса | 20 | - | кг |  | 3
4068 | 3.7-87-1 | Масса | 0 | 0.5 | кг |  | 3
4069 | 3.7-87-2 | Масса | 0.5 | 0.75 | кг |  | 3
4070 | 3.7-87-3 | Масса | 0.75 | 2 | кг |  | 3
4071 | 3.7-87-4 | Масса | 2 | 5 | кг |  | 1
4094 | 3.8-2-2 | Количество | 1 | 1 | шт. |  | 1
4095 | 3.8-2-3 | Количество | 2 | 2 | шт. |  | 1
4097 | 3.8-2-5 | Количество | 2 | 2 | шт. |  | 1
4099 | 3.8-2-7 | Количество | 2 | 2 | шт. |  | 1
4100 | 3.8-2-8 | Количество | 1 | 1 | шт. |  | 1
4101 | 3.8-2-9 | Количество | 1 | 1 | шт. |  | 1
4102 | 3.8-2-10 | Количество | 1 | 1 | шт. |  | 1
4103 | 3.8-2-11 | Количество | 1 | 1 | шт. |  | 1
4104 | 3.8-2-12 | Количество | 1 | 1 | шт. |  | 1
4105 | 3.8-2-13 | Количество | 1 | 1 | шт. |  | 1
4137 | 3.8-3-1 | Высота этажа | 0 | 4 | м |  | 3
4138 | 3.8-3-2 | Высота этажа | 4 | - | м |  | 3
4139 | 3.8-3-3 | Высота этажа | 0 | 4 | м |  | 3
4140 | 3.8-3-4 | Высота этажа | 4 | - | м |  | 3
4141 | 3.8-3-5 | Высота этажа | 0 | 4 | м |  | 3
4142 | 3.8-3-6 | Высота этажа | 4 | - | м |  | 3
4143 | 3.8-3-7 | Высота этажа | 0 | 4 | м |  | 3
4144 | 3.8-3-8 | Высота этажа | 4 | - | м |  | 3
4146 | 3.8-3-10 | Высота этажа | 0 | 4 | м |  | 3
4147 | 3.8-3-11 | Высота этажа | 4 | - | м |  | 3
4150 | 3.8-4-1 | Высота этажа | 0 | 4 | м |  | 3
4150 | 3.8-4-1 | Толщина кладки | 1/4 | 1/4 | кирпич |  | 1
4151 | 3.8-4-2 | Высота этажа | 4 | - | м |  | 3
4151 | 3.8-4-2 | Толщина кладки | 1/4 | 1/4 | кирпич |  | 1
4152 | 3.8-4-3 | Высота этажа | 0 | 4 | м |  | 3
4152 | 3.8-4-3 | Толщина кладки | 1/2 | 1/2 | кирпич |  | 1
4153 | 3.8-4-4 | Высота этажа | 4 | - | м |  | 3
4153 | 3.8-4-4 | Толщина кладки | 1/2 | 1/2 | кирпич |  | 1
4154 | 3.8-4-5 | Высота этажа | 0 | 4 | м |  | 3
4154 | 3.8-4-5 | Толщина кладки | 1/2 | 1/2 | кирпич |  | 1
4155 | 3.8-4-6 | Высота этажа | 4 | - | м |  | 3
4155 | 3.8-4-6 | Толщина кладки | 1/2 | 1/2 | кирпич |  | 1
4158 | 3.8-5-1 | Высота этажа | 0 | 4 | м |  | 3
4159 | 3.8-5-2 | Высота этажа | 4 | - | м |  | 3
4160 | 3.8-5-3 | Высота этажа | 0 | 4 | м |  | 3
4161 | 3.8-5-4 | Высота этажа | 4 | - | м |  | 3
4162 | 3.8-5-5 | Высота этажа | 0 | 4 | м |  | 3
4163 | 3.8-5-6 | Высота этажа | 4 | - | м |  | 3
4164 | 3.8-5-7 | Высота этажа | 0 | 4 | м |  | 3
4165 | 3.8-5-8 | Высота этажа | 4 | - | м |  | 3
4184 | 3.8-37-1 | Толщина стен | 770 | 770 | мм |  | 1
4185 | 3.8-37-2 | Толщина стен | 900 | 900 | мм |  | 1
4186 | 3.8-37-3 | Толщина стен | 380 | 380 | мм |  | 1
4187 | 3.8-37-4 | Толщина стен | 120 | 120 | мм |  | 1
4191 | 3.8-9-1 | Высота этажа | 0 | 4 | м |  | 3
4192 | 3.8-9-2 | Высота этажа | 4 | - | м |  | 3
4193 | 3.8-9-3 | Высота этажа | 0 | 4 | м |  | 3
4194 | 3.8-9-4 | Высота этажа | 4 | - | м |  | 3
4195 | 3.8-9-5 | Высота этажа | 0 | 4 | м |  | 3
4196 | 3.8-9-6 | Высота этажа | 4 | - | м |  | 3
4199 | 3.8-10-1 | Высота этажа | 0 | 4 | м |  | 3
4199 | 3.8-10-1 | Толщина перегородок | 120 | 120 | мм |  | 1
4200 | 3.8-10-2 | Высота этажа | 4 | - | м |  | 3
4200 | 3.8-10-2 | Толщина перегородок | 120 | 120 | мм |  | 1
4201 | 3.8-10-3 | Высота этажа | 0 | 4 | м |  | 3
4201 | 3.8-10-3 | Толщина перегородок | 120 | 120 | мм |  | 1
4202 | 3.8-10-4 | Высота этажа | 4 | - | м |  | 3
4202 | 3.8-10-4 | Толщина перегородок | 120 | 120 | мм |  | 1
4206 | 3.8-11-1 | Высота этажа | 0 | 4 | м |  | 3
4206 | 3.8-11-1 | Толщина стен | 380 | 380 | мм |  | 1
4207 | 3.8-11-2 | Высота этажа | 4 | - | м |  | 3
4207 | 3.8-11-2 | Толщина стен | 380 | 380 | мм |  | 1
4208 | 3.8-11-3 | Высота этажа | 0 | 4 | м |  | 3
4208 | 3.8-11-3 | Толщина стен | 510 | 510 | мм |  | 1
4209 | 3.8-11-4 | Высота этажа | 4 | - | м |  | 3
4209 | 3.8-11-4 | Толщина стен | 510 | 510 | мм |  | 1
4210 | 3.8-11-5 | Высота этажа | 0 | 4 | м |  | 3
4210 | 3.8-11-5 | Толщина стен | 640 | 640 | мм |  | 1
4211 | 3.8-11-6 | Высота этажа | 4 | - | м |  | 3
4211 | 3.8-11-6 | Толщина стен | 640 | 640 | мм |  | 1
4212 | 3.8-11-7 | Высота этажа | 0 | 4 | м |  | 3
4212 | 3.8-11-7 | Толщина стен | 380 | 380 | мм |  | 1
4213 | 3.8-11-8 | Высота этажа | 4 | - | м |  | 3
4213 | 3.8-11-8 | Толщина стен | 380 | 380 | мм |  | 1
4214 | 3.8-11-9 | Высота этажа | 0 | 4 | м |  | 3
4214 | 3.8-11-9 | Толщина стен | 510 | 510 | мм |  | 1
4215 | 3.8-11-10 | Высота этажа | 4 | - | м |  | 3
4215 | 3.8-11-10 | Толщина стен | 510 | 510 | мм |  | 1
4216 | 3.8-11-11 | Высота этажа | 0 | 4 | м |  | 3
4216 | 3.8-11-11 | Толщина стен | 640 | 640 | мм |  | 1
4217 | 3.8-11-12 | Высота этажа | 4 | - | м |  | 3
4217 | 3.8-11-12 | Толщина стен | 640 | 640 | мм |  | 1
4218 | 3.8-11-13 | Высота этажа | 0 | 4 | м |  | 3
4218 | 3.8-11-13 | Толщина стен | 380 | 380 | мм |  | 1
4219 | 3.8-11-14 | Высота этажа | 4 | - | м |  | 3
4219 | 3.8-11-14 | Толщина стен | 380 | 380 | мм |  | 1
4220 | 3.8-11-15 | Высота этажа | 0 | 4 | м |  | 3
4220 | 3.8-11-15 | Толщина стен | 510 | 510 | мм |  | 1
4221 | 3.8-11-16 | Высота этажа | 4 | - | м |  | 3
4221 | 3.8-11-16 | Толщина стен | 510 | 510 | мм |  | 1
4222 | 3.8-11-17 | Высота этажа | 0 | 4 | м |  | 3
4222 | 3.8-11-17 | Толщина стен | 640 | 640 | мм |  | 1
4223 | 3.8-11-18 | Высота этажа | 4 | - | м |  | 3
4223 | 3.8-11-18 | Толщина стен | 640 | 640 | мм |  | 1
4230 | 3.8-13-1 | Высота этажа | 0 | 4 | м |  | 3
4230 | 3.8-13-1 | Толщина стен | 380 | 380 | мм |  | 1
4231 | 3.8-13-2 | Высота этажа | 4 | - | м |  | 3
4231 | 3.8-13-2 | Толщина стен | 380 | 380 | мм |  | 1
4232 | 3.8-13-3 | Высота этажа | 0 | 4 | м |  | 3
4232 | 3.8-13-3 | Толщина стен | 510 | 510 | мм |  | 1
4233 | 3.8-13-4 | Высота этажа | 4 | - | м |  | 3
4233 | 3.8-13-4 | Толщина стен | 510 | 510 | мм |  | 1
4234 | 3.8-13-5 | Высота этажа | 0 | 4 | м |  | 3
4234 | 3.8-13-5 | Толщина стен | 640 | 640 | мм |  | 1
4235 | 3.8-13-6 | Высота этажа | 4 | - | м |  | 3
4235 | 3.8-13-6 | Толщина стен | 640 | 640 | мм |  | 1
4236 | 3.8-13-7 | Высота этажа | 0 | 4 | м |  | 3
4236 | 3.8-13-7 | Толщина стен | 380 | 380 | мм |  | 1
4237 | 3.8-13-8 | Высота этажа | 4 | - | м |  | 3
4237 | 3.8-13-8 | Толщина стен | 380 | 380 | мм |  | 1
4238 | 3.8-13-9 | Высота этажа | 0 | 4 | м |  | 3
4238 | 3.8-13-9 | Толщина стен | 510 | 510 | мм |  | 1
4239 | 3.8-13-10 | Высота этажа | 4 | - | м |  | 3
4239 | 3.8-13-10 | Толщина стен | 510 | 510 | мм |  | 1
4240 | 3.8-13-11 | Высота этажа | 0 | 4 | м |  | 3
4240 | 3.8-13-11 | Толщина стен | 640 | 640 | мм |  | 1
4241 | 3.8-13-12 | Высота этажа | 4 | - | м |  | 3
4241 | 3.8-13-12 | Толщина стен | 640 | 640 | мм |  | 1
4253 | 3.8-15-1 | Высота этажа | 0 | 4 | м |  | 3
4253 | 3.8-15-1 | Толщина стен | 380 | 380 | мм |  | 1
4254 | 3.8-15-2 | Высота этажа | 4 | - | м |  | 3
4254 | 3.8-15-2 | Толщина стен | 380 | 380 | мм |  | 1
4255 | 3.8-15-3 | Высота этажа | 0 | 4 | м |  | 3
4255 | 3.8-15-3 | Толщина стен | 510 | 510 | мм |  | 1
4256 | 3.8-15-4 | Высота этажа | 4 | - | м |  | 3
4256 | 3.8-15-4 | Толщина стен | 510 | 510 | мм |  | 1
4257 | 3.8-15-5 | Высота этажа | 0 | 4 | м |  | 3
4257 | 3.8-15-5 | Толщина стен | 640 | 640 | мм |  | 1
4258 | 3.8-15-6 | Высота этажа | 4 | - | м |  | 3
4258 | 3.8-15-6 | Толщина стен | 640 | 640 | мм |  | 1
4259 | 3.8-15-7 | Высота этажа | 0 | 4 | м |  | 3
4259 | 3.8-15-7 | Толщина стен | 380 | 380 | мм |  | 1
4260 | 3.8-15-8 | Высота этажа | 4 | - | м |  | 3
4260 | 3.8-15-8 | Толщина стен | 380 | 380 | мм |  | 1
4261 | 3.8-15-9 | Высота этажа | 0 | 4 | м |  | 3
4261 | 3.8-15-9 | Толщина стен | 510 | 510 | мм |  | 1
4262 | 3.8-15-10 | Высота этажа | 4 | - | м |  | 3
4262 | 3.8-15-10 | Толщина стен | 510 | 510 | мм |  | 1
4263 | 3.8-15-11 | Высота этажа | 0 | 4 | м |  | 3
4263 | 3.8-15-11 | Толщина стен | 640 | 640 | мм |  | 1
4264 | 3.8-15-12 | Высота этажа | 4 | - | м |  | 3
4264 | 3.8-15-12 | Толщина стен | 640 | 640 | мм |  | 1
4267 | 3.8-16-1 | Высота этажа | 0 | 4 | м |  | 3
4268 | 3.8-16-2 | Высота этажа | 4 | - | м |  | 3
4269 | 3.8-16-3 | Высота этажа | 0 | 4 | м |  | 3
4269 | 3.8-16-3 | Толщина стен | 250 | 250 | мм |  | 1
4270 | 3.8-16-4 | Высота этажа | 4 | - | м |  | 3
4270 | 3.8-16-4 | Толщина стен | 250 | 250 | мм |  | 1
4271 | 3.8-16-5 | Высота этажа | 0 | 4 | м |  | 3
4271 | 3.8-16-5 | Толщина стен | 380 | 380 | мм |  | 1
4272 | 3.8-16-6 | Высота этажа | 4 | - | м |  | 3
4272 | 3.8-16-6 | Толщина стен | 380 | 380 | мм |  | 1
4273 | 3.8-16-7 | Высота этажа | 0 | 4 | м |  | 3
4273 | 3.8-16-7 | Толщина стен | 510 | 510 | мм |  | 1
4274 | 3.8-16-8 | Высота этажа | 4 | - | м |  | 3
4274 | 3.8-16-8 | Толщина стен | 510 | 510 | мм |  | 1
4283 | 3.8-18-1 | Высота этажа | 0 | 4 | м |  | 3
4284 | 3.8-18-2 | Высота этажа | 4 | - | м |  | 3
4285 | 3.8-18-3 | Высота этажа | 0 | 4 | м |  | 3
4286 | 3.8-18-4 | Высота этажа | 4 | - | м |  | 3
4287 | 3.8-18-5 | Высота этажа | 0 | 4 | м |  | 3
4287 | 3.8-18-5 | Толщина стен | 320 | 320 | мм |  | 1
4288 | 3.8-18-6 | Высота этажа | 4 | - | м |  | 3
4288 | 3.8-18-6 | Толщина стен | 320 | 320 | мм |  | 1
4289 | 3.8-18-7 | Высота этажа | 0 | 4 | м |  | 3
4289 | 3.8-18-7 | Толщина стен | 520 | 520 | мм |  | 1
4290 | 3.8-18-8 | Высота этажа | 4 | - | м |  | 3
4290 | 3.8-18-8 | Толщина стен | 520 | 520 | мм |  | 1
4291 | 3.8-18-9 | Высота этажа | 0 | 4 | м |  | 3
4291 | 3.8-18-9 | Толщина стен | 720 | 720 | мм |  | 1
4292 | 3.8-18-10 | Высота этажа | 4 | - | м |  | 3
4292 | 3.8-18-10 | Толщина стен | 720 | 720 | мм |  | 1
4307 | 3.8-19-1 | Площадь | 0 | 0.2 | м2 |  | 3
4308 | 3.8-19-2 | Площадь | 0.2 | - | м2 |  | 3
4312 | 3.8-20-1 | Высота здания | 25 | 25 | м |  | 1
4312 | 3.8-20-1 | Количество этажей | 9 | 9 | этаж |  | 1
4324 | 3.8-24-1 | Количество этажей | 9 | 9 | этаж |  | 1
4333 | 3.8-35-1 | Высота здания | 48 | 48 | м |  | 1
4333 | 3.8-35-1 | Количество этажей | 17 | 17 | этаж |  | 1
4339 | 3.8-36-1 | Высота здания | 48 | 48 | м |  | 1
4339 | 3.8-36-1 | Количество этажей | 17 | 17 | этаж |  | 1
4345 | 3.8-45-1 | Высота здания | 48 | 48 | м |  | 1
4345 | 3.8-45-1 | Количество этажей | 17 | 17 | этаж |  | 1
4352 | 3.8-27-1 | Высота лесов | 0 | 16 | м |  | 3
4353 | 3.8-27-2 | Высота лесов | 16 | - | м | за каждые 4 м свыше 16 м | 3
4356 | 3.8-28-1 | Высота лесов | 0 | 6 | м |  | 3
4357 | 3.8-28-2 | Высота лесов | 6 | - | м | за каждые 4 м свыше 6 м | 3
4363 | 3.8-42-1 | Высота лесов | 0 | 16 | м |  | 3
4364 | 3.8-42-2 | Высота лесов | 16 | - | м | за каждые 4 м свыше 16 м | 3
4400 | 3.9-1-1 | Высота здания | 0 | 15 | м |  | 3
4400 | 3.9-1-1 | Длина пролетов | 0 | 24 | м |  | 3
4401 | 3.9-1-2 | Высота здания | 15 | 20 | м |  | 3
4401 | 3.9-1-2 | Длина пролетов | 0 | 24 | м |  | 3
4401 | 3.9-1-2 | Грузоподъемность кранов | 0 | 15 | т |  | 3
4402 | 3.9-1-3 | Высота здания | 20 | 25 | м |  | 3
4402 | 3.9-1-3 | Длина пролетов | 24 | 36 | м |  | 3
4402 | 3.9-1-3 | Грузоподъемность кранов | 15 | 200 | т |  | 3
4403 | 3.9-1-4 | Высота здания | 25 | 30 | м |  | 3
4403 | 3.9-1-4 | Длина пролетов | 24 | 36 | м |  | 3
4403 | 3.9-1-4 | Грузоподъемность кранов | 200 | 360 | т |  | 3
4404 | 3.9-1-5 | Высота здания | 30 | 50 | м |  | 3
4404 | 3.9-1-5 | Длина пролетов | 36 | 48 | м |  | 3
4404 | 3.9-1-5 | Грузоподъемность кранов | 360 | 500 | т |  | 3
4405 | 3.9-1-6 | Высота здания | 50 | 60 | м |  | 3
4405 | 3.9-1-6 | Длина пролетов | 48 | 60 | м |  | 3
4406 | 3.9-1-7 | Высота здания | 50 | 60 | м |  | 3
4406 | 3.9-1-7 | Длина пролетов | 60 | 96 | м |  | 3
4410 | 3.9-2-2 | Длина пролетов | 0 | 48 | м |  | 3
4417 | 3.9-4-1 | Высота здания | 0 | 25 | м |  | 3
4418 | 3.9-4-2 | Высота здания | 25 | 50 | м |  | 3
4419 | 3.9-4-3 | Высота здания | 50 | 100 | м |  | 3
4458 | 3.9-11-1 | Высота колонн | 0 | 25 | м |  | 3
4458 | 3.9-11-1 | Масса колонн | 0 | 1 | т |  | 3
4459 | 3.9-11-2 | Высота колонн | 0 | 25 | м |  | 3
4459 | 3.9-11-2 | Масса колонн | 1 | 3 | т |  | 3
4460 | 3.9-11-3 | Высота колонн | 0 | 25 | м |  | 3
4460 | 3.9-11-3 | Масса колонн | 3 | 5 | т |  | 3
4461 | 3.9-11-4 | Высота колонн | 0 | 25 | м |  | 3
4461 | 3.9-11-4 | Масса колонн | 0 | 3 | т |  | 3
4462 | 3.9-11-5 | Высота колонн | 0 | 25 | м |  | 3
4462 | 3.9-11-5 | Масса колонн | 3 | 5 | т |  | 3
4466 | 3.9-12-1 | Высота отметки | 0 | 25 | м |  | 3
4466 | 3.9-12-1 | Масса балок | 0 | 1 | т |  | 3
4467 | 3.9-12-2 | Высота отметки | 0 | 25 | м |  | 3
4467 | 3.9-12-2 | Масса балок | 1 | 2 | т |  | 3
4468 | 3.9-12-3 | Высота отметки | 0 | 25 | м |  | 3
4468 | 3.9-12-3 | Масса балок | 2 | - | т |  | 3
4473 | 3.9-13-1 | Высота здания | 0 | 30 | м |  | 3
4474 | 3.9-13-2 | Высота здания | 30 | 40 | м |  | 3
4477 | 3.9-14-1 | Шаг ферм | 0 | 12 | м |  | 3
4477 | 3.9-14-1 | Высота здания | 0 | 25 | м |  | 3
4478 | 3.9-14-2 | Шаг ферм | 0 | 12 | м |  | 3
4478 | 3.9-14-2 | Высота здания | 25 | 50 | м |  | 3
4488 | 3.9-16-1 | Высота монтажа | 0 | 25 | м |  | 3 | 0 | 24 | м | 3
4488 | 3.9-16-1 | Масса ферм | 0 | 3 | т |  | 3
4489 | 3.9-16-2 | Высота монтажа | 0 | 25 | м |  | 3 | 0 | 24 | м | 3
4489 | 3.9-16-2 | Масса ферм | 3 | 5 | т |  | 3
4490 | 3.9-16-3 | Высота монтажа | 0 | 25 | м |  | 3 | 0 | 24 | м | 3
4490 | 3.9-16-3 | Масса ферм | 5 | - | т |  | 3
4491 | 3.9-16-4 | Высота монтажа | 0 | 25 | м |  | 3 | 24 | 36 | м | 3
4491 | 3.9-16-4 | Масса ферм | 0 | 5 | т |  | 3
4492 | 3.9-16-5 | Высота монтажа | 0 | 25 | м |  | 3 | 24 | 36 | м | 3
4492 | 3.9-16-5 | Масса ферм | 5 | 8 | т |  | 3
4493 | 3.9-16-6 | Высота монтажа | 0 | 25 | м |  | 3 | 24 | 36 | м | 3
4493 | 3.9-16-6 | Масса ферм | 8 | 10 | т |  | 3
4494 | 3.9-16-7 | Высота монтажа | 0 | 25 | м |  | 3 | 24 | 36 | м | 3
4494 | 3.9-16-7 | Масса ферм | 10 | - | т |  | 3
4495 | 3.9-16-8 | Высота монтажа | 0 | 25 | м |  | 3 | 36 | 48 | м | 3
4495 | 3.9-16-8 | Масса ферм | 0 | 8 | т |  | 3
4496 | 3.9-16-9 | Высота монтажа | 0 | 25 | м |  | 3 | 36 | 48 | м | 3
4496 | 3.9-16-9 | Масса ферм | 8 | 10 | т |  | 3
4497 | 3.9-16-10 | Высота монтажа | 0 | 25 | м |  | 3 | 36 | 48 | м | 3
4497 | 3.9-16-10 | Масса ферм | 10 | 15 | т |  | 3
4498 | 3.9-16-11 | Высота монтажа | 0 | 25 | м |  | 3 | 36 | 48 | м | 3
4498 | 3.9-16-11 | Масса ферм | 15 | - |  |  | 3
4499 | 3.9-16-12 | Высота монтажа | [5 empty] | 0 | 24 | м | 3
4500 | 3.9-16-13 | Высота монтажа | [5 empty] | 24 | 48 | м | 3
4504 | 3.9-17-1 | Длина пролета | 0 | 24 | м |  | 3
4504 | 3.9-17-1 | Высота здания | 0 | 25 | м |  | 3
4505 | 3.9-17-2 | Длина пролета | 0 | 24 | м |  | 3
4505 | 3.9-17-2 | Высота здания | 25 | 50 | м |  | 3
4506 | 3.9-17-3 | Длина пролета | 24 | - | м |  | 3
4506 | 3.9-17-3 | Высота здания | 0 | 25 | м |  | 3
4507 | 3.9-17-4 | Длина пролета | 24 | - | м |  | 3
4507 | 3.9-17-4 | Высота здания | 25 | 50 | м |  | 3
4510 | 3.9-18-1 | Длина пролета | 0 | 24 | м |  | 3
4510 | 3.9-18-1 | Высота здания | 0 | 25 | м |  | 3
4511 | 3.9-18-2 | Длина пролета | 0 | 24 | м |  | 3
4511 | 3.9-18-2 | Высота здания | 25 | 50 | м |  | 3
4512 | 3.9-18-3 | Длина пролета | 24 | - | м |  | 3
4512 | 3.9-18-3 | Высота здания | 0 | 25 | м |  | 3
4513 | 3.9-18-4 | Длина пролета | 24 | - | м |  | 3
4513 | 3.9-18-4 | Высота здания | 25 | 50 | м |  | 3
4525 | 3.9-21-2 | Высота здания | 0 | 30 | м |  | 3
4526 | 3.9-21-3 | Высота здания | 30 | 90 | м |  | 3
4527 | 3.9-21-4 | Высота здания | 0 | 20 | м |  | 3
4528 | 3.9-21-5 | Высота здания | 20 | 60 | м |  | 3
4531 | 3.9-22-1 | Высота здания | 0 | 25 | м |  | 3
4532 | 3.9-22-2 | Высота здания | 25 | 50 | м |  | 3
4533 | 3.9-22-3 | Высота здания | 0 | 50 | м |  | 3
4536 | 3.9-23-1 | Высота здания | 0 | 40 | м |  | 3
4537 | 3.9-23-2 | Высота здания | 40 | 60 | м |  | 3
4540 | 3.9-24-1 | Высота здания | 0 | 40 | м |  | 3
4541 | 3.9-24-2 | Высота здания | 40 | 60 | м |  | 3
4577 | 3.9-30-13 | Сечение в свету | 0 | 0.5 | м2 |  | 3
4578 | 3.9-30-14 | Сечение в свету | 0.5 | - | м2 |  | 3
4599 | 3.9-33-1 | Масса конструкций | 0 | 0.1 | т |  | 3
4600 | 3.9-33-2 | Масса конструкций | 0.1 | 0.5 | т |  | 3
4601 | 3.9-33-3 | Масса конструкций | 0.5 | 2 | т |  | 3
4610 | 3.9-35-1 | Масса конструкций | 0 | 20 | кг |  | 3
4611 | 3.9-35-2 | Масса конструкций | 20 | 50 | кг |  | 3
4612 | 3.9-35-3 | Масса конструкций | 50 | 100 | кг |  | 3
4621 | 3.9-37-1 | Ширина дверного проема | 0 | 800 | мм |  | 3
4622 | 3.9-37-2 | Ширина дверного проема | 800 | 1000 | мм |  | 3
4623 | 3.9-37-3 | Ширина дверного проема | 1000 | 1200 | мм |  | 3
4766 | 3.9-55-1 | Грузоподъемность лифта | 400 | 400 | кг |  | 1
4767 | 3.9-55-2 | Грузоподъемность лифта | 630 | 630 | кг |  | 1
4768 | 3.9-55-3 | Грузоподъемность лифта | 1000 | 1000 | кг |  | 1
4800 | 3.9-64-1 | Масса конструкций | 0 | 0.5 | т |  | 3
4845 | 3.10-2-1 | Толщина брусьев | 100 | 100 | мм |  | 1
4846 | 3.10-2-2 | Толщина брусьев | 150 | 150 | мм |  | 1
4847 | 3.10-2-3 | Толщина брусьев | 180 | 180 | мм |  | 1
4848 | 3.10-2-4 | Диаметр бревен | 20 | 20 | см |  | 1
4849 | 3.10-2-5 | Диаметр бревен | 24 | 24 | см |  | 1
4872 | 3.10-6-2 | Толщина плит | 5 | 5 | мм |  | 1
4873 | 3.10-6-3 | Толщина плит | 16 | 16 | мм |  | 1
4906 | 3.10-10-3 | Толщина плит | 5 | 5 | мм |  | 1
4915 | 3.10-11-3 | Толщина досок | 40 | 40 | мм |  | 1
4926 | 3.10-14-1 | Площадь оконного проема | 0 | 2 | м2 |  | 3
4927 | 3.10-14-2 | Площадь оконного проема | 2 | - | м2 |  | 3
4928 | 3.10-14-3 | Площадь оконного проема | 0 | 2 | м2 |  | 3
4929 | 3.10-14-4 | Площадь оконного проема | 2 | - | м2 |  | 3
4930 | 3.10-14-5 | Площадь оконного проема | 0 | 2 | м2 |  | 3
4931 | 3.10-14-6 | Площадь оконного проема | 2 | - | м2 |  | 3
4932 | 3.10-14-7 | Площадь оконного проема | 0 | 2 | м2 |  | 3
4933 | 3.10-14-8 | Площадь оконного проема | 2 | - | м2 |  | 3
4934 | 3.10-14-9 | Площадь оконного проема | 0 | 2 | м2 |  | 3
4935 | 3.10-14-10 | Площадь оконного проема | 2 | - | м2 |  | 3
4936 | 3.10-14-11 | Площадь оконного проема | 0 | 2 | м2 |  | 3
4937 | 3.10-14-12 | Площадь оконного проема | 2 | - | м2 |  | 3
4949 | 3.10-17-1 | Высота оконного проема | 1.215 | 1.215 | м |  | 1
4950 | 3.10-17-2 | Высота оконного проема | 1.815 | 1.815 | м |  | 1
4951 | 3.10-17-3 | Высота оконного проема | 2.415 | 2.415 | м |  | 1
4952 | 3.10-17-4 | Высота оконного проема | 3.615 | 3.615 | м |  | 1
4953 | 3.10-17-5 | Высота оконного проема | 4.215 | 4.215 | м |  | 1
4956 | 3.10-18-1 | Площадь оконного проема | 0 | 5 | м2 |  | 3
4957 | 3.10-18-2 | Площадь оконного проема | 5 | 10 | м2 |  | 3
4958 | 3.10-18-3 | Площадь оконного проема | 0 | 5 | м2 |  | 3
4959 | 3.10-18-4 | Площадь оконного проема | 5 | 10 | м2 |  | 3
4962 | 3.10-19-1 | Площадь оконного проема | 0 | 2 | м2 |  | 3
4963 | 3.10-19-2 | Площадь оконного проема | 2 | - | м2 |  | 3
4964 | 3.10-19-3 | Площадь оконного проема | 0 | 2 | м2 |  | 3
4965 | 3.10-19-4 | Площадь оконного проема | 2 | - | м2 |  | 3
4968 | 3.10-20-1 | Высота оконного проема | 0 | 1 | м |  | 3
4969 | 3.10-20-2 | Высота оконного проема | 1 | 2 | м |  | 3
4970 | 3.10-20-3 | Высота оконного проема | 2 | - | м |  | 3
4977 | 3.10-21-1 | Площадь дверного проема | 0 | 3 | м2 |  | 3
4978 | 3.10-21-2 | Площадь дверного проема | 3 | - | м2 |  | 3
4979 | 3.10-21-3 | Площадь дверного проема | 0 | 3 | м2 |  | 3
4980 | 3.10-21-4 | Площадь дверного проема | 3 | - | м2 |  | 3
4981 | 3.10-21-5 | Площадь дверного проема | 0 | 2 | м2 |  | 3
4988 | 3.10-23-1 | Площадь дверного проема | 0 | 3 | м2 |  | 3
4989 | 3.10-23-2 | Площадь дверного проема | 3 | - | м2 |  | 3
4990 | 3.10-23-3 | Площадь дверного проема | 0 | 3 | м2 |  | 3
4991 | 3.10-23-4 | Площадь дверного проема | 3 | - | м2 |  | 3
5000 | 3.10-25-1 | Площадь оконного проема | 0 | 2 | м2 |  | 3
5001 | 3.10-25-2 | Площадь оконного проема | 2 | - | м2 |  | 3
5002 | 3.10-25-3 | Площадь дверного проема | 0 | 3 | м2 |  | 3
5003 | 3.10-25-4 | Площадь дверного проема | 3 | - | м2 |  | 3
5004 | 3.10-25-5 | Площадь оконного проема | 0 | 2 | м2 |  | 3
5005 | 3.10-25-6 | Площадь оконного проема | 2 | - | м2 |  | 3
5006 | 3.10-25-7 | Площадь дверного проема | 0 | 3 | м2 |  | 3
5007 | 3.10-25-8 | Площадь дверного проема | 3 | - | м2 |  | 3
5024 | 3.10-27-1 | Площадь дверного проема | 0 | 3 | м2 |  | 3
5025 | 3.10-27-2 | Площадь дверного проема | 3 | - | м2 |  | 3
5026 | 3.10-27-3 | Площадь дверного проема | 0 | 3 | м2 |  | 3
5027 | 3.10-27-4 | Площадь дверного проема | 3 | - | м2 |  | 3
5030 | 3.10-76-1 | Площадь дверного проема | 0 | 3 | м2 |  | 3
5031 | 3.10-76-2 | Площадь дверного проема | 0 | 3 | м2 |  | 3
5032 | 3.10-76-3 | Площадь дверного проема | 0 | 3 | м2 |  | 3
5033 | 3.10-76-4 | Площадь дверного проема | 3 | - | м2 |  | 3
5034 | 3.10-76-5 | Площадь дверного проема | 0 | 3 | м2 |  | 3
5035 | 3.10-76-6 | Площадь дверного проема | 3 | - | м2 |  | 3
5103 | 3.10-35-2 | Высота столбов | 0 | 1.2 | м |  | 3
5104 | 3.10-35-3 | Высота столбов | 1.2 | 1.6 | м |  | 3
5105 | 3.10-35-4 | Высота столбов | 1.6 | 2 | м |  | 3
5107 | 3.10-35-6 | Высота столбов | 0 | 1.2 | м |  | 3
5108 | 3.10-35-7 | Высота столбов | 1.2 | 1.6 | м |  | 3
5109 | 3.10-35-8 | Высота столбов | 1.6 | 2 | м |  | 3
5113 | 3.10-36-2 | Высота столбов | 0 | 1.2 | м |  | 3
5114 | 3.10-36-3 | Высота столбов | 1.2 | 1.6 | м |  | 3
5115 | 3.10-36-4 | Высота столбов | 1.6 | 2 | м |  | 3
5117 | 3.10-36-6 | Высота столбов | 0 | 1.2 | м |  | 3
5118 | 3.10-36-7 | Высота столбов | 1.2 | 1.6 | м |  | 3
5119 | 3.10-36-8 | Высота столбов | 1.6 | 2 | м |  | 3
5123 | 3.10-37-2 | Высота столбов | 0 | 1.2 | м |  | 3
5124 | 3.10-37-3 | Высота столбов | 1.2 | 1.6 | м |  | 3
5125 | 3.10-37-4 | Высота столбов | 1.6 | 2 | м |  | 3
5127 | 3.10-37-6 | Высота столбов | 0 | 1.2 | м |  | 3
5128 | 3.10-37-7 | Высота столбов | 1.2 | 1.6 | м |  | 3
5129 | 3.10-37-8 | Высота столбов | 1.6 | 2 | м |  | 3
5133 | 3.10-38-2 | Высота столбов | 0 | 1.2 | м |  | 3
5134 | 3.10-38-3 | Высота столбов | 1.2 | 1.6 | м |  | 3
5135 | 3.10-38-4 | Высота столбов | 1.6 | 2 | м |  | 3
5137 | 3.10-38-6 | Высота столбов | 0 | 1.2 | м |  | 3
5138 | 3.10-38-7 | Высота столбов | 1.2 | 1.6 | м |  | 3
5139 | 3.10-38-8 | Высота столбов | 1.6 | 2 | м |  | 3
5153 | 3.10-40-2 | Высота столбов | 0 | 1.2 | м |  | 3
5154 | 3.10-40-3 | Высота столбов | 1.2 | 1.6 | м |  | 3
5155 | 3.10-40-4 | Высота столбов | 1.6 | 2 | м |  | 3
5157 | 3.10-40-6 | Высота столбов | 0 | 1.2 | м |  | 3
5158 | 3.10-40-7 | Высота столбов | 1.2 | 1.6 | м |  | 3
5159 | 3.10-40-8 | Высота столбов | 1.6 | 2 | м |  | 3
5163 | 3.10-41-1 | Глубина заложения | 0 | 1.5 | м |  | 3
5164 | 3.10-41-2 | Глубина заложения | 1.5 | - | м |  | 3
5179 | 3.10-45-2 | Толщина настила | 25 | 25 | мм |  | 1
5180 | 3.10-45-3 | Толщина настила | 25 | 25 | мм |  | 1
5181 | 3.10-45-4 | Толщина настила | 40 | 40 | мм |  | 1
5182 | 3.10-45-5 | Толщина настила | 40 | 40 | мм |  | 1
5183 | 3.10-45-6 | Толщина настила | 50 | 50 | мм |  | 1
5184 | 3.10-45-7 | Толщина настила | 50 | 50 | мм |  | 1
5252 | 3.10-58-1 | Площадь панелей | 0 | 5 | м2 |  | 3
5253 | 3.10-58-2 | Площадь панелей | 5 | - | м2 |  | 3
5313 | 3.10-70-1 | Толщина перегородок | 78 | 78 | мм |  | 1
5314 | 3.10-70-2 | Толщина перегородок | 108 | 108 | мм |  | 1
5315 | 3.10-70-3 | Толщина перегородок | 106 | 106 | мм |  | 1
5316 | 3.10-70-4 | Толщина перегородок | 78 | 78 | мм |  | 1
5317 | 3.10-70-5 | Толщина перегородок | 108 | 108 | мм |  | 1
5318 | 3.10-70-6 | Толщина перегородок | 106 | 106 | мм |  | 1
5334 | 3.10-72-1 | Толщина перегородок | 12.5 | 12.5 | мм |  | 1
5337 | 3.10-73-1 | Толщина перегородок | 12.5 | 12.5 | мм |  | 1
5347 | 3.10-84-1 | Площадь оконного проема | 0 | 2 | м2 |  | 3
5348 | 3.10-84-2 | Площадь оконного проема | 2 | - | м2 |  | 3
5349 | 3.10-84-3 | Площадь оконного проема | 0 | 2 | м2 |  | 3
5350 | 3.10-84-4 | Площадь оконного проема | 2 | - | м2 |  | 3
5351 | 3.10-84-5 | Площадь оконного проема | 0 | 2 | м2 |  | 3
5352 | 3.10-84-6 | Площадь оконного проема | 2 | - | м2 |  | 3
5355 | 3.10-85-1 | Толщина стен | 0 | 0.51 | м |  | 3
5356 | 3.10-85-2 | Толщина стен | 0.51 | - | м |  | 3
5364 | 3.10-83-1 | Площадь дверного проема | 0 | 3 | м2 |  | 3
5365 | 3.10-83-2 | Площадь дверного проема | 3 | - | м2 |  | 3
5366 | 3.10-83-3 | Площадь дверного проема | 0 | 3 | м2 |  | 3
5367 | 3.10-83-4 | Площадь дверного проема | 3 | - | м2 |  | 3
5557 | 3.11-4-5 | Толщина | 2 | 2 | мм
5565 | 3.11-6-1 | Толщина | 30 | 30 | мм |  | 1
5566 | 3.11-6-2 | Толщина | 30 | 30 | мм |  | 1
5584 | 3.11-10-1 | Толщина | 20 | 20 | мм |  | 1
5586 | 3.11-10-3 | Толщина | 20 | 20 | мм |  | 1
5588 | 3.11-10-5 | Толщина | 20 | 20 | мм |  | 1
5590 | 3.11-10-7 | Толщина | 15 | 15 | мм |  | 1
5592 | 3.11-10-9 | Толщина | 80 | 80 | мм |  | 1
5594 | 3.11-10-11 | Толщина | 5 | 5 | мм |  | 1
5601 | 3.11-11-4 | Толщина | 40 | 40 | мм |  | 1
5602 | 3.11-11-5 | Толщина | 35 | 35 | мм |  | 1
5610 | 3.11-13-1 | Толщина | 80 | 80 | мм |  | 1
5611 | 3.11-13-2 | Толщина | 80 | 80 | мм |  | 1
5612 | 3.11-13-3 | Толщина |  |  |  | 10
5617 | 3.11-14-1 | Толщина | 30 | 30 | мм |  | 1
5618 | 3.11-14-2 | Толщина |  |  |  | 5
5619 | 3.11-14-3 | Толщина | 20 | 20 | мм |  | 1
5620 | 3.11-14-4 | Толщина |  |  |  | 5
5627 | 3.11-15-3 | Толщина | 20 | 20 | мм |  | 1
5628 | 3.11-15-4 | Толщина | 20 | 20 | мм |  | 1
5629 | 3.11-15-5 | Толщина |  |  |  | 5
5632 | 3.11-16-1 | Толщина | 25 | 25 | мм |  | 1
5633 | 3.11-16-2 | Толщина |  |  |  | 5
5634 | 3.11-16-3 | Толщина | 25 | 25 | мм |  | 1
5635 | 3.11-16-4 | Толщина |  |  |  | 5
5654 | 3.11-21-1 | Количество | 0 | 2 | шт |  | 3
5655 | 3.11-21-2 | Количество | 2 | 3 | шт |  | 3
5656 | 3.11-21-3 | Количество | 3 | 4 | шт |  | 3
5657 | 3.11-21-4 | Количество | 4 | 10 | шт |  | 3
5658 | 3.11-21-5 | Количество | 10 | 20 | шт |  | 3
5659 | 3.11-21-6 | Количество | 20 | 30 | шт |  | 3
5660 | 3.11-21-7 | Количество | 0 | 3 | шт |  | 3
5661 | 3.11-21-8 | Количество | 3 | 4 | шт |  | 3
5662 | 3.11-21-9 | Количество | 4 | 10 | шт |  | 3
5675 | 3.11-23-1 | толщина | 28 | 28 | мм |  | 1
5676 | 3.11-23-2 | толщина | 36 | 36 | мм |  | 1
5733 | 3.11-36-1 | толщина | 4 | 4 | мм |  | 1
5754 | 3.11-42-3 | Высота | 150 | 150 | мм |  | 1
5775 | 3.11-48-1 | Толщина | 45 | 45 | мм |  | 1
5776 | 3.11-48-2 | Толщина |  |  |  | 5
5779 | 3.11-49-1 | Толщина | 4 | 4 | мм |  | 1
5780 | 3.11-49-2 | Толщина |  |  |  | 0.5
5791 | 3.11-52-1 | Площадь | 0 | 1 | м2 |  | 3
5804 | 3.12-2-3 | Толщина | 2 | 2 | мм |  | 1
5805 | 3.12-2-4 | Толщина | 2 | 2 | мм |  | 1
5806 | 3.12-2-5 | Толщина | 2 | 2 | мм |  | 1
5821 | 3.12-5-2 | Толщина |  |  |  | 5
5822 | 3.12-5-3 | Толщина | 50 | 50 | мм |  | 1
5824 | 3.12-5-5 | Толщина | 1 | 1 | мм |  | 1
5834 | 3.12-7-1 | Толщина | 0.8 | 0.8 | мм |  | 1
5835 | 3.12-7-2 | Толщина | 0.8 | 0.8 | мм |  | 1
5836 | 3.12-7-3 | Толщина | 0.8 | 0.8 | мм |  | 1
5837 | 3.12-7-4 | Толщина | 0.8 | 0.8 | мм |  | 1
5838 | 3.12-7-5 | Толщина | 0.8 | 0.8 | мм |  | 1
5839 | 3.12-7-6 | Толщина | 0.8 | 0.8 | мм |  | 1
5840 | 3.12-7-7 | Толщина | 0.8 | 0.8 | мм |  | 1
5841 | 3.12-7-8 | Толщина | 0.8 | 0.8 | мм |  | 1
5904 | 3.12-21-1 | Толщина | 15 | 15 | мм |  | 1
5906 | 3.12-21-3 | Толщина | 15 | 15 | мм |  | 1
5970 | 3.12-36-1 | Высота | 0 | 450 | мм |  | 3
5971 | 3.12-36-2 | Высота | 450 | 600 | мм |  | 3
5972 | 3.12-36-3 | Высота |  |  |  | 100
6029 | 3.13-1-1 | Толщина | 20 | 20 | мм |  | 1
6030 | 3.13-1-2 | Толщина | 35 | 35 | мм |  | 1
6093 | 3.13-32-1 | Высота | 0 | 2 | м |  | 3
6094 | 3.13-32-2 | Высота | 2 | - | м |  | 3
6111 | 3.13-36-1 | Высота | 0 | 2 | м |  | 3
6112 | 3.13-36-2 | Высота | 2 | - | м |  | 3
6139 | 3.13-54-1 | Высота | 0 | 3 | м |  | 3
6140 | 3.13-54-2 | Высота | 3 | - | м |  | 3
6148 | 3.13-12-1 | толщина | 3 | 3 | мм |  | 1
6150 | 3.13-12-3 | толщина |  |  |  | 1
6151 | 3.13-12-4 | толщина | 1 | 1 | мм |  | 1
6169 | 3.13-15-1 | толщина | 2.5 | 2.5 | мм |  | 1
6170 | 3.13-15-2 | толщина | 2.5 | 2.5 | мм |  | 1
6171 | 3.13-15-3 | толщина | 2.5 | 2.5 | мм |  | 1
6172 | 3.13-15-4 | толщина | 2.5 | 2.5 | мм |  | 1
6185 | 3.13-17-1 | Диаметр | 500 | - | мм |  | 3
6186 | 3.13-17-2 | Диаметр | 0 | 500 | мм |  | 3
6187 | 3.13-17-3 | Диаметр | 500 | - | мм |  | 3
6188 | 3.13-17-4 | Диаметр | 500 | - | мм |  | 3
6194 | 3.13-18-1 | Диаметр | 0 | 500 | мм |  | 3
6195 | 3.13-18-2 | Диаметр | 500 | - | мм |  | 3
6221 | 3.13-22-1 | Толщина | 1 | 1 | мм |  | 1
6222 | 3.13-22-2 | Толщина | 2 | 2 | мм |  | 1
6223 | 3.13-22-3 | Толщина | 3 | 3 | мм |  | 1
6230 | 3.13-25-1 | Толщина | 4 | 4 | мм |  | 1
6231 | 3.13-25-2 | Толщина | 5 | 5 | мм |  | 1
6232 | 3.13-25-3 | Толщина | 6 | 6 | мм |  | 1
6235 | 3.13-26-1 | Толщина | 5 | 5 | мм |  | 1
6236 | 3.13-26-2 | Толщина | 8 | 8 | мм |  | 1
6237 | 3.13-26-3 | Толщина | 11.5 | 11.5 | мм |  | 1
6245 | 3.13-28-1 | Толщина | 10 | 10 | мм |  | 1
6246 | 3.13-28-2 | Толщина | 15 | 15 | мм |  | 1
6247 | 3.13-28-3 | Толщина | 22 | 22 | мм |  | 1
6248 | 3.13-28-4 | Толщина | 31 | 31 | мм |  | 1
6249 | 3.13-28-5 | Толщина | 39 | 39 | мм |  | 1
6252 | 3.13-29-1 | Толщина | 8.3 | 8.3 | мм |  | 1
6253 | 3.13-29-2 | Толщина | 30 | 30 | мм |  | 1
6254 | 3.13-29-3 | Толщина | 4 | 4 | мм |  | 1
6255 | 3.13-29-4 | Толщина | 7 | 7 | мм |  | 1
6269 | 3.13-37-1 | Толщина | 22.5 | 22.5 | мм |  | 1
6270 | 3.13-37-2 | Толщина | 30 | 30 | мм |  | 1
6271 | 3.13-37-3 | Толщина | 40 | 40 | мм |  | 1
6272 | 3.13-37-4 | Толщина | 60 | 60 | мм |  | 1
6275 | 3.13-38-1 | Толщина | 8.5 | 8.5 | мм |  | 1
6276 | 3.13-38-2 | Толщина | 10 | 10 | мм |  | 1
6277 | 3.13-38-3 | Толщина | 14 | 14 | мм |  | 1
6278 | 3.13-38-4 | Толщина | 21 | 21 | мм |  | 1
6281 | 3.13-44-1 | Толщина | 5 | 5 | мм |  | 1
6282 | 3.13-44-2 | Толщина |  |  |  | 1
6306 | 3.13-50-1 | Толщина | 3 | 3 | мм |  | 1
6307 | 3.13-50-2 | Толщина |  |  |  | 3
6308 | 3.13-50-3 | Толщина | 3 | 3 | мм |  | 1
6309 | 3.13-50-4 | Толщина |  |  |  | 3
6316 | 3.13-52-1 | Ширина | 100 | 100 | м |  | 1
6316 | 3.13-52-1 | Толщина | 0 | 25 | мм |  | 3
6363 | 3.15-1-1 | Толщина | 40 | 40 | мм |  | 1
6363 | 3.15-1-1 | Количество | 0 | 2 |  |  | 3
6364 | 3.15-1-2 | Толщина | 40 | 40 | мм |  | 2
6364 | 3.15-1-2 | Количество | 2 | 3 |  |  | 3
6365 | 3.15-1-3 | Толщина | 40 | 40 | мм |  | 3
6365 | 3.15-1-3 | Количество | 3 | 4 |  |  | 3
6366 | 3.15-1-4 | Толщина | 40 | 40 | мм |  | 4
6366 | 3.15-1-4 | Количество | 4 | 6 |  |  | 3
6367 | 3.15-1-5 | Толщина | 40 | 40 | мм |  | 1
6367 | 3.15-1-5 | Количество | 6 | - |  |  | 3
6368 | 3.15-1-6 | Толщина | 100 | 100 | мм |  | 1
6368 | 3.15-1-6 | Количество | 0 | 2 |  |  | 3
6369 | 3.15-1-7 | Толщина | 100 | 100 | мм |  | 2
6369 | 3.15-1-7 | Количество | 2 | 3 |  |  | 3
6370 | 3.15-1-8 | Толщина | 100 | 100 | мм |  | 3
6370 | 3.15-1-8 | Количество | 3 | 4 |  |  | 3
6371 | 3.15-1-9 | Толщина | 100 | 100 | мм |  | 4
6371 | 3.15-1-9 | Количество | 4 | 6 |  |  | 3
6372 | 3.15-1-10 | Толщина | 100 | 100 | мм |  | 1
6372 | 3.15-1-10 | Количество | 6 | - |  |  | 3
6373 | 3.15-1-11 | Толщина | 150 | 150 | мм |  | 1
6373 | 3.15-1-11 | Количество | 0 | 2 |  |  | 3
6374 | 3.15-1-12 | Толщина | 150 | 150 | мм |  | 1
6374 | 3.15-1-12 | Количество | 2 | 3 |  |  | 3
6375 | 3.15-1-13 | Толщина | 150 | 150 | мм |  | 1
6375 | 3.15-1-13 | Количество | 3 | 4 |  |  | 3
6376 | 3.15-1-14 | Толщина | 150 | 150 | мм |  | 1
6376 | 3.15-1-14 | Количество | 4 | 6 |  |  | 3
6377 | 3.15-1-15 | Толщина | 150 | 150 | мм |  | 1
6377 | 3.15-1-15 | Количество | 6 | - |  |  | 3
6380 | 3.15-2-1 | Толщина | 60 | 60 | мм |  | 1
6380 | 3.15-2-1 | Количество | 0 | 2 |  |  | 3
6381 | 3.15-2-2 | Толщина | 60 | 60 | мм |  | 1
6381 | 3.15-2-2 | Количество | 2 | 3 |  |  | 3
6382 | 3.15-2-3 | Толщина | 60 | 60 | мм |  | 1
6382 | 3.15-2-3 | Количество | 3 | 4 |  |  | 3
6383 | 3.15-2-4 | Толщина | 60 | 60 | мм |  | 1
6383 | 3.15-2-4 | Количество | 4 | 6 |  |  | 3
6384 | 3.15-2-5 | Толщина | 60 | 60 | мм |  | 1
6384 | 3.15-2-5 | Количество | 6 | - |  |  | 3
6385 | 3.15-2-6 | Толщина | 25 | 25 | мм |  | 1
6385 | 3.15-2-6 | Количество | 0 | 2 |  |  | 3
6386 | 3.15-2-7 | Толщина | 25 | 25 | мм |  | 1
6386 | 3.15-2-7 | Количество | 2 | 3 |  |  | 3
6387 | 3.15-2-8 | Толщина | 25 | 25 | мм |  | 1
6387 | 3.15-2-8 | Количество | 3 | 4 |  |  | 3
6388 | 3.15-2-9 | Толщина | 25 | 25 | мм |  | 1
6388 | 3.15-2-9 | Количество | 4 | 6 |  |  | 3
6389 | 3.15-2-10 | Толщина | 25 | 25 | мм |  | 1
6389 | 3.15-2-10 | Количество | 6 | - |  |  | 3
6479 | 3.15-170-1 | Толщина | 4 | 5 | мм |  | 1
6559 | 3.15-19-1 | Толщина | 0 | 30 | мм |  | 3
6559 | 3.15-19-1 | Количество | 0 | 2 |  |  | 3
6560 | 3.15-19-2 | Толщина | 0 | 30 | мм |  | 3
6560 | 3.15-19-2 | Количество | 2 | 3 |  |  | 3
6561 | 3.15-19-3 | Толщина | 0 | 30 | мм |  | 3
6561 | 3.15-19-3 | Количество | 3 | 4 |  |  | 3
6562 | 3.15-19-4 | Толщина | 0 | 30 | мм |  | 3
6562 | 3.15-19-4 | Количество | 4 | 6 |  |  | 3
6563 | 3.15-19-5 | Толщина | 0 | 30 | мм |  | 3
6563 | 3.15-19-5 | Количество | 6 | 9 |  |  | 3
6564 | 3.15-19-6 | Толщина | 0 | 30 | мм |  | 3
6564 | 3.15-19-6 | Количество | 9 | 12 |  |  | 3
6565 | 3.15-19-7 | Толщина | 0 | 30 | мм |  | 3
6565 | 3.15-19-7 | Количество | 12 | 15 |  |  | 3
6566 | 3.15-19-8 | Толщина | 0 | 30 | мм |  | 3
6566 | 3.15-19-8 | Количество | 15 | - |  |  | 3
6567 | 3.15-19-9 | Толщина | 30 | 40 | мм |  | 3
6567 | 3.15-19-9 | Количество | 0 | 2 |  |  | 3
6568 | 3.15-19-10 | Толщина | 30 | 40 | мм |  | 3
6568 | 3.15-19-10 | Количество | 2 | 3 |  |  | 3
6569 | 3.15-19-11 | Толщина | 30 | 40 | мм |  | 3
6569 | 3.15-19-11 | Количество | 3 | 4 |  |  | 3
6570 | 3.15-19-12 | Толщина | 30 | 40 | мм |  | 3
6570 | 3.15-19-12 | Количество | 4 | 6 |  |  | 3
6571 | 3.15-19-13 | Толщина | 30 | 40 | мм |  | 3
6571 | 3.15-19-13 | Количество | 6 | 9 |  |  | 3
6572 | 3.15-19-14 | Толщина | 30 | 40 | мм |  | 3
6572 | 3.15-19-14 | Количество | 9 | 12 |  |  | 3
6573 | 3.15-19-15 | Толщина | 30 | 40 | мм |  | 3
6573 | 3.15-19-15 | Количество | 12 | 15 |  |  | 3
6574 | 3.15-19-16 | Толщина | 30 | 40 | мм |  | 3
6574 | 3.15-19-16 | Количество | 15 | - |  |  | 3
6606 | 3.15-21-1 | Толщина | 0 | 40 |  |  | 3
6606 | 3.15-21-1 | Количество | 0 | 4 |  |  | 3
6607 | 3.15-21-2 | Толщина | 0 | 40 |  |  | 3
6607 | 3.15-21-2 | Количество | 4 | 6 |  |  | 3
6608 | 3.15-21-3 | Толщина | 0 | 40 |  |  | 3
6608 | 3.15-21-3 | Количество | 6 | 9 |  |  | 3
6609 | 3.15-21-4 | Толщина | 0 | 40 |  |  | 3
6609 | 3.15-21-4 | Количество | 9 | 12 |  |  | 3
6610 | 3.15-21-5 | Толщина | 0 | 40 |  |  | 3
6610 | 3.15-21-5 | Количество | 12 | - |  |  | 3
6611 | 3.15-21-6 | Толщина | 0 | 40 |  |  | 3
6611 | 3.15-21-6 | Количество | 0 | 4 |  |  | 3
6612 | 3.15-21-7 | Толщина | 0 | 40 |  |  | 3
6612 | 3.15-21-7 | Количество | 4 | 6 |  |  | 3
6613 | 3.15-21-8 | Толщина | 0 | 40 |  |  | 3
6613 | 3.15-21-8 | Количество | 6 | 9 |  |  | 3
6614 | 3.15-21-9 | Толщина | 0 | 40 |  |  | 3
6614 | 3.15-21-9 | Количество | 9 | 12 |  |  | 3
6615 | 3.15-21-10 | Толщина | 0 | 40 |  |  | 3
6615 | 3.15-21-10 | Количество | 12 | - |  |  | 3
6638 | 3.15-24-1 | Толщина | 4 | 60 | мм |  | 3
6638 | 3.15-24-1 | Количество | 0 | 4 |  |  | 3
6639 | 3.15-24-2 | Толщина | 40 | 60 | мм |  | 3
6639 | 3.15-24-2 | Количество | 4 | 6 |  |  | 3
6640 | 3.15-24-3 | Толщина | 40 | 60 | мм |  | 3
6640 | 3.15-24-3 | Количество | 6 | 10 |  |  | 3
6677 | 3.15-135-1 | Толщина | 20 | 20 | мм |  | 1
6678 | 3.15-135-2 | Толщина | 30 | 30 | мм |  | 1
6679 | 3.15-135-3 | Толщина |  |  |  | 10
6680 | 3.15-135-4 | Толщина |  |  |  | 10
6703 | 3.15-174-5 | Ширина | 150 | 150 | мм |  | 1
6704 | 3.15-174-6 | Ширина | 200 | 200 | мм |  | 1
6705 | 3.15-174-7 | Ширина | 200 | 200 | мм |  | 1
6708 | 3.15-174-10 | Ширина | 0 | 50 | мм |  | 3
6709 | 3.15-174-11 | Ширина | 0 | 50 | мм |  | 3
6710 | 3.15-174-12 | Ширина | 50 | - | мм |  | 3
6711 | 3.15-174-13 | Ширина | 50 | - | мм |  | 3
6741 | 3.15-30-1 | Количество | 0 | 2 | шт |  | 3
6742 | 3.15-30-2 | Количество | 2 | 3 | шт |  | 3
6743 | 3.15-30-3 | Количество | 3 | 4 | шт |  | 3
6744 | 3.15-30-4 | Количество | 4 | 6 | шт |  | 3
6745 | 3.15-30-5 | Количество | 6 | - | шт |  | 3
6746 | 3.15-30-6 | Количество | 0 | 2 | шт |  | 3
6747 | 3.15-30-7 | Количество | 2 | 3 | шт |  | 3
6748 | 3.15-30-8 | Количество | 3 | 4 | шт |  | 3
6749 | 3.15-30-9 | Количество | 4 | 6 | шт |  | 3
6750 | 3.15-30-10 | Количество | 6 | - | шт |  | 3
6751 | 3.15-30-11 | Количество | 0 | 2 | шт |  | 3
6752 | 3.15-30-12 | Количество | 2 | 3 | шт |  | 3
6753 | 3.15-30-13 | Количество | 3 | 4 | шт |  | 3
6754 | 3.15-30-14 | Количество | 4 | 6 | шт |  | 3
6755 | 3.15-30-15 | Количество | 6 | - | шт |  | 3
6756 | 3.15-30-16 | Количество | 0 | 2 | шт |  | 3
6757 | 3.15-30-17 | Количество | 2 | 3 | шт |  | 3
6758 | 3.15-30-18 | Количество | 3 | 4 | шт |  | 3
6759 | 3.15-30-19 | Количество | 4 | 6 | шт |  | 3
6760 | 3.15-30-20 | Количество | 6 | - | шт |  | 3
6775 | 3.15-32-1 | Количество | 0 | 2 | шт |  | 3
6776 | 3.15-32-2 | Количество | 2 | 3 | шт |  | 3
6777 | 3.15-32-3 | Количество | 3 | 4 | шт |  | 3
6778 | 3.15-32-4 | Количество | 4 | 6 | шт |  | 3
6779 | 3.15-32-5 | Количество | 6 | - | шт |  | 3
6780 | 3.15-32-6 | Количество | 0 | 2 | шт |  | 3
6781 | 3.15-32-7 | Количество | 2 | 3 | шт |  | 3
6782 | 3.15-32-8 | Количество | 3 | 4 | шт |  | 3
6783 | 3.15-32-9 | Количество | 4 | 6 | шт |  | 3
6784 | 3.15-32-10 | Количество | 6 | - | шт |  | 3
6861 | 3.15-154-1 | Высота | 500 | 500 | мм |  | 1
6862 | 3.15-154-2 | Высота | 1000 | 1000 | мм |  | 1
6863 | 3.15-154-3 | Высота | 1500 | 1500 | мм |  | 1
6875 | 3.15-177-1 | Высота | 0 | 2 | м |  | 3
6876 | 3.15-177-2 | Высота | 2 | 5 | м |  | 3
6910 | 3.15-186-11 | Площадь | 0 | 1 | м2 |  | 3
6917 | 3.15-189-3 | Количество | 13 | 13 | шт |  | 1
6919 | 3.15-189-5 | Количество | 5 | 5 | шт |  | 1
6919 | 3.15-189-5 | Площадь | 0.9 | - | м2 |  | 3
6919 | 3.15-189-5 | толщина | 20 | - | мм |  | 3
6925 | 3.15-189-11 | Масса | 0 | 15 |  | 3
6926 | 3.15-189-12 | Масса | 0 | 15 |  | 3
6927 | 3.15-189-13 | Площадь | 0 | 1 | м2 |  | 3
6951 | 3.15-152-1 | Толщина | 70 | 100 | мм |  | 1
6951 | 3.15-152-1 | Количество | 0 | 9 | шт |  | 1
6991 | 3.15-43-1 | Ширина | 0 | 200 | мм |  | 3
6992 | 3.15-43-2 | Ширина | 0 | 200 | мм |  | 3
6993 | 3.15-43-3 | Ширина | 200 | - | мм |  | 3
6994 | 3.15-43-4 | Ширина | 200 | - | мм |  | 3
7013 | 3.15-46-1 | Ширина | 0 | 200 | мм |  | 3
7014 | 3.15-46-2 | Ширина | 0 | 200 | мм |  | 3
7015 | 3.15-46-3 | Ширина | 200 | - | мм |  | 3
7016 | 3.15-46-4 | Ширина | 200 | - | мм |  | 3
7029 | 3.15-48-7 | Ширина | 0 | 200 | мм |  | 3
7030 | 3.15-48-8 | Ширина | 0 | 200 | мм |  | 3
7031 | 3.15-48-9 | Ширина | 200 | - | мм |  | 3
7032 | 3.15-48-10 | Ширина | 200 | - | мм |  | 3
7111 | 3.15-55-3 | Толщина | 0 | 10 | мм |  | 3
7112 | 3.15-55-4 | Толщина | 0 | 10 | мм |  | 3
7113 | 3.15-55-5 | Толщина | 0 | 10 | мм |  | 3
7114 | 3.15-55-6 | Толщина | 0 | 10 | мм |  | 3
7121 | 3.15-56-1 | Толщина | 10 | 10 | мм |  | 1
7125 | 3.15-150-1 | Толщина | 20 | 20 | мм |  | 1
7263 | 3.15-74-1 | Толщина | 0 | 100 | мм |  | 3
7264 | 3.15-74-2 | Толщина | 100 | 250 | мм |  | 3
7265 | 3.15-74-3 | Толщина | 250 | 500 | мм |  | 3
7266 | 3.15-74-4 | Толщина | 500 | 750 | мм |  | 3
7276 | 3.15-76-1 | Высота | 0 | 500 | мм |  | 3
7277 | 3.15-76-2 | Высота | 500 | 750 | мм |  | 3
7278 | 3.15-76-3 | Высота | 0 | 500 | мм |  | 3
7279 | 3.15-76-4 | Высота | 500 | 1000 | мм |  | 3
7280 | 3.15-76-5 | Высота | 1000 | 2000 | мм |  | 3
7281 | 3.15-76-6 | Высота | 0 | 500 | мм |  | 3
7284 | 3.15-77-1 | Длина | 0 | 200 | мм |  | 3
7285 | 3.15-77-2 | Длина | 200 | 250 | мм |  | 3
7286 | 3.15-77-3 | Длина | 250 | 400 | мм |  | 3
7287 | 3.15-77-4 | Длина | 0 | 200 | мм |  | 3
7288 | 3.15-77-5 | Длина | 200 | 400 | мм |  | 3
7289 | 3.15-77-6 | Длина | 400 | 750 | мм |  | 3
7290 | 3.15-77-7 | Длина | 750 | 1100 | мм |  | 3
7291 | 3.15-77-8 | Площадь | 0 | 0.1 | м2 |  | 3
7292 | 3.15-77-9 | Площадь | 0.1 | 0.5 | м2 |  | 3
7293 | 3.15-77-10 | Площадь | 0 | 500 | мм |  | 3
7294 | 3.15-77-11 | Площадь | 500 | 1000 | мм |  | 3
7295 | 3.15-77-12 | Площадь | 1000 | 1350 | мм |  | 3
7296 | 3.15-77-13 | Площадь | 0 | 750 | мм |  | 3
7297 | 3.15-77-14 | Площадь | 750 | 1000 | мм |  | 3
7298 | 3.15-77-15 | Площадь | 1000 | 1500 | мм |  | 3
7302 | 3.15-78-1 | Высота | 0 | 100 | мм |  | 3
7303 | 3.15-78-2 | Высота | 100 | 250 | мм |  | 3
7304 | 3.15-78-3 | Высота | 250 | 500 | мм |  | 3
7305 | 3.15-78-4 | Высота | 500 | 750 | мм |  | 3
7318 | 3.15-80-1 | Высота | 0 | 500 | мм |  | 3
7319 | 3.15-80-2 | Высота | 500 | 750 | мм |  | 3
7320 | 3.15-80-3 | Высота | 0 | 500 | мм |  | 3
7321 | 3.15-80-4 | Высота | 500 | 1000 | мм |  | 3
7322 | 3.15-80-5 | Высота | 1000 | 2000 | мм |  | 3
7323 | 3.15-80-6 | Высота | 0 | 500 | мм |  | 3
7324 | 3.15-80-7 | Высота | 0 | 200 | мм |  | 3
7325 | 3.15-80-8 | Высота | 200 | 250 | мм |  | 3
7326 | 3.15-80-9 | Высота | 250 | 400 | мм |  | 3
7327 | 3.15-80-10 | Высота | 0 | 200 | мм |  | 3
7328 | 3.15-80-11 | Высота | 200 | 400 | мм |  | 3
7329 | 3.15-80-12 | Высота | 400 | 750 | мм |  | 3
7330 | 3.15-80-13 | Высота | 750 | 1100 | мм |  | 3
7552 | 3.15-107-3 | Диаметр | 50 | - | мм |  | 3
7553 | 3.15-107-4 | Диаметр | 0 | 50 | мм |  | 3
7558 | 3.15-108-3 | Диаметр | 50 | - | мм |  | 3
7559 | 3.15-108-4 | Диаметр | 0 | 50 | мм |  | 3
7581 | 3.15-111-4 | Количество | 1 | 1 | шт |  | 1
7582 | 3.15-111-5 | Количество | 1 | 1 | шт |  | 1
7583 | 3.15-111-6 | Количество | 1 | 1 | шт |  | 1
7584 | 3.15-111-7 | Количество | 1 | 1 | шт |  | 1
7585 | 3.15-111-8 | Количество | 2 | 2 | шт |  | 1
7586 | 3.15-111-9 | Количество | 2 | 2 | шт |  | 1
7587 | 3.15-111-10 | Количество | 2 | 2 | шт |  | 1
7588 | 3.15-111-11 | Количество | 2 | 2 | шт |  | 1
7591 | 3.15-112-1 | Количество | 1 | 1 | шт |  | 1
7592 | 3.15-112-2 | Количество | 1 | 1 | шт |  | 1
7593 | 3.15-112-3 | Количество | 1 | 1 | шт |  | 1
7594 | 3.15-112-4 | Количество | 1 | 1 | шт |  | 1
7595 | 3.15-112-5 | Количество | 2 | 2 | шт |  | 1
7596 | 3.15-112-6 | Количество | 2 | 2 | шт |  | 1
7597 | 3.15-112-7 | Количество | 2 | 2 | шт |  | 1
7598 | 3.15-112-8 | Количество | 2 | 2 | шт |  | 1
7621 | 3.15-168-1 | Количество | 2 | 2 | шт |  | 1
7622 | 3.15-168-2 | Количество | 2 | 2 | шт |  | 1
7623 | 3.15-168-3 | Количество | 2 | 2 | шт |  | 1
7630 | 3.15-179-1 | Диаметр | 0 | 50 | мм |  | 3
7631 | 3.15-179-2 | Диаметр | 50 | - | мм |  | 3
7634 | 3.15-180-1 | Диаметр | 0 | 50 | мм |  | 3
7635 | 3.15-180-2 | Диаметр | 50 | - | мм |  | 3
7660 | 3.15-116-1 | Толщина | 3 | 3 | мм |  | 1
7661 | 3.15-116-2 | Толщина | 3 | 3 | мм |  | 2
7662 | 3.15-116-3 | Толщина | 3 | 3 | мм |  | 3
7663 | 3.15-116-4 | Толщина | 3 | 3 | мм |  | 4
7664 | 3.15-116-5 | Толщина | 3 | 3 | мм |  | 5
7665 | 3.15-116-6 | Толщина | 3 | 3 | мм |  | 6
7666 | 3.15-116-7 | Толщина | 3 | 3 | мм |  | 7
7667 | 3.15-116-8 | Толщина | 3 | 3 | мм |  | 8
7668 | 3.15-116-9 | Толщина | 3 | 3 | мм |  | 9
7671 | 3.15-117-1 | Толщина | 4 | 4 | мм |  | 1
7672 | 3.15-117-2 | Толщина | 4 | 4 | мм |  | 1
7677 | 3.15-118-1 | Толщина | 4 | 4 | мм |  | 1
7678 | 3.15-118-2 | Толщина | 4 | 4 | мм |  | 2
7679 | 3.15-118-3 | Толщина | 4 | 4 | мм |  | 3
7680 | 3.15-118-4 | Толщина | 4 | 4 | мм |  | 4
7681 | 3.15-118-5 | Толщина | 4 | 4 | мм |  | 5
7682 | 3.15-118-6 | Толщина | 4 | 4 | мм |  | 6
7683 | 3.15-118-7 | Толщина | 4 | 4 | мм |  | 7
7684 | 3.15-118-8 | Толщина | 4 | 4 | мм |  | 8
7685 | 3.15-118-9 | Толщина | 4 | 4 | мм |  | 9
7700 | 3.15-122-1 | Толщина | 3 | 3 | мм |  | 1
7701 | 3.15-122-2 | Толщина | 3 | 3 | мм |  | 1
7702 | 3.15-122-3 | Толщина | 5.5 | 5.5 | мм |  | 1
7703 | 3.15-122-4 | Толщина | 5.5 | 5.5 | мм |  | 1
7704 | 3.15-122-5 | Толщина | 6 | 6 | мм |  | 1
7705 | 3.15-122-6 | Толщина | 5.5 | 5.5 | мм |  | 1
7708 | 3.15-123-1 | Толщина | 3 | 3 | мм |  | 1
7709 | 3.15-123-2 | Толщина | 3 | 3 | мм |  | 1
7710 | 3.15-123-3 | Толщина | 5.5 | 5.5 | мм |  | 1
7711 | 3.15-123-4 | Толщина | 5.5 | 5.5 | мм |  | 1
7712 | 3.15-123-5 | Толщина | 6 | 6 | мм |  | 1
7713 | 3.15-123-6 | Толщина | 5.5 | 5.5 | мм |  | 1
7726 | 3.15-126-1 | Толщина | 4 | 4 | мм |  | 1
7726 | 3.15-126-1 | Площадь | 0 | 0.5 | м2 |  | 3
7727 | 3.15-126-2 | Толщина | 4 | 4 | мм |  | 1
7727 | 3.15-126-2 | Площадь | 0.5 | 1 | м2 |  | 3
7728 | 3.15-126-3 | Толщина | 4 | 4 | мм |  | 1
7728 | 3.15-126-3 | Площадь | 1 | 2 | м2 |  | 3
7729 | 3.15-126-4 | Толщина | 4 | 4 | мм |  | 1
7729 | 3.15-126-4 | Площадь | 2 | 3 | м2 |  | 3
7774 | 3.16-1-1 | Диаметр | 65 | 65 | мм |  | 1
7775 | 3.16-1-2 | Диаметр | 80 | 80 | мм |  | 1
7776 | 3.16-1-3 | Диаметр | 100 | 100 | мм |  | 1
7777 | 3.16-1-4 | Диаметр | 125 | 125 | мм |  | 1
7778 | 3.16-1-5 | Диаметр | 150 | 150 | мм |  | 1
7779 | 3.16-1-6 | Диаметр | 200 | 200 | мм |  | 1
7780 | 3.16-1-7 | Диаметр | 250 | 250 | мм |  | 1
7781 | 3.16-1-8 | Диаметр | 300 | 300 | мм |  | 1
7782 | 3.16-1-9 | Диаметр | 350 | 350 | мм |  | 1
7783 | 3.16-1-10 | Диаметр | 400 | 400 | мм |  | 1
7786 | 3.16-2-1 | Диаметр | 65 | 65 | мм |  | 1
7787 | 3.16-2-2 | Диаметр | 80 | 80 | мм |  | 1
7788 | 3.16-2-3 | Диаметр | 100 | 100 | мм |  | 1
7789 | 3.16-2-4 | Диаметр | 125 | 125 | мм |  | 1
7790 | 3.16-2-5 | Диаметр | 150 | 150 | мм |  | 1
7791 | 3.16-2-6 | Диаметр | 200 | 200 | мм |  | 1
7792 | 3.16-2-7 | Диаметр | 250 | 250 | мм |  | 1
7793 | 3.16-2-8 | Диаметр | 300 | 300 | мм |  | 1
7794 | 3.16-2-9 | Диаметр | 350 | 350 | мм |  | 1
7795 | 3.16-2-10 | Диаметр | 400 | 400 | мм |  | 1
7798 | 3.16-3-1 | Диаметр | 65 | 65 | мм |  | 1
7799 | 3.16-3-2 | Диаметр | 80 | 80 | мм |  | 1
7800 | 3.16-3-3 | Диаметр | 100 | 100 | мм |  | 1
7801 | 3.16-3-4 | Диаметр | 125 | 125 | мм |  | 1
7802 | 3.16-3-5 | Диаметр | 150 | 150 | мм |  | 1
7803 | 3.16-3-6 | Диаметр | 200 | 200 | мм |  | 1
7804 | 3.16-3-7 | Диаметр | 200 | 400 | мм |  | 3
7808 | 3.16-4-1 | Диаметр | 50 | 50 | мм |  | 1
7809 | 3.16-4-2 | Диаметр | 100 | 100 | мм |  | 1
7810 | 3.16-4-3 | Диаметр | 150 | 150 | мм |  | 1
7813 | 3.16-5-1 | Диаметр | 50 | 50 | мм |  | 1
7814 | 3.16-5-2 | Диаметр | 100 | 100 | мм |  | 1
7815 | 3.16-5-3 | Диаметр | 150 | 150 | мм |  | 1
7818 | 3.16-36-1 | Диаметр | 50 | 50 | мм |  | 1
7819 | 3.16-36-2 | Диаметр | 100 | 100 | мм |  | 1
7820 | 3.16-36-3 | Диаметр | 150 | 150 | мм |  | 1
7824 | 3.16-6-1 | Диаметр | 15 | 15 | мм |  | 1
7825 | 3.16-6-2 | Диаметр | 20 | 20 | мм |  | 1
7826 | 3.16-6-3 | Диаметр | 25 | 25 | мм |  | 1
7827 | 3.16-6-4 | Диаметр | 32 | 32 | мм |  | 1
7828 | 3.16-6-5 | Диаметр | 40 | 40 | мм |  | 1
7829 | 3.16-6-6 | Диаметр | 50 | 50 | мм |  | 1
7832 | 3.16-7-1 | Диаметр | 15 | 15 | мм |  | 1
7833 | 3.16-7-2 | Диаметр | 20 | 20 | мм |  | 1
7834 | 3.16-7-3 | Диаметр | 25 | 25 | мм |  | 1
7835 | 3.16-7-4 | Диаметр | 32 | 32 | мм |  | 1
7836 | 3.16-7-5 | Диаметр | 40 | 40 | мм |  | 1
7837 | 3.16-7-6 | Диаметр | 50 | 50 | мм |  | 1
7838 | 3.16-7-7 | Диаметр | 65 | 65 | мм |  | 1
7839 | 3.16-7-8 | Диаметр | 80 | 80 | мм |  | 1
7840 | 3.16-7-9 | Диаметр | 90 | 90 | мм |  | 1
7841 | 3.16-7-10 | Диаметр | 100 | 100 | мм |  | 1
7842 | 3.16-7-11 | Диаметр | 125 | 125 | мм |  | 1
7843 | 3.16-7-12 | Диаметр | 150 | 150 | мм |  | 1
7846 | 3.16-8-1 | Диаметр | 15 | 15 | мм |  | 1
7847 | 3.16-8-2 | Диаметр | 20 | 20 | мм |  | 1
7848 | 3.16-8-3 | Диаметр | 25 | 25 | мм |  | 1
7849 | 3.16-8-4 | Диаметр | 32 | 32 | мм |  | 1
7850 | 3.16-8-5 | Диаметр | 40 | 40 | мм |  | 1
7851 | 3.16-8-6 | Диаметр | 50 | 50 | мм |  | 1
7855 | 3.16-9-1 | Диаметр | 50 | 50 | мм |  | 1
7856 | 3.16-9-2 | Диаметр | 65 | 65 | мм |  | 1
7857 | 3.16-9-3 | Диаметр | 80 | 80 | мм |  | 1
7858 | 3.16-9-4 | Диаметр | 100 | 100 | мм |  | 1
7859 | 3.16-9-5 | Диаметр | 125 | 125 | мм |  | 1
7860 | 3.16-9-6 | Диаметр | 150 | 150 | мм |  | 1
7861 | 3.16-9-7 | Диаметр | 200 | 200 | мм |  | 1
7862 | 3.16-9-8 | Диаметр | 250 | 250 | мм |  | 1
7863 | 3.16-9-9 | Диаметр | 300 | 300 | мм |  | 1
7864 | 3.16-9-10 | Диаметр | 350 | 350 | мм |  | 1
7865 | 3.16-9-11 | Диаметр | 400 | 400 | мм |  | 1
7868 | 3.16-10-1 | Диаметр | 40 | 40 | мм |  | 1
7869 | 3.16-10-2 | Диаметр | 50 | 50 | мм |  | 1
7870 | 3.16-10-3 | Диаметр | 65 | 65 | мм |  | 1
7871 | 3.16-10-4 | Диаметр | 80 | 80 | мм |  | 1
7872 | 3.16-10-5 | Диаметр | 100 | 100 | мм |  | 1
7873 | 3.16-10-6 | Диаметр | 125 | 125 | мм |  | 1
7874 | 3.16-10-7 | Диаметр | 150 | 150 | мм |  | 1
7875 | 3.16-10-8 | Диаметр | 200 | 200 | мм |  | 1
7876 | 3.16-10-9 | Диаметр | 250 | 250 | мм |  | 1
7877 | 3.16-10-10 | Диаметр | 300 | 300 | мм |  | 1
7878 | 3.16-10-11 | Диаметр | 350 | 350 | мм |  | 1
7879 | 3.16-10-12 | Диаметр | 400 | 400 | мм |  | 1
7882 | 3.16-11-1 | Диаметр | 0 | 40 | мм |  | 3
7883 | 3.16-11-2 | Диаметр | 40 | 50 | мм |  | 3
7884 | 3.16-11-3 | Диаметр | 50 | 80 | мм |  | 3
7885 | 3.16-11-4 | Диаметр | 80 | 100 | мм |  | 3
7886 | 3.16-11-5 | Диаметр | 100 | 150 | мм |  | 3
7887 | 3.16-11-6 | Диаметр | 150 | 200 | мм |  | 3
7890 | 3.16-12-1 | Диаметр | 0 | 50 | мм |  | 3
7891 | 3.16-12-2 | Диаметр | 65 | 65 | мм |  | 1
7892 | 3.16-12-3 | Диаметр | 80 | 80 | мм |  | 1
7893 | 3.16-12-4 | Диаметр | 100 | 100 | мм |  | 1
7894 | 3.16-12-5 | Диаметр | 125 | 125 | мм |  | 1
7895 | 3.16-12-6 | Диаметр | 150 | 150 | мм |  | 1
7896 | 3.16-12-7 | Диаметр | 200 | 200 | мм |  | 1
7897 | 3.16-12-8 | Диаметр | 250 | 250 | мм |  | 1
7898 | 3.16-12-9 | Диаметр | 300 | 300 | мм |  | 1
7899 | 3.16-12-10 | Диаметр | 350 | 350 | мм |  | 1
7900 | 3.16-12-11 | Диаметр | 400 | 400 | мм |  | 1
7903 | 3.16-38-1 | Диаметр | 0 | 25 | мм |  | 3
7904 | 3.16-38-2 | Диаметр | 32 | 32 | мм |  | 1
7905 | 3.16-38-3 | Диаметр | 40 | 40 | мм |  | 1
7906 | 3.16-38-4 | Диаметр | 50 | 50 | мм |  | 1
7907 | 3.16-38-5 | Диаметр | 65 | 65 | мм |  | 1
7908 | 3.16-38-6 | Диаметр | 80 | 80 | мм |  | 1
7909 | 3.16-38-7 | Диаметр | 100 | 100 | мм |  | 1
7910 | 3.16-38-8 | Диаметр | 125 | 125 | мм |  | 1
7911 | 3.16-38-9 | Диаметр | 150 | 150 | мм |  | 1
7912 | 3.16-38-10 | Диаметр | 200 | 200 | мм |  | 1
7913 | 3.16-38-11 | Диаметр | 250 | 250 | мм |  | 1
7914 | 3.16-38-12 | Диаметр | 300 | 300 | мм |  | 1
7918 | 3.16-13-1 | Диаметр | 0 | 50 | мм |  | 3
7919 | 3.16-13-2 | Диаметр | 100 | 150 | мм |  | 2
7923 | 3.16-14-2 | Диаметр | 0 | 20 | мм |  | 3
7924 | 3.16-14-3 | Диаметр | 20 | 25 | мм |  | 3
7925 | 3.16-14-4 | Диаметр | 25 | 32 | мм |  | 3
7926 | 3.16-14-5 | Диаметр | 32 | 40 | мм |  | 3
7927 | 3.16-14-6 | Диаметр | 40 | 50 | мм |  | 3
7928 | 3.16-14-7 | Диаметр | 50 | 63 | мм |  | 3
7929 | 3.16-14-8 | Диаметр | 63 | 75 | мм |  | 3
7930 | 3.16-14-9 | Диаметр | 75 | 90 | мм |  | 3
7931 | 3.16-14-10 | Диаметр | 90 | 110 | мм |  | 3
7932 | 3.16-14-11 | Диаметр | 110 | 140 | мм |  | 3
7933 | 3.16-14-12 | Диаметр | 140 | 160 | мм |  | 3
7936 | 3.16-31-1 | Диаметр | 16 | 16 | мм |  | 1
7937 | 3.16-31-2 | Диаметр | 16 | 32 | мм |  | 3
7940 | 3.16-34-1 | Диаметр | 0 | 16 | мм |  | 3
7941 | 3.16-34-2 | Диаметр | 16 | 20 | мм |  | 3
7942 | 3.16-34-3 | Диаметр | 20 | 25 | мм |  | 3
7943 | 3.16-34-4 | Диаметр | 25 | 40 | мм |  | 3
7946 | 3.16-35-1 | Диаметр | 50 | 50 | мм |  | 1
7947 | 3.16-35-2 | Диаметр | 100 | 100 | мм |  | 1
7948 | 3.16-35-3 | Диаметр | 150 | 150 | мм |  | 1
7951 | 3.16-40-1 | Диаметр | 20 | 20 | мм |  | 1
7952 | 3.16-40-2 | Диаметр | 25 | 25 | мм |  | 1
7953 | 3.16-40-3 | Диаметр | 32 | 32 | мм |  | 1
7954 | 3.16-40-4 | Диаметр | 40 | 40 | мм |  | 1
7955 | 3.16-40-5 | Диаметр | 50 | 50 | мм |  | 1
7956 | 3.16-40-6 | Диаметр | 63 | 63 | мм |  | 1
7957 | 3.16-40-7 | Диаметр | 75 | 75 | мм |  | 1
7958 | 3.16-40-8 | Диаметр | 90 | 90 | мм |  | 1
7959 | 3.16-40-9 | Диаметр | 110 | 110 | мм |  | 1
7962 | 3.16-41-1 | Диаметр | 20 | 20 | мм |  | 1
7963 | 3.16-41-2 | Диаметр | 25 | 25 | мм |  | 1
7964 | 3.16-41-3 | Диаметр | 32 | 32 | мм |  | 1
7965 | 3.16-41-4 | Диаметр | 40 | 40 | мм |  | 1
7966 | 3.16-41-5 | Диаметр | 50 | 50 | мм |  | 1
7967 | 3.16-41-6 | Диаметр | 63 | 63 | мм |  | 1
7968 | 3.16-41-7 | Диаметр | 75 | 75 | мм |  | 1
7969 | 3.16-41-8 | Диаметр | 90 | 90 | мм |  | 1
7970 | 3.16-41-9 | Диаметр | 110 | 110 | мм |  | 1
7971 | 3.16-41-10 | Диаметр | 50 | 100 | мм |  | 2
7975 | 3.16-15-1 | Диаметр | 0 | 25 | мм |  | 2
7976 | 3.16-15-2 | Диаметр | 25 | 50 | мм |  | 2
7977 | 3.16-15-3 | Диаметр | 50 | 100 | мм |  | 2
7978 | 3.16-15-4 | Диаметр | 100 | 125 | мм |  | 2
7979 | 3.16-15-5 | Диаметр | 125 | 150 | мм |  | 2
7980 | 3.16-15-6 | Диаметр | 150 | 200 | мм |  | 2
7981 | 3.16-15-7 | Диаметр | 200 | 250 | мм |  | 2
7982 | 3.16-15-8 | Диаметр | 250 | 300 | мм |  | 2
7983 | 3.16-15-9 | Диаметр | 300 | 350 | мм |  | 2
7984 | 3.16-15-10 | Диаметр | 350 | 400 | мм |  | 2
7987 | 3.16-16-1 | Диаметр | 0 | 65 | мм |  | 3
7988 | 3.16-16-2 | Диаметр | 65 | 100 | мм |  | 3
7989 | 3.16-16-3 | Диаметр | 100 | 125 | мм |  | 3
7990 | 3.16-16-4 | Диаметр | 125 | 150 | мм |  | 3
7991 | 3.16-16-5 | Диаметр | 150 | 200 | мм |  | 3
7992 | 3.16-16-6 | Диаметр | 200 | 250 | мм |  | 3
7993 | 3.16-16-7 | Диаметр | 250 | 300 | мм |  | 3
7994 | 3.16-16-8 | Диаметр | 300 | 350 | мм |  | 3
7995 | 3.16-16-9 | Диаметр | 350 | 400 | мм |  | 3
7998 | 3.16-17-1 | Диаметр | 25 | 25 | мм |  | 1
7999 | 3.16-17-2 | Диаметр | 40 | 40 | мм |  | 1
8000 | 3.16-17-3 | Диаметр | 50 | 50 | мм |  | 1
8001 | 3.16-17-4 | Диаметр | 100 | 100 | мм |  | 1
8002 | 3.16-17-5 | Диаметр | 80 | 80 | мм |  | 1
8003 | 3.16-17-6 | Диаметр | 150 | 150 | мм |  | 1
8007 | 3.16-18-1 | Диаметр | 50 | 50 | мм |  | 1
8008 | 3.16-18-2 | Диаметр | 80 | 80 | мм |  | 1
8009 | 3.16-18-3 | Диаметр | 100 | 100 | мм |  | 1
8010 | 3.16-18-4 | Диаметр | 150 | 150 | мм |  | 1
8011 | 3.16-18-5 | Диаметр | 200 | 200 | мм |  | 1
8012 | 3.16-18-6 | Диаметр | 250 | 250 | мм |  | 1
8013 | 3.16-18-7 | Диаметр | 300 | 300 | мм |  | 1
8014 | 3.16-18-8 | Диаметр | 400 | 400 | мм |  | 1
8017 | 3.16-19-1 | Диаметр | 0 | 25 | мм |  | 3
8018 | 3.16-19-2 | Диаметр | 25 | 50 | мм |  | 3
8019 | 3.16-19-3 | Диаметр | 50 | 80 | мм |  | 3
8020 | 3.16-19-4 | Диаметр | 80 | 100 | мм |  | 3
8021 | 3.16-19-5 | Диаметр | 100 | 125 | мм |  | 3
8022 | 3.16-19-6 | Диаметр | 125 | 150 | мм |  | 3
8026 | 3.16-20-1 | Диаметр | 50 | 50 | мм |  | 1
8027 | 3.16-20-2 | Диаметр | 70 | 70 | мм |  | 1
8028 | 3.16-20-3 | Диаметр | 25 | 25 | мм |  | 1
8029 | 3.16-20-4 | Диаметр | 32 | 32 | мм |  | 1
8030 | 3.16-20-5 | Диаметр | 40 | 40 | мм |  | 1
8035 | 3.16-21-2 | Диаметр | 50 | 50 | мм |  | 1
8036 | 3.16-21-3 | Диаметр | 100 | 100 | мм |  | 1
8037 | 3.16-21-4 | Диаметр | 150 | 150 | мм |  | 1
8041 | 3.16-22-1 | Диаметр 1 | 0 | 65 | мм |  | 3
8041 | 3.16-22-1 | Диаметр 2 | 0 | 40 | мм |  | 3
8042 | 3.16-22-2 | Диаметр 1 | 65 | 100 | мм |  | 3
8042 | 3.16-22-2 | Диаметр 2 | 40 | 80 | мм |  | 3
8043 | 3.16-22-3 | Диаметр 1 | 100 | 150 | мм |  | 3
8043 | 3.16-22-3 | Диаметр 2 | 80 | 100 | мм |  | 3
8044 | 3.16-22-4 | Диаметр 1 | 150 | 200 | мм |  | 3
8044 | 3.16-22-4 | Диаметр 2 | 100 | 150 | мм |  | 3
8045 | 3.16-22-5 | Диаметр 1 | 100 | 100 | мм |  | 1
8048 | 3.16-23-1 | Диаметр 1 | 0 | 65 | мм |  | 3
8048 | 3.16-23-1 | Диаметр 2 | 0 | 40 | мм |  | 3
8049 | 3.16-23-2 | Диаметр 1 | 65 | 100 | мм |  | 3
8049 | 3.16-23-2 | Диаметр 2 | 40 | 80 | мм |  | 3
8050 | 3.16-23-3 | Диаметр 1 | 100 | 150 | мм |  | 3
8050 | 3.16-23-3 | Диаметр 2 | 80 | 100 | мм |  | 3
8051 | 3.16-23-4 | Диаметр 1 | 150 | 200 | мм |  | 3
8051 | 3.16-23-4 | Диаметр 2 | 100 | 150 | мм |  | 3
8054 | 3.16-24-1 | Диаметр 1 | 300 | 300 | мм |  | 1
8054 | 3.16-24-1 | Диаметр 2 | 200 | 200 | мм |  | 1
8055 | 3.16-24-2 | Диаметр 1 | 400 | 400 | мм |  | 1
8055 | 3.16-24-2 | Диаметр 2 | 200 | 200 | мм |  | 1
8062 | 3.16-26-1 | Диаметр | 0 | 40 | мм |  | 3
8063 | 3.16-26-2 | Диаметр | 40 | 50 | мм |  | 3
8064 | 3.16-26-3 | Диаметр | 50 | 80 | мм |  | 3
8065 | 3.16-26-4 | Диаметр | 80 | 100 | мм |  | 3
8066 | 3.16-26-5 | Диаметр | 100 | 150 | мм |  | 3
8070 | 3.16-27-1 | Диаметр | 15 | 15 | мм |  | 1
8071 | 3.16-27-2 | Диаметр | 20 | 20 | мм |  | 1
8072 | 3.16-27-3 | Диаметр | 25 | 25 | мм |  | 1
8073 | 3.16-27-4 | Диаметр | 32 | 32 | мм |  | 1
8074 | 3.16-27-5 | Диаметр | 40 | 40 | мм |  | 1
8075 | 3.16-27-6 | Диаметр | 50 | 50 | мм |  | 1
8076 | 3.16-27-7 | Диаметр | 80 | 80 | мм |  | 1
8077 | 3.16-27-8 | Диаметр | 100 | 100 | мм |  | 1
8078 | 3.16-27-9 | Диаметр | 125 | 125 | мм |  | 1
8079 | 3.16-27-10 | Диаметр | 150 | 150 | мм |  | 1
8080 | 3.16-27-11 | Диаметр | 200 | 200 | мм |  | 1
8083 | 3.16-28-1 | Диаметр | 50 | 50 | мм |  | 1
8084 | 3.16-28-2 | Диаметр | 100 | 100 | мм |  | 1
8088 | 3.16-29-1 | Диаметр | 0 | 50 | мм |  | 3
8089 | 3.16-29-2 | Диаметр | 50 | 100 | мм |  | 3
8090 | 3.16-29-3 | Диаметр | 100 | 200 | мм |  | 3
8091 | 3.16-29-4 | Диаметр | 200 | 400 | мм |  | 3
8095 | 3.16-30-1 | Диаметр | 0 | 100 | мм |  | 3
8096 | 3.16-30-2 | Диаметр | 100 | 200 | мм |  | 3
8097 | 3.16-30-3 | Диаметр | 200 | 300 | мм |  | 3
8098 | 3.16-30-4 | Диаметр | 300 | 400 | мм |  | 3
8106 | 3.16-37-1 | Масса | 0 | 10 | кг |  | 3
8107 | 3.16-37-2 | Масса | 10 | 20 | кг |  | 3
8108 | 3.16-37-3 | Масса | 20 | 30 | кг |  | 3
8109 | 3.16-37-4 | Масса | 30 | - | кг |  | 3
8110 | 3.16-37-5 | Масса | 0 | 10 | кг |  | 3
8111 | 3.16-37-6 | Масса | 10 | 20 | кг |  | 3
8112 | 3.16-37-7 | Масса | 20 | 30 | кг |  | 3
8113 | 3.16-37-8 | Масса | 30 | - | кг |  | 3
8116 | 3.16-39-1 | Диаметр | 0 | 32 | мм |  | 3
8116 | 3.16-39-1 | Количество | 0 | 4 | шт. |  | 3
8136 | 3.17-1-11 | Диаметр | 50 | 50 | мм |  | 1
8137 | 3.17-1-12 | Диаметр | 100 | 100 | мм |  | 1
8176 | 3.17-7-1 | Масса | 0 | 0.5 | т |  | 3
8178 | 3.17-7-3 | Масса | 1 | 1 | т |  | 1
8192 | 3.17-10-1 | Производительность | 10 | 10 | м3/час |  | 1
8193 | 3.17-10-2 | Производительность | 16 | 16 | м3/час |  | 1
8194 | 3.17-10-3 | Производительность | 25 | 25 | м3/час |  | 1
8195 | 3.17-10-4 | Производительность | 100 | 100 | м3/час |  | 1
8204 | 3.17-12-1 | Площадь | 0 | 0.05 | м2 |  | 3
8240 | 3.18-3-1 | Площадь | 0 | 4 | м2 |  | 3
8241 | 3.18-3-2 | Площадь | 4 | 8 | м2 |  | 3
8242 | 3.18-3-3 | Площадь | 8 | 12 | м2 |  | 3
8243 | 3.18-3-4 | Площадь | 12 | 20 | м2 |  | 3
8244 | 3.18-3-5 | Площадь | 20 | 30 | м2 |  | 3
8247 | 3.18-4-1 | Площадь | 0 | 4 | м2 |  | 3
8248 | 3.18-4-2 | Площадь | 4 | 8 | м2 |  | 3
8249 | 3.18-4-3 | Площадь | 8 | 12 | м2 |  | 3
8250 | 3.18-4-4 | Площадь | 12 | 20 | м2 |  | 3
8251 | 3.18-4-5 | Площадь | 20 | 30 | м2 |  | 3
8254 | 3.18-5-1 | Объем | 0 | 1 | м3 |  | 3
8255 | 3.18-5-2 | Объем | 1 | 2 | м3 |  | 3
8256 | 3.18-5-3 | Объем | 2 | 4 | м3 |  | 3
8257 | 3.18-5-4 | Объем | 4 | 6 | м3 |  | 3
8260 | 3.18-23-1 | Масса | 0 | 50 | кг |  | 3
8261 | 3.18-23-2 | Масса | 50 | 100 | кг |  | 3
8262 | 3.18-23-3 | Масса | 100 | 200 | кг |  | 3
8263 | 3.18-23-4 | Масса | 200 | 300 | кг |  | 3
8264 | 3.18-23-5 | Масса | 300 | - | кг |  | 3
8274 | 3.18-7-1 | Диаметр | 20 | 20 | мм |  | 1
8275 | 3.18-7-2 | Диаметр | 25 | 25 | мм |  | 1
8276 | 3.18-7-3 | Диаметр | 32 | 32 | мм |  | 1
8277 | 3.18-7-4 | Диаметр | 40 | 40 | мм |  | 1
8278 | 3.18-7-5 | Диаметр | 50 | 50 | мм |  | 1
8279 | 3.18-7-6 | Диаметр | 70 | 70 | мм |  | 1
8280 | 3.18-7-7 | Диаметр | 80 | 80 | мм |  | 1
8281 | 3.18-7-8 | Диаметр | 100 | - | мм |  | 3
8288 | 3.18-8-1 | Объем | 0 | 0.1 | м3 |  | 3
8289 | 3.18-8-2 | Объем | 0.1 | 0.15 | м3 |  | 3
8290 | 3.18-8-3 | Объем | 0.15 | 0.2 | м3 |  | 3
8291 | 3.18-8-4 | Объем | 0.2 | 0.3 | м3 |  | 3
8292 | 3.18-8-5 | Объем | 0.3 | 0.4 | м3 |  | 3
8293 | 3.18-8-6 | Объем | 0.4 | 0.5 | м3 |  | 3
8294 | 3.18-8-7 | Объем | 0.5 | 0.6 | м3 |  | 3
8295 | 3.18-8-8 | Объем | 0.6 | 0.8 | м3 |  | 3
8296 | 3.18-8-9 | Объем | 0.8 | 1 | м3 |  | 3
8297 | 3.18-8-10 | Объем | 1 | 1.2 | м3 |  | 3
8298 | 3.18-8-11 | Объем | 1.2 | 1.5 | м3 |  | 3
8299 | 3.18-8-12 | Объем | 1.5 | 2 | м3 |  | 3
8300 | 3.18-8-13 | Объем | 2 | 2.5 | м3 |  | 3
8301 | 3.18-8-14 | Объем | 2.5 | 3 | м3 |  | 3
8302 | 3.18-8-15 | Объем | 3 | 3.5 | м3 |  | 3
8303 | 3.18-8-16 | Объем | 3.5 | 4 | м3 |  | 3
8304 | 3.18-8-17 | Объем | 0 | 1 | м3 |  | 3
8305 | 3.18-8-18 | Объем | 1 | 1.5 | м3 |  | 3
8306 | 3.18-8-19 | Объем | 1.5 | 2 | м3 |  | 3
8309 | 3.18-9-1 | Объем | 0 | 0.3 | м3 |  | 3
8310 | 3.18-9-2 | Объем | 0.3 | 0.4 | м3 |  | 3
8311 | 3.18-9-3 | Объем | 0.4 | 0.6 | м3 |  | 3
8312 | 3.18-9-4 | Объем | 0.6 | 0.8 | м3 |  | 3
8313 | 3.18-9-5 | Объем | 0.8 | 1 | м3 |  | 3
8314 | 3.18-9-6 | Объем | 1 | 1.25 | м3 |  | 3
8315 | 3.18-9-7 | Объем | 1.25 | 1.5 | м3 |  | 3
8316 | 3.18-9-8 | Объем | 1.5 | 2 | м3 |  | 3
8317 | 3.18-9-9 | Объем | 2 | 3 | м3 |  | 3
8320 | 3.18-10-1 | Объем | 0 | 2 | м3 |  | 3
8321 | 3.18-10-2 | Объем | 2 | 4 | м3 |  | 3
8325 | 3.18-11-1 | Масса | 0 | 0.1 | т |  | 3
8326 | 3.18-11-2 | Масса | 0.1 | 0.2 | т |  | 3
8327 | 3.18-11-3 | Масса | 0.2 | 0.3 | т |  | 3
8328 | 3.18-11-4 | Масса | 0.3 | 0.5 | т |  | 3
8329 | 3.18-11-5 | Масса | 0.5 | 0.75 | т |  | 3
8332 | 3.18-12-1 | Давление | 1 | 1 | мПа |  | 1
8332 | 3.18-12-1 | Диаметр | 125 | 125 | мм |  | 1
8333 | 3.18-12-2 | Давление | 1 | 1 | мПа |  | 1
8333 | 3.18-12-2 | Диаметр | 150 | 150 | мм |  | 1
8334 | 3.18-12-3 | Давление | 1.6 | 1.6 | мПа |  | 1
8334 | 3.18-12-3 | Диаметр | 50 | 50 | мм |  | 1
8335 | 3.18-12-4 | Давление | 1.6 | 1.6 | мПа |  | 1
8335 | 3.18-12-4 | Диаметр | 65 | 65 | мм |  | 1
8336 | 3.18-12-5 | Давление | 1.6 | 1.6 | мПа |  | 1
8336 | 3.18-12-5 | Диаметр | 80 | 80 | мм |  | 1
8337 | 3.18-12-6 | Давление | 1.6 | 1.6 | мПа |  | 1
8337 | 3.18-12-6 | Диаметр | 100 | 100 | мм |  | 1
8338 | 3.18-12-7 | Давление | 1.6 | 1.6 | мПа |  | 1
8338 | 3.18-12-7 | Диаметр | 150 | 150 | мм |  | 1
8339 | 3.18-12-8 | Давление | 1.6 | 1.6 | мПа |  | 1
8339 | 3.18-12-8 | Диаметр | 200 | 200 | мм |  | 1
8340 | 3.18-12-9 | Давление | 1.6 | 1.6 | мПа |  | 1
8340 | 3.18-12-9 | Диаметр | 300 | 300 | мм |  | 1
8344 | 3.18-13-1 | Диаметр | 108 | 108 | мм |  | 1
8345 | 3.18-13-2 | Диаметр | 159 | 159 | мм |  | 1
8346 | 3.18-13-3 | Диаметр | 219 | 219 | мм |  | 1
8347 | 3.18-13-4 | Диаметр | 273 | 273 | мм |  | 1
8348 | 3.18-13-5 | Диаметр | 325 | 325 | мм |  | 1
8352 | 3.18-14-1 | Диаметр | 45 | 45 | мм |  | 1
8353 | 3.18-14-2 | Диаметр | 57 | 57 | мм |  | 1
8354 | 3.18-14-3 | Диаметр | 89 | 89 | мм |  | 1
8355 | 3.18-14-4 | Диаметр | 108 | 108 | мм |  | 1
8356 | 3.18-14-5 | Диаметр | 133 | 133 | мм |  | 1
8357 | 3.18-14-6 | Диаметр | 159 | 159 | мм |  | 1
8358 | 3.18-14-7 | Диаметр | 219 | 219 | мм |  | 1
8359 | 3.18-14-8 | Диаметр | 273 | 273 | мм |  | 1
8362 | 3.18-15-1 | Диаметр | 0 | 76 | мм |  | 3
8363 | 3.18-15-2 | Диаметр | 76 | 89 | мм |  | 3
8364 | 3.18-15-3 | Диаметр | 89 | 108 | мм |  | 3
8365 | 3.18-15-4 | Диаметр | 108 | 133 | мм |  | 3
8366 | 3.18-15-5 | Диаметр | 133 | 159 | мм |  | 3
8367 | 3.18-15-6 | Диаметр | 159 | 219 | мм |  | 3
8368 | 3.18-15-7 | Диаметр | 219 | 273 | мм |  | 3
8369 | 3.18-15-8 | Диаметр | 273 | 325 | мм |  | 3
8370 | 3.18-15-9 | Диаметр | 325 | 426 | мм |  | 3
8388 | 3.18-18-1 | Диаметр | 15 | 15 | мм |  | 1
8389 | 3.18-18-2 | Диаметр | 20 | 20 | мм |  | 1
8390 | 3.18-18-3 | Диаметр | 25 | 25 | мм |  | 1
8391 | 3.18-18-4 | Диаметр | 32 | 32 | мм |  | 1
8392 | 3.18-18-5 | Диаметр | 40 | 40 | мм |  | 1
8393 | 3.18-18-6 | Диаметр | 50 | 50 | мм |  | 1
8398 | 3.18-19-1 | Диаметр | 0 | 25 | мм |  | 3
8399 | 3.18-19-2 | Диаметр | 32 | 32 | мм |  | 1
8400 | 3.18-19-3 | Диаметр | 40 | 40 | мм |  | 1
8401 | 3.18-19-4 | Диаметр | 50 | 50 | мм |  | 1
8402 | 3.18-19-5 | Диаметр | 65 | 65 | мм |  | 1
8403 | 3.18-19-6 | Диаметр | 80 | 80 | мм |  | 1
8404 | 3.18-19-7 | Диаметр | 100 | 100 | мм |  | 1
8405 | 3.18-19-8 | Диаметр | 125 | 125 | мм |  | 1
8406 | 3.18-19-9 | Диаметр | 150 | 150 | мм |  | 1
8445 | 3.19-6-1 | Диаметр | 0 | 50 | мм |  | 3
8446 | 3.19-6-2 | Диаметр | 50 | 80 | мм |  | 3
8447 | 3.19-6-3 | Диаметр | 80 | 100 | мм |  | 3
8448 | 3.19-6-4 | Диаметр | 100 | 200 | мм |  | 3
8449 | 3.19-6-5 | Диаметр | 200 | 300 | мм |  | 3
8459 | 3.19-8-1 | Диаметр | 0 | 80 | мм |  | 3
8460 | 3.19-8-2 | Диаметр | 80 | 100 | мм |  | 3
8461 | 3.19-8-3 | Диаметр | 100 | 150 | мм |  | 3
8462 | 3.19-8-4 | Диаметр | 150 | 200 | мм |  | 3
8463 | 3.19-8-5 | Диаметр | 200 | 250 | мм |  | 3
8464 | 3.19-8-6 | Диаметр | 250 | 300 | мм |  | 3
8465 | 3.19-8-7 | Диаметр | 300 | 400 | мм |  | 3
8469 | 3.19-9-1 | Диаметр | 0 | 50 | мм |  | 3
8470 | 3.19-9-2 | Диаметр | 50 | 100 | мм |  | 3
8471 | 3.19-9-3 | Диаметр | 100 | 200 | мм |  | 3
8499 | 3.19-16-1 | Диаметр | 0 | 50 | мм |  | 3
8500 | 3.19-16-2 | Диаметр | 50 | 100 | мм |  | 3
8512 | 3.20-1-1 | Толщина | 0.5 | 0.5 | мм |  | 1
8512 | 3.20-1-1 | Диаметр | 0 | 200 | мм |  | 3
8513 | 3.20-1-2 | Толщина | 0.5 | 0.5 | мм |  | 1
8513 | 3.20-1-2 | Периметр | 0 | 600 | мм |  | 3
8514 | 3.20-1-3 | Толщина | 0.5 | 0.5 | мм |  | 1
8514 | 3.20-1-3 | Периметр |  |  |  |  | 4
8515 | 3.20-1-4 | Толщина | 0.6 | 0.6 | мм |  | 1
8515 | 3.20-1-4 | Диаметр | 0 | 250 | мм |  | 3
8516 | 3.20-1-5 | Толщина | 0.6 | 0.6 | мм |  | 1
8516 | 3.20-1-5 | Диаметр | 250 | 355 | мм |  | 3
8517 | 3.20-1-6 | Толщина | 0.6 | 0.6 | мм |  | 1
8517 | 3.20-1-6 | Диаметр | 355 | 450 | мм |  | 3
8518 | 3.20-1-7 | Толщина | 0.7 | 0.7 | мм |  | 1
8518 | 3.20-1-7 | Диаметр | 500 | 560 | мм |  | 2
8519 | 3.20-1-8 | Толщина | 0.7 | 0.7 | мм |  | 1
8519 | 3.20-1-8 | Диаметр | 560 | 800 | мм |  | 3
8520 | 3.20-1-9 | Толщина | 0.7 | 0.7 | мм |  | 1
8520 | 3.20-1-9 | Периметр | 900 | 900 | мм |  | 1
8521 | 3.20-1-10 | Толщина | 0.7 | 0.7 | мм |  | 1
8521 | 3.20-1-10 | Периметр | 1100 | 1600 | мм |  | 2
8522 | 3.20-1-11 | Толщина | 0.7 | 0.7 | мм |  | 1
8522 | 3.20-1-11 | Периметр | 1600 | 2400 | мм |  | 3
8523 | 3.20-1-12 | Толщина | 0.7 | 0.7 | мм |  | 1
8523 | 3.20-1-12 | Периметр | 2400 | 3200 | мм |  | 3
8524 | 3.20-1-13 | Толщина | 0.7 | 0.7 | мм |  | 1
8524 | 3.20-1-13 | Периметр | 3200 | 3600 | мм |  | 3
8525 | 3.20-1-14 | Толщина | 0.7 | 0.7 | мм |  | 1
8525 | 3.20-1-14 | Периметр | 3600 | 4000 | мм |  | 3
8526 | 3.20-1-15 | Толщина | 0.9 | 0.9 | мм |  | 1
8526 | 3.20-1-15 | Периметр |  |  |  |  | 4
8527 | 3.20-1-16 | Толщина | 0.9 | 0.9 | мм |  | 1
8527 | 3.20-1-16 | Периметр | 4500 | 5200 | мм |  | 3
8528 | 3.20-1-17 | Толщина | 0.9 | 0.9 | мм |  | 1
8528 | 3.20-1-17 | Периметр | 5200 | 7200 | мм |  | 3
8529 | 3.20-1-18 | Толщина | 1 | 1 | мм |  | 1
8529 | 3.20-1-18 | Диаметр | 900 | 1000 | мм |  | 2
8530 | 3.20-1-19 | Толщина | 1 | 1 | мм |  | 1
8530 | 3.20-1-19 | Диаметр | 1000 | 1250 | мм |  | 3
8531 | 3.20-1-20 | Толщина | 1 | 2 | мм |  | 2
8531 | 3.20-1-20 | Диаметр | 315 | 315 | мм |  | 1
8532 | 3.20-1-21 | Толщина | 1 | 2 | мм |  | 2
8532 | 3.20-1-21 | Диаметр | 500 | 500 | мм |  | 1
8533 | 3.20-1-22 | Толщина | 1 | 2 | мм |  | 2
8533 | 3.20-1-22 | Диаметр | 630 | 630 | мм |  | 1
8534 | 3.20-1-23 | Толщина | 1 | 2 | мм |  | 2
8534 | 3.20-1-23 | Диаметр | 900 | 900 | мм |  | 1
8535 | 3.20-1-24 | Толщина | 1 | 2 | мм |  | 2
8535 | 3.20-1-24 | Диаметр | 1400 | 1400 | мм |  | 1
8536 | 3.20-1-25 | Толщина | 1 | 2 | мм |  | 2
8536 | 3.20-1-25 | Диаметр | 1600 | 1600 | мм |  | 1
8537 | 3.20-1-26 | Толщина | 1 | 2 | мм |  | 2
8537 | 3.20-1-26 | Периметр | 0 | 1000 | мм |  | 3
8538 | 3.20-1-27 | Толщина | 1 | 2 | мм |  | 2
8538 | 3.20-1-27 | Периметр | 1000 | 1800 | мм |  | 3
8539 | 3.20-1-28 | Толщина | 1 | 2 | мм |  | 2
8539 | 3.20-1-28 | Периметр | 1800 | 2000 | мм |  | 3
8540 | 3.20-1-29 | Толщина | 1 | 2 | мм |  | 2
8540 | 3.20-1-29 | Периметр | 2000 | 3600 | мм |  | 3
8541 | 3.20-1-30 | Толщина | 1 | 2 | мм |  | 2
8541 | 3.20-1-30 | Периметр | 3600 | 4500 | мм |  | 3
8542 | 3.20-1-31 | Толщина | 1 | 2 | мм |  | 2
8542 | 3.20-1-31 | Периметр | 4500 | 6000 | мм |  | 3
8543 | 3.20-1-32 | Толщина | 1 | 2 | мм |  | 2
8543 | 3.20-1-32 | Периметр | 6000 | 7200 | мм |  | 3
8544 | 3.20-1-33 | Толщина | 2 | 3 | мм |  | 2
8544 | 3.20-1-33 | Диаметр | 0 | 315 | мм |  | 3
8545 | 3.20-1-34 | Толщина | 2 | 3 | мм |  | 2
8545 | 3.20-1-34 | Диаметр | 315 | 500 | мм |  | 3
8546 | 3.20-1-35 | Толщина | 2 | 3 | мм |  | 2
8546 | 3.20-1-35 | Диаметр | 500 | 630 | мм |  | 3
8547 | 3.20-1-36 | Толщина | 2 | 3 | мм |  | 2
8547 | 3.20-1-36 | Диаметр | 630 | 900 | мм |  | 3
8548 | 3.20-1-37 | Толщина | 2 | 3 | мм |  | 2
8548 | 3.20-1-37 | Диаметр | 900 | 1400 | мм |  | 3
8549 | 3.20-1-38 | Толщина | 2 | 3 | мм |  | 2
8549 | 3.20-1-38 | Диаметр | 1400 | 1600 | мм |  | 3
8550 | 3.20-1-39 | Толщина | 2 | 3 | мм |  | 2
8550 | 3.20-1-39 | Периметр | 0 | 1000 | мм |  | 3
8551 | 3.20-1-40 | Толщина | 2 | 3 | мм |  | 2
8551 | 3.20-1-40 | Периметр | 1000 | 1800 | мм |  | 3
8552 | 3.20-1-41 | Толщина | 2 | 3 | мм |  | 2
8552 | 3.20-1-41 | Периметр | 1800 | 2000 | мм |  | 3
8553 | 3.20-1-42 | Толщина | 2 | 3 | мм |  | 2
8553 | 3.20-1-42 | Периметр | 2000 | 3600 | мм |  | 3
8554 | 3.20-1-43 | Толщина | 2 | 3 | мм |  | 2
8554 | 3.20-1-43 | Периметр | 3600 | 4500 | мм |  | 3
8555 | 3.20-1-44 | Толщина | 2 | 3 | мм |  | 2
8555 | 3.20-1-44 | Периметр | 4500 | 6000 | мм |  | 3
8558 | 3.20-5-1 | Толщина | 0.5 | 0.5 | мм |  | 1
8558 | 3.20-5-1 | Диаметр | 0 | 200 | мм |  | 3
8559 | 3.20-5-2 | Толщина | 0.5 | 0.5 | мм |  | 1
8559 | 3.20-5-2 | Периметр | 0 | 600 | мм |  | 3
8560 | 3.20-5-3 | Толщина | 0.5 | 0.5 | мм |  | 1
8560 | 3.20-5-3 | Периметр |  |  |  |  | 4
8561 | 3.20-5-4 | Толщина | 0.6 | 0.6 | мм |  | 1
8561 | 3.20-5-4 | Диаметр | 0 | 250 | мм |  | 3
8562 | 3.20-5-5 | Толщина | 0.6 | 0.6 | мм |  | 1
8562 | 3.20-5-5 | Диаметр | 250 | 355 | мм |  | 3
8563 | 3.20-5-6 | Толщина | 0.6 | 0.6 | мм |  | 1
8563 | 3.20-5-6 | Диаметр | 355 | 450 | мм |  | 3
8564 | 3.20-5-7 | Толщина | 0.7 | 0.7 | мм |  | 1
8564 | 3.20-5-7 | Диаметр | 500 | 560 | мм |  | 2
8565 | 3.20-5-8 | Толщина | 0.7 | 0.7 | мм |  | 1
8565 | 3.20-5-8 | Диаметр | 560 | 800 | мм |  | 3
8566 | 3.20-5-9 | Толщина | 0.7 | 0.7 | мм |  | 1
8566 | 3.20-5-9 | Периметр | 0 | 900 | мм |  | 3
8567 | 3.20-5-10 | Толщина | 0.7 | 0.7 | мм |  | 1
8567 | 3.20-5-10 | Периметр | 1100 | 1600 | мм |  | 2
8568 | 3.20-5-11 | Толщина | 0.7 | 0.7 | мм |  | 1
8568 | 3.20-5-11 | Периметр | 1600 | 2400 | мм |  | 3
8569 | 3.20-5-12 | Толщина | 0.7 | 0.7 | мм |  | 1
8569 | 3.20-5-12 | Периметр | 2400 | 3200 | мм |  | 3
8570 | 3.20-5-13 | Толщина | 0.7 | 0.7 | мм |  | 1
8570 | 3.20-5-13 | Периметр | 3200 | 3600 | мм |  | 3
8571 | 3.20-5-14 | Толщина | 0.7 | 0.7 | мм |  | 1
8571 | 3.20-5-14 | Периметр | 3600 | 4000 | мм |  | 3
8572 | 3.20-5-15 | Толщина | 0.9 | 0.9 | мм |  | 1
8572 | 3.20-5-15 | Периметр |  |  |  |  | 4
8573 | 3.20-5-16 | Толщина | 0.9 | 0.9 | мм |  | 1
8573 | 3.20-5-16 | Периметр | 4500 | 5200 | мм |  | 3
8574 | 3.20-5-17 | Толщина | 0.9 | 0.9 | мм |  | 1
8574 | 3.20-5-17 | Периметр | 5200 | 7200 | мм |  | 3
8575 | 3.20-5-18 | Толщина | 1 | 1 | мм |  | 1
8575 | 3.20-5-18 | Диаметр | 900 | 1000 | мм |  | 2
8576 | 3.20-5-19 | Толщина | 1 | 1 | мм |  | 1
8576 | 3.20-5-19 | Диаметр | 1000 | 1250 | мм |  | 3
8579 | 3.20-7-1 | Толщина | 0 | 1 | мм |  | 3
8579 | 3.20-7-1 | Диаметр | 0 | 125 | мм |  | 3
8580 | 3.20-7-2 | Толщина | 0 | 1 | мм |  | 3
8580 | 3.20-7-2 | Диаметр | 125 | 160 | мм |  | 3
8581 | 3.20-7-3 | Толщина | 0 | 1 | мм |  | 3
8581 | 3.20-7-3 | Диаметр | 160 | 315 | мм |  | 3
8582 | 3.20-7-4 | Толщина | 0 | 1 | мм |  | 3
8582 | 3.20-7-4 | Диаметр | 315 | 500 | мм |  | 3
8583 | 3.20-7-5 | Толщина | 0 | 1 | мм |  | 3
8583 | 3.20-7-5 | Диаметр | 500 | 630 | мм |  | 3
8584 | 3.20-7-6 | Толщина | 0 | 1 | мм |  | 3
8584 | 3.20-7-6 | Диаметр | 630 | 900 | мм |  | 3
8585 | 3.20-7-7 | Толщина | 0 | 1 | мм |  | 3
8585 | 3.20-7-7 | Диаметр | 900 | 1400 | мм |  | 3
8586 | 3.20-7-8 | Толщина | 0 | 1 | мм |  | 3
8586 | 3.20-7-8 | Диаметр | 1400 | 1600 | мм |  | 3
8587 | 3.20-7-9 | Толщина | 1 | 2 | мм |  | 3
8587 | 3.20-7-9 | Диаметр | 0 | 125 | мм |  | 3
8588 | 3.20-7-10 | Толщина | 1 | 2 | мм |  | 4
8588 | 3.20-7-10 | Диаметр | 125 | 160 | мм |  | 3
8589 | 3.20-7-11 | Толщина | 1 | 2 | мм |  | 5
8589 | 3.20-7-11 | Диаметр | 160 | 315 | мм |  | 3
8590 | 3.20-7-12 | Толщина | 1 | 2 | мм |  | 6
8590 | 3.20-7-12 | Диаметр | 315 | 500 | мм |  | 3
8591 | 3.20-7-13 | Толщина | 1 | 2 | мм |  | 7
8591 | 3.20-7-13 | Диаметр | 500 | 630 | мм |  | 3
8592 | 3.20-7-14 | Толщина | 1 | 2 | мм |  | 8
8592 | 3.20-7-14 | Диаметр | 630 | 900 | мм |  | 3
8593 | 3.20-7-15 | Толщина | 1 | 2 | мм |  | 9
8593 | 3.20-7-15 | Диаметр | 900 | 1400 | мм |  | 3
8594 | 3.20-7-16 | Толщина | 1 | 2 | мм |  | 10
8594 | 3.20-7-16 | Диаметр | 1400 | 1600 | мм |  | 3
8598 | 3.20-8-1 | Масса | 0 | 20 | кг |  | 3
8599 | 3.20-8-2 | Масса | 20 | 50 | кг |  | 3
8600 | 3.20-8-3 | Масса | 50 | 70 | кг |  | 3
8601 | 3.20-8-4 | Масса | 70 | 100 | кг |  | 3
8602 | 3.20-8-5 | Масса | 100 | 125 | кг |  | 3
8603 | 3.20-8-6 | Масса | 125 | 150 | кг |  | 3
8604 | 3.20-8-7 | Масса | 150 | 250 | кг |  | 3
8605 | 3.20-8-8 | Масса | 0 | 10 | кг |  | 3
8606 | 3.20-8-9 | Масса | 10 | 30 | кг |  | 3
8607 | 3.20-8-10 | Масса | 30 | 50 | кг |  | 3
8608 | 3.20-8-11 | Масса | 50 | 100 | кг |  | 3
8609 | 3.20-8-12 | Масса | 100 | 150 | кг |  | 3
8610 | 3.20-8-13 | Масса | 150 | 250 | кг |  | 3
8611 | 3.20-8-14 | Масса | 250 | 415 | кг |  | 3
8615 | 3.20-9-1 | Площадь | 0 | 0.25 | м2 |  | 3
8616 | 3.20-9-2 | Площадь | 0.25 | 1 | м2 |  | 3
8617 | 3.20-9-3 | Площадь | 1 | 1.5 | м2 |  | 3
8618 | 3.20-9-4 | Площадь | 1.5 | 2.5 | м2 |  | 3
8619 | 3.20-9-5 | Площадь | 2.5 | 3.5 | м2 |  | 3
8620 | 3.20-9-6 | Площадь | 3.5 | 5 | м2 |  | 3
8621 | 3.20-9-7 | Площадь | 5 | 6.5 | м2 |  | 3
8625 | 3.20-11-1 | Диаметр | 0 | 355 | мм |  | 3
8626 | 3.20-11-2 | Диаметр | 355 | 560 | мм |  | 3
8627 | 3.20-11-3 | Диаметр | 560 | 800 | мм |  | 3
8628 | 3.20-11-4 | Диаметр | 800 | 1000 | мм |  | 3
8629 | 3.20-11-5 | Периметр | 0 | 1000 | мм |  | 3
8630 | 3.20-11-6 | Периметр | 1000 | 1600 | мм |  | 3
8631 | 3.20-11-7 | Периметр | 1600 | 2400 | мм |  | 3
8632 | 3.20-11-8 | Периметр | 2400 | 3200 | мм |  | 3
8633 | 3.20-11-9 | Периметр | 3200 | 4500 | мм |  | 3
8634 | 3.20-11-10 | Номер | 0 | 4 |  |  | 3
8635 | 3.20-11-11 | Номер | 4 | 5 |  |  | 3
8636 | 3.20-11-12 | Номер | 5 | 8 |  |  | 3
8637 | 3.20-11-13 | Номер | 8 | 12.5 |  |  | 3
8639 | 3.20-11-15 | Периметр | 0 | 1600 | мм |  | 3
8640 | 3.20-11-16 | Периметр | 1600 | 3200 | мм |  | 3
8641 | 3.20-11-17 | Периметр | 3200 | 4500 | мм |  | 3
8642 | 3.20-11-18 | Периметр | 0 | 1000 | мм |  | 3
8643 | 3.20-11-19 | Периметр | 1000 | 1600 | мм |  | 3
8644 | 3.20-11-20 | Периметр | 1600 | 2000 | мм |  | 3
8645 | 3.20-11-21 | Периметр | 2000 | 3600 | мм |  | 3
8646 | 3.20-11-22 | Периметр | 3600 | 4000 | мм |  | 3
8650 | 3.20-12-1 | Диаметр | 0 | 250 | мм |  | 3
8651 | 3.20-12-2 | Диаметр | 250 | 355 | мм |  | 3
8652 | 3.20-12-3 | Диаметр | 355 | 560 | мм |  | 3
8653 | 3.20-12-4 | Диаметр | 560 | 800 | мм |  | 3
8654 | 3.20-12-5 | Диаметр | 800 | 1000 | мм |  | 3
8655 | 3.20-12-6 | Периметр | 0 | 1000 | мм |  | 3
8656 | 3.20-12-7 | Периметр | 1000 | 1600 | мм |  | 3
8657 | 3.20-12-8 | Периметр | 1600 | 2400 | мм |  | 3
8658 | 3.20-12-9 | Периметр | 2400 | 4000 | мм |  | 3
8661 | 3.20-13-1 | Диаметр | 0 | 250 | мм |  | 3
8662 | 3.20-13-2 | Диаметр | 250 | 355 | мм |  | 3
8663 | 3.20-13-3 | Диаметр | 355 | 560 | мм |  | 3
8664 | 3.20-13-4 | Диаметр | 560 | 800 | мм |  | 3
8665 | 3.20-13-5 | Диаметр | 800 | 1000 | мм |  | 3
8666 | 3.20-13-6 | Периметр | 0 | 1000 | мм |  | 3
8667 | 3.20-13-7 | Периметр | 1000 | 1600 | мм |  | 3
8668 | 3.20-13-8 | Периметр | 1600 | 2400 | мм |  | 3
8669 | 3.20-13-9 | Периметр | 2400 | 4000 | мм |  | 3
8672 | 3.20-14-1 | Периметр | 0 | 3200 | мм |  | 3
8673 | 3.20-14-2 | Периметр | 3200 | 5600 | мм |  | 3
8674 | 3.20-14-3 | Периметр | 5600 | 6800 | мм |  | 3
8675 | 3.20-14-4 | Периметр | 6800 | 7600 | мм |  | 3
8684 | 3.20-16-1 | Диаметр | 200 | 200 | мм |  | 1
8685 | 3.20-16-2 | Диаметр | 250 | 250 | мм |  | 1
8686 | 3.20-16-3 | Диаметр | 315 | 315 | мм |  | 1
8687 | 3.20-16-4 | Диаметр | 400 | 400 | мм |  | 1
8688 | 3.20-16-5 | Диаметр | 450 | 450 | мм |  | 1
8689 | 3.20-16-6 | Диаметр | 500 | 500 | мм |  | 1
8690 | 3.20-16-7 | Диаметр | 630 | 630 | мм |  | 1
8691 | 3.20-16-8 | Диаметр | 710 | 710 | мм |  | 1
8692 | 3.20-16-9 | Диаметр | 800 | 800 | мм |  | 1
8693 | 3.20-16-10 | Диаметр | 1000 | 1000 | мм |  | 1
8694 | 3.20-16-11 | Диаметр | 1250 | 1250 | мм |  | 1
8697 | 3.20-17-1 | Периметр | 1000 | 1000 | мм |  | 1
8698 | 3.20-17-2 | Периметр | 1300 | 1300 | мм |  | 1
8699 | 3.20-17-3 | Периметр | 1600 | 1600 | мм |  | 1
8700 | 3.20-17-4 | Периметр | 2000 | 2000 | мм |  | 1
8701 | 3.20-17-5 | Периметр | 2600 | 2600 | мм |  | 1
8702 | 3.20-17-6 | Периметр | 3200 | 3200 | мм |  | 1
8703 | 3.20-17-7 | Периметр | 3600 | 3600 | мм |  | 1
8704 | 3.20-17-8 | Периметр | 4000 | 4000 | мм |  | 1
8711 | 3.20-21-1 | Диаметр | 280 | 280 | мм |  | 1
8712 | 3.20-21-2 | Диаметр | 400 | 400 | мм |  | 1
8713 | 3.20-21-3 | Диаметр | 500 | 500 | мм |  | 1
8714 | 3.20-21-4 | Диаметр | 630 | 630 | мм |  | 1
8715 | 3.20-21-5 | Диаметр | 710 | 710 | мм |  | 1
8716 | 3.20-21-6 | Диаметр | 800 | 800 | мм |  | 1
8717 | 3.20-21-7 | Диаметр | 900 | 900 | мм |  | 1
8718 | 3.20-21-8 | Диаметр | 1000 | 1000 | мм |  | 1
8722 | 3.20-22-1 | Диаметр | 0 | 250 | мм |  | 3
8723 | 3.20-22-2 | Диаметр | 250 | 355 | мм |  | 3
8724 | 3.20-22-3 | Диаметр | 355 | 560 | мм |  | 3
8725 | 3.20-22-4 | Диаметр | 560 | 800 | мм |  | 3
8726 | 3.20-22-5 | Диаметр | 800 | 1000 | мм |  | 3
8727 | 3.20-22-6 | Диаметр | 1000 | 1250 | мм |  | 3
8731 | 3.20-23-1 | Диаметр | 125 | 125 | мм |  | 1
8732 | 3.20-23-2 | Диаметр | 200 | 200 | мм |  | 1
8733 | 3.20-23-3 | Диаметр | 250 | 250 | мм |  | 1
8734 | 3.20-23-4 | Диаметр | 315 | 315 | мм |  | 1
8735 | 3.20-23-5 | Диаметр | 400 | 400 | мм |  | 1
8736 | 3.20-23-6 | Диаметр | 500 | 500 | мм |  | 1
8737 | 3.20-23-7 | Диаметр | 125 | 125 | мм |  | 1
8738 | 3.20-23-8 | Диаметр | 200 | 200 | мм |  | 1
8739 | 3.20-23-9 | Диаметр | 250 | 250 | мм |  | 1
8740 | 3.20-23-10 | Диаметр | 315 | 315 | мм |  | 1
8741 | 3.20-23-11 | Диаметр | 400 | 400 | мм |  | 1
8742 | 3.20-23-12 | Диаметр | 500 | 500 | мм |  | 1
8787 | 3.20-29-1 | Масса | 0 | 0.05 | т |  | 3
8788 | 3.20-29-2 | Масса | 0.05 | 0.12 | т |  | 3
8789 | 3.20-29-3 | Масса | 0.12 | 0.2 | т |  | 3
8790 | 3.20-29-4 | Масса | 0.2 | 0.4 | т |  | 3
8791 | 3.20-29-5 | Масса | 0.4 | 0.6 | т |  | 3
8792 | 3.20-29-6 | Масса | 0.6 | 0.9 | т |  | 3
8793 | 3.20-29-7 | Масса | 0.9 | 1.1 | т |  | 3
8794 | 3.20-29-8 | Масса | 1.1 | 2 | т |  | 3
8795 | 3.20-29-9 | Масса | 2 | 2.5 | т |  | 3
8796 | 3.20-29-10 | Масса | 2.5 | 3.5 | т |  | 3
8797 | 3.20-29-11 | Масса | 0 | 0.12 | т |  | 3
8798 | 3.20-29-12 | Масса | 0.12 | 0.2 | т |  | 3
8799 | 3.20-29-13 | Масса | 0.2 | 0.4 | т |  | 3
8800 | 3.20-29-14 | Масса | 0.4 | 0.6 | т |  | 3
8801 | 3.20-29-15 | Масса | 0.6 | 0.9 | т |  | 3
8802 | 3.20-29-16 | Масса | 0.9 | 2 | т |  | 3
8806 | 3.20-30-1 | Масса | 0 | 0.025 | т |  | 3
8807 | 3.20-30-2 | Масса | 0.025 | 0.05 | т |  | 3
8808 | 3.20-30-3 | Масса | 0.05 | 0.1 | т |  | 3
8809 | 3.20-30-4 | Масса | 0.1 | 0.2 | т |  | 3
8810 | 3.20-30-5 | Масса | 0.2 | 0.3 | т |  | 3
8811 | 3.20-30-6 | Масса | 0.3 | 0.6 | т |  | 3
8815 | 3.20-31-1 | Масса | 0 | 0.1 | т |  | 3
8816 | 3.20-31-2 | Масса | 0.1 | 0.2 | т |  | 3
8817 | 3.20-31-3 | Масса | 0.2 | 0.4 | т |  | 3
8818 | 3.20-31-4 | Масса | 0.4 | 0.7 | т |  | 3
8822 | 3.20-32-1 | Масса | 0 | 0.25 | т |  | 3
8823 | 3.20-32-2 | Масса | 0.25 | 0.4 | т |  | 3
8824 | 3.20-32-3 | Масса | 0.4 | 0.8 | т |  | 3
8830 | 3.20-33-1 | Масса | 0 | 0.1 | т |  | 3
8831 | 3.20-33-2 | Масса | 0.1 | 0.2 | т |  | 3
8832 | 3.20-33-3 | Масса | 0.2 | 0.3 | т |  | 3
8833 | 3.20-33-4 | Масса | 0.3 | 0.4 | т |  | 3
8834 | 3.20-33-5 | Масса | 0.4 | 0.5 | т |  | 3
8835 | 3.20-33-6 | Масса | 0.5 | 0.6 | т |  | 3
8868 | 3.20-56-1 | Масса | 0 | 30 | кг |  | 3
8869 | 3.20-56-2 | Масса | 30 | 40 | кг |  | 3
8870 | 3.20-56-3 | Масса | 40 | 50 | кг |  | 3
8871 | 3.20-56-4 | Масса | 50 | - | кг |  | 3
8874 | 3.20-57-1 | Масса | 0 | 10 | кг |  | 3
8875 | 3.20-57-2 | Масса | 10 | 15 | кг |  | 3
8876 | 3.20-57-3 | Масса | 15 | 20 | кг |  | 3
8877 | 3.20-57-4 | Масса | 20 | 25 | кг |  | 3
8878 | 3.20-57-5 | Масса | 25 | - | кг |  | 3
8893 | 3.20-40-1 | Производительность | 0 | 10 | тыс.м3/час |  | 3
8894 | 3.20-40-2 | Производительность | 10 | 20 | тыс.м3/час |  | 3
8895 | 3.20-40-3 | Производительность | 20 | 31.5 | тыс.м3/час |  | 3
8896 | 3.20-40-4 | Производительность | 31.5 | 40 | тыс.м3/час |  | 3
8897 | 3.20-40-5 | Производительность | 40 | 63 | тыс.м3/час |  | 3
8898 | 3.20-40-6 | Производительность | 63 | 80 | тыс.м3/час |  | 3
8899 | 3.20-40-7 | Производительность | 80 | 125 | тыс.м3/час |  | 3
8900 | 3.20-40-8 | Производительность | 125 | 150 | тыс.м3/час |  | 3
8901 | 3.20-40-9 | Производительность | 0 | 10 | тыс.м3/час |  | 3
8902 | 3.20-40-10 | Производительность | 10 | 20 | тыс.м3/час |  | 3
8903 | 3.20-40-11 | Производительность | 20 | 31.5 | тыс.м3/час |  | 3
8904 | 3.20-40-12 | Производительность | 31.5 | 40 | тыс.м3/час |  | 3
8905 | 3.20-40-13 | Производительность | 40 | 63 | тыс.м3/час |  | 3
8906 | 3.20-40-14 | Производительность | 63 | 80 | тыс.м3/час |  | 3
8907 | 3.20-40-15 | Производительность | 80 | 125 | тыс.м3/час |  | 3
8908 | 3.20-40-16 | Производительность | 125 | 150 | тыс.м3/час |  | 3
8924 | 3.20-42-1 | Производительность | 0 | 10 | тыс.м3/час |  | 3
8925 | 3.20-42-2 | Производительность | 10 | 20 | тыс.м3/час |  | 3
8926 | 3.20-42-3 | Производительность | 20 | 31.5 | тыс.м3/час |  | 3
8927 | 3.20-42-4 | Производительность | 31.5 | 40 | тыс.м3/час |  | 3
8928 | 3.20-42-5 | Производительность | 40 | 63 | тыс.м3/час |  | 3
8929 | 3.20-42-6 | Производительность | 63 | 80 | тыс.м3/час |  | 3
8930 | 3.20-42-7 | Производительность | 80 | 125 | тыс.м3/час |  | 3
8931 | 3.20-42-8 | Производительность | 125 | 160 | тыс.м3/час |  | 3
8932 | 3.20-42-9 | Производительность | 160 | 200 | тыс.м3/час |  | 3
8933 | 3.20-42-10 | Производительность | 200 | 250 | тыс.м3/час |  | 3
8936 | 3.20-43-1 | Производительность | 0 | 10 | тыс.м3/час |  | 3
8937 | 3.20-43-2 | Производительность | 10 | 20 | тыс.м3/час |  | 3
8938 | 3.20-43-3 | Производительность | 20 | 31.5 | тыс.м3/час |  | 3
8939 | 3.20-43-4 | Производительность | 31.5 | 40 | тыс.м3/час |  | 3
8940 | 3.20-43-5 | Производительность | 40 | 63 | тыс.м3/час |  | 3
8941 | 3.20-43-6 | Производительность | 63 | 80 | тыс.м3/час |  | 3
8942 | 3.20-43-7 | Производительность | 80 | 125 | тыс.м3/час |  | 3
8943 | 3.20-43-8 | Производительность | 125 | 160 | тыс.м3/час |  | 3
8944 | 3.20-43-9 | Производительность | 160 | 200 | тыс.м3/час |  | 3
8945 | 3.20-43-10 | Производительность | 200 | 250 | тыс.м3/час |  | 3
8948 | 3.20-44-1 | Производительность | 0 | 10 | тыс.м3/час |  | 3
8949 | 3.20-44-2 | Производительность | 10 | 20 | тыс.м3/час |  | 3
8950 | 3.20-44-3 | Производительность | 20 | 31.5 | тыс.м3/час |  | 3
8951 | 3.20-44-4 | Производительность | 31.5 | 40 | тыс.м3/час |  | 3
8952 | 3.20-44-5 | Производительность | 40 | 63 | тыс.м3/час |  | 3
8953 | 3.20-44-6 | Производительность | 63 | 80 | тыс.м3/час |  | 3
8954 | 3.20-44-7 | Производительность | 80 | 125 | тыс.м3/час |  | 3
8955 | 3.20-44-8 | Производительность | 125 | 160 | тыс.м3/час |  | 3
8956 | 3.20-44-9 | Производительность | 160 | 200 | тыс.м3/час |  | 3
8957 | 3.20-44-10 | Производительность | 200 | 250 | тыс.м3/час |  | 3
8960 | 3.20-45-1 | Производительность | 0 | 10 | тыс.м3/час |  | 3
8961 | 3.20-45-2 | Производительность | 10 | 20 | тыс.м3/час |  | 3
8962 | 3.20-45-3 | Производительность | 20 | 31.5 | тыс.м3/час |  | 3
8963 | 3.20-45-4 | Производительность | 31.5 | 40 | тыс.м3/час |  | 3
8964 | 3.20-45-5 | Производительность | 40 | 63 | тыс.м3/час |  | 3
8965 | 3.20-45-6 | Производительность | 63 | 80 | тыс.м3/час |  | 3
8966 | 3.20-45-7 | Производительность | 80 | 125 | тыс.м3/час |  | 3
8967 | 3.20-45-8 | Производительность | 125 | 160 | тыс.м3/час |  | 3
8968 | 3.20-45-9 | Производительность | 160 | 200 | тыс.м3/час |  | 3
8969 | 3.20-45-10 | Производительность | 200 | 250 | тыс.м3/час |  | 3
8972 | 3.20-46-1 | Производительность | 0 | 31.5 | тыс.м3/час |  | 3
8973 | 3.20-46-2 | Производительность | 31.5 | 40 | тыс.м3/час |  | 3
8974 | 3.20-46-3 | Производительность | 40 | 63 | тыс.м3/час |  | 3
8975 | 3.20-46-4 | Производительность | 63 | 80 | тыс.м3/час |  | 3
8976 | 3.20-46-5 | Производительность | 80 | 125 | тыс.м3/час |  | 3
8977 | 3.20-46-6 | Производительность | 125 | 160 | тыс.м3/час |  | 3
8978 | 3.20-46-7 | Производительность | 160 | 200 | тыс.м3/час |  | 3
8979 | 3.20-46-8 | Производительность | 200 | 250 | тыс.м3/час |  | 3
8982 | 3.20-47-1 | Производительность | 0 | 31.5 | тыс.м3/час |  | 3
8983 | 3.20-47-2 | Производительность | 31.5 | 40 | тыс.м3/час |  | 3
8984 | 3.20-47-3 | Производительность | 40 | 63 | тыс.м3/час |  | 3
8985 | 3.20-47-4 | Производительность | 63 | 80 | тыс.м3/час |  | 3
8986 | 3.20-47-5 | Производительность | 80 | 125 | тыс.м3/час |  | 3
8987 | 3.20-47-6 | Производительность | 125 | 160 | тыс.м3/час |  | 3
8988 | 3.20-47-7 | Производительность | 160 | 200 | тыс.м3/час |  | 3
8989 | 3.20-47-8 | Производительность | 200 | 250 | тыс.м3/час |  | 3
9004 | 3.20-49-1 | Производительность | 0 | 10 | тыс.м3/час |  | 3
9005 | 3.20-49-2 | Производительность | 10 | 20 | тыс.м3/час |  | 3
9006 | 3.20-49-3 | Производительность | 20 | 31.5 | тыс.м3/час |  | 3
9007 | 3.20-49-4 | Производительность | 31.5 | 63 | тыс.м3/час |  | 3
9008 | 3.20-49-5 | Производительность | 63 | 160 | тыс.м3/час |  | 3
9009 | 3.20-49-6 | Производительность | 160 | 250 | тыс.м3/час |  | 3
9010 | 3.20-49-7 | Производительность | 0 | 40 | тыс.м3/час |  | 3
9011 | 3.20-49-8 | Производительность | 40 | 80 | тыс.м3/час |  | 3
9012 | 3.20-49-9 | Производительность | 80 | 160 | тыс.м3/час |  | 3
9013 | 3.20-49-10 | Производительность | 160 | 250 | тыс.м3/час |  | 3
9016 | 3.20-50-1 | Производительность | 0 | 20 | тыс.м3/час |  | 3
9017 | 3.20-50-2 | Производительность | 20 | 40 | тыс.м3/час |  | 3
9018 | 3.20-50-3 | Производительность | 40 | 160 | тыс.м3/час |  | 3
9019 | 3.20-50-4 | Производительность | 160 | 250 | тыс.м3/час |  | 3
9020 | 3.20-50-5 | Производительность | 0 | 40 | тыс.м3/час |  | 3
9021 | 3.20-50-6 | Производительность | 40 | 160 | тыс.м3/час |  | 3
9022 | 3.20-50-7 | Производительность | 160 | 200 | тыс.м3/час |  | 3
9023 | 3.20-50-8 | Производительность | 200 | 250 | тыс.м3/час |  | 3
9024 | 3.20-50-9 | Производительность | 0 | 40 | тыс.м3/час |  | 3
9025 | 3.20-50-10 | Производительность | 40 | 80 | тыс.м3/час |  | 3
9026 | 3.20-50-11 | Производительность | 80 | 160 | тыс.м3/час |  | 3
9027 | 3.20-50-12 | Производительность | 160 | 200 | тыс.м3/час |  | 3
9028 | 3.20-50-13 | Производительность | 200 | 250 | тыс.м3/час |  | 3
9031 | 3.20-51-1 | Производительность | 0 | 10 | тыс.м3/час |  | 3
9032 | 3.20-51-2 | Производительность | 10 | 20 | тыс.м3/час |  | 3
9033 | 3.20-51-3 | Производительность | 20 | 31.5 | тыс.м3/час |  | 3
9034 | 3.20-51-4 | Производительность | 31.5 | 40 | тыс.м3/час |  | 3
9035 | 3.20-51-5 | Производительность | 40 | 63 | тыс.м3/час |  | 3
9036 | 3.20-51-6 | Производительность | 63 | 80 | тыс.м3/час |  | 3
9037 | 3.20-51-7 | Производительность | 80 | 125 | тыс.м3/час |  | 3
9038 | 3.20-51-8 | Производительность | 125 | 160 | тыс.м3/час |  | 3
9039 | 3.20-51-9 | Производительность | 160 | 200 | тыс.м3/час |  | 3
9040 | 3.20-51-10 | Производительность | 200 | 250 | тыс.м3/час |  | 3
9043 | 3.20-52-1 | Производительность | 0 | 20 | тыс.м3/час |  | 3
9044 | 3.20-52-2 | Производительность | 20 | 31.5 | тыс.м3/час |  | 3
9045 | 3.20-52-3 | Производительность | 31.5 | 63 | тыс.м3/час |  | 3
9046 | 3.20-52-4 | Производительность | 63 | 125 | тыс.м3/час |  | 3
9047 | 3.20-52-5 | Производительность | 125 | 200 | тыс.м3/час |  | 3
9048 | 3.20-52-6 | Производительность | 200 | 250 | тыс.м3/час |  | 3
9051 | 3.20-53-1 | Производительность | 0 | 10 | тыс.м3/час |  | 3
9052 | 3.20-53-2 | Производительность | 10 | 20 | тыс.м3/час |  | 3
9053 | 3.20-53-3 | Производительность | 20 | 40 | тыс.м3/час |  | 3
9054 | 3.20-53-4 | Производительность | 40 | 80 | тыс.м3/час |  | 3
9055 | 3.20-53-5 | Производительность | 80 | 125 | тыс.м3/час |  | 3
9056 | 3.20-53-6 | Производительность | 125 | 160 | тыс.м3/час |  | 3
9057 | 3.20-53-7 | Производительность | 160 | 200 | тыс.м3/час |  | 3
9058 | 3.20-53-8 | Производительность | 200 | 250 | тыс.м3/час |  | 3
9061 | 3.20-54-1 | Производительность | 0 | 10 | тыс.м3/час |  | 3
9062 | 3.20-54-2 | Производительность | 10 | 20 | тыс.м3/час |  | 3
9063 | 3.20-54-3 | Производительность | 20 | 31.5 | тыс.м3/час |  | 3
9064 | 3.20-54-4 | Производительность | 31.5 | 40 | тыс.м3/час |  | 3
9065 | 3.20-54-5 | Производительность | 40 | 63 | тыс.м3/час |  | 3
9066 | 3.20-54-6 | Производительность | 63 | 80 | тыс.м3/час |  | 3
9067 | 3.20-54-7 | Производительность | 80 | 125 | тыс.м3/час |  | 3
9068 | 3.20-54-8 | Производительность | 125 | 200 | тыс.м3/час |  | 3
9069 | 3.20-54-9 | Производительность | 200 | 250 | тыс.м3/час |  | 3
9072 | 3.20-55-1 | Производительность | 0 | 10 | тыс.м3/час |  | 3
9073 | 3.20-55-2 | Производительность | 10 | 20 | тыс.м3/час |  | 3
9074 | 3.20-55-3 | Производительность | 20 | 31.5 | тыс.м3/час |  | 3
9075 | 3.20-55-4 | Производительность | 31.5 | 40 | тыс.м3/час |  | 3
9076 | 3.20-55-5 | Производительность | 40 | 63 | тыс.м3/час |  | 3
9077 | 3.20-55-6 | Производительность | 63 | 80 | тыс.м3/час |  | 3
9078 | 3.20-55-7 | Производительность | 80 | 160 | тыс.м3/час |  | 3
9079 | 3.20-55-8 | Производительность | 160 | 250 | тыс.м3/час |  | 3
9084 | 3.22-7-1 | Диаметр | 65 | 65 | мм |  | 1
9085 | 3.22-7-2 | Диаметр | 80 | 80 | мм |  | 1
9086 | 3.22-7-3 | Диаметр | 100 | 100 | мм |  | 1
9087 | 3.22-7-4 | Диаметр | 150 | 150 | мм |  | 1
9088 | 3.22-7-5 | Диаметр | 200 | 200 | мм |  | 1
9089 | 3.22-7-6 | Диаметр | 250 | 250 | мм |  | 1
9090 | 3.22-7-7 | Диаметр | 300 | 300 | мм |  | 1
9091 | 3.22-7-8 | Диаметр | 400 | 400 | мм |  | 1
9092 | 3.22-7-9 | Диаметр | 500 | 500 | мм |  | 1
9093 | 3.22-7-10 | Диаметр | 600 | 600 | мм |  | 1
9094 | 3.22-7-11 | Диаметр | 700 | 700 | мм |  | 1
9095 | 3.22-7-12 | Диаметр | 800 | 800 | мм |  | 1
9096 | 3.22-7-13 | Диаметр | 900 | 900 | мм |  | 1
9097 | 3.22-7-14 | Диаметр | 1000 | 1000 | мм |  | 1
9098 | 3.22-7-15 | Диаметр | 1200 | 1200 | мм |  | 1
9099 | 3.22-7-16 | Диаметр | 1400 | 1400 | мм |  | 1
9103 | 3.22-8-1 | Диаметр | 50 | 50 | мм |  | 1
9104 | 3.22-8-2 | Диаметр | 75 | 75 | мм |  | 1
9105 | 3.22-8-3 | Диаметр | 100 | 100 | мм |  | 1
9106 | 3.22-8-4 | Диаметр | 125 | 125 | мм |  | 1
9107 | 3.22-8-5 | Диаметр | 150 | 150 | мм |  | 1
9108 | 3.22-8-6 | Диаметр | 200 | 200 | мм |  | 1
9109 | 3.22-8-7 | Диаметр | 250 | 250 | мм |  | 1
9110 | 3.22-8-8 | Диаметр | 300 | 300 | мм |  | 1
9111 | 3.22-8-9 | Диаметр | 350 | 350 | мм |  | 1
9112 | 3.22-8-10 | Диаметр | 400 | 400 | мм |  | 1
9113 | 3.22-8-11 | Диаметр | 500 | 500 | мм |  | 1
9114 | 3.22-8-12 | Диаметр | 600 | 600 | мм |  | 1
9115 | 3.22-8-13 | Диаметр | 700 | 700 | мм |  | 1
9116 | 3.22-8-14 | Диаметр | 800 | 800 | мм |  | 1
9117 | 3.22-8-15 | Диаметр | 900 | 900 | мм |  | 1
9118 | 3.22-8-16 | Диаметр | 1000 | 1000 | мм |  | 1
9119 | 3.22-8-17 | Диаметр | 1100 | 1100 | мм |  | 1
9120 | 3.22-8-18 | Диаметр | 1200 | 1200 | мм |  | 1
9121 | 3.22-8-19 | Диаметр | 1300 | 1300 | мм |  | 1
9122 | 3.22-8-20 | Диаметр | 1400 | 1400 | мм |  | 1
9123 | 3.22-8-21 | Диаметр | 1500 | 1500 | мм |  | 1
9124 | 3.22-8-22 | Диаметр | 1600 | 1600 | мм |  | 1
9125 | 3.22-8-23 | Диаметр | 1800 | 1800 | мм |  | 1
9126 | 3.22-8-24 | Диаметр | 2000 | 2000 | мм |  | 1
9129 | 3.22-9-1 | Диаметр | 50 | 50 | мм |  | 1
9130 | 3.22-9-2 | Диаметр | 75 | 75 | мм |  | 1
9131 | 3.22-9-3 | Диаметр | 100 | 100 | мм |  | 1
9132 | 3.22-9-4 | Диаметр | 125 | 125 | мм |  | 1
9133 | 3.22-9-5 | Диаметр | 150 | 150 | мм |  | 1
9134 | 3.22-9-6 | Диаметр | 200 | 200 | мм |  | 1
9135 | 3.22-9-7 | Диаметр | 250 | 250 | мм |  | 1
9136 | 3.22-9-8 | Диаметр | 300 | 300 | мм |  | 1
9137 | 3.22-9-9 | Диаметр | 350 | 350 | мм |  | 1
9138 | 3.22-9-10 | Диаметр | 400 | 400 | мм |  | 1
9139 | 3.22-9-11 | Диаметр | 500 | 500 | мм |  | 1
9140 | 3.22-9-12 | Диаметр | 600 | 600 | мм |  | 1
9141 | 3.22-9-13 | Диаметр | 700 | 700 | мм |  | 1
9142 | 3.22-9-14 | Диаметр | 800 | 800 | мм |  | 1
9143 | 3.22-9-15 | Диаметр | 900 | 900 | мм |  | 1
9144 | 3.22-9-16 | Диаметр | 1000 | 1000 | мм |  | 1
9145 | 3.22-9-17 | Диаметр | 1100 | 1100 | мм |  | 1
9146 | 3.22-9-18 | Диаметр | 1200 | 1200 | мм |  | 1
9147 | 3.22-9-19 | Диаметр | 1300 | 1300 | мм |  | 1
9148 | 3.22-9-20 | Диаметр | 1400 | 1400 | мм |  | 1
9149 | 3.22-9-21 | Диаметр | 1500 | 1500 | мм |  | 1
9150 | 3.22-9-22 | Диаметр | 1600 | 1600 | мм |  | 1
9156 | 3.22-11-1 | Диаметр | 50 | 50 | мм |  | 1
9157 | 3.22-11-2 | Диаметр | 70 | 70 | мм |  | 1
9158 | 3.22-11-3 | Диаметр | 80 | 80 | мм |  | 1
9159 | 3.22-11-4 | Диаметр | 100 | 100 | мм |  | 1
9160 | 3.22-11-5 | Диаметр | 125 | 125 | мм |  | 1
9161 | 3.22-11-6 | Диаметр | 150 | 150 | мм |  | 1
9162 | 3.22-11-7 | Диаметр | 200 | 200 | мм |  | 1
9163 | 3.22-11-8 | Диаметр | 250 | 250 | мм |  | 1
9164 | 3.22-11-9 | Диаметр | 300 | 300 | мм |  | 1
9165 | 3.22-11-10 | Диаметр | 350 | 350 | мм |  | 1
9166 | 3.22-11-11 | Диаметр | 400 | 400 | мм |  | 1
9167 | 3.22-11-12 | Диаметр | 500 | 500 | мм |  | 1
9168 | 3.22-11-13 | Диаметр | 600 | 600 | мм |  | 1
9171 | 3.22-14-1 | Диаметр | 80 | 80 | мм |  | 1
9172 | 3.22-14-2 | Диаметр | 100 | 100 | мм |  | 1
9173 | 3.22-14-3 | Диаметр | 125 | 125 | мм |  | 1
9174 | 3.22-14-4 | Диаметр | 150 | 150 | мм |  | 1
9175 | 3.22-14-5 | Диаметр | 200 | 200 | мм |  | 1
9176 | 3.22-14-6 | Диаметр | 250 | 250 | мм |  | 1
9177 | 3.22-14-7 | Диаметр | 300 | 300 | мм |  | 1
9178 | 3.22-14-8 | Диаметр | 400 | 400 | мм |  | 1
9179 | 3.22-14-9 | Диаметр | 500 | 500 | мм |  | 1
9180 | 3.22-14-10 | Диаметр | 600 | 600 | мм |  | 1
9181 | 3.22-14-11 | Диаметр | 700 | 700 | мм |  | 1
9182 | 3.22-14-12 | Диаметр | 800 | 800 | мм |  | 1
9183 | 3.22-14-13 | Диаметр | 900 | 900 | мм |  | 1
9184 | 3.22-14-14 | Диаметр | 1000 | 1000 | мм |  | 1
9185 | 3.22-14-15 | Диаметр | 1200 | 1200 | мм |  | 1
9186 | 3.22-14-16 | Диаметр | 1400 | 1400 | мм |  | 1
9187 | 3.22-14-17 | Диаметр | 1600 | 1600 | мм |  | 1
9191 | 3.22-68-1 | Диаметр | 300 | 300 | мм |  | 1
9192 | 3.22-68-2 | Диаметр | 400 | 400 | мм |  | 1
9193 | 3.22-68-3 | Диаметр | 500 | 500 | мм |  | 1
9194 | 3.22-68-4 | Диаметр | 600 | 600 | мм |  | 1
9195 | 3.22-68-5 | Диаметр | 700 | 700 | мм |  | 1
9196 | 3.22-68-6 | Диаметр | 800 | 800 | мм |  | 1
9197 | 3.22-68-7 | Диаметр | 900 | 900 | мм |  | 1
9198 | 3.22-68-8 | Диаметр | 1000 | 1000 | мм |  | 1
9199 | 3.22-68-9 | Диаметр | 1200 | 1200 | мм |  | 1
9200 | 3.22-68-10 | Диаметр | 1400 | 1400 | мм |  | 1
9201 | 3.22-68-11 | Диаметр | 1600 | 1600 | мм |  | 1
9204 | 3.22-71-1 | Диаметр | 0 | 50 | мм |  | 3
9205 | 3.22-71-2 | Диаметр | 50 | 63 | мм |  | 3
9206 | 3.22-71-3 | Диаметр | 63 | 75 | мм |  | 3
9207 | 3.22-71-4 | Диаметр | 75 | 90 | мм |  | 3
9208 | 3.22-71-5 | Диаметр | 90 | 110 | мм |  | 3
9209 | 3.22-71-6 | Диаметр | 110 | 125 | мм |  | 3
9210 | 3.22-71-7 | Диаметр | 125 | 140 | мм |  | 3
9211 | 3.22-71-8 | Диаметр | 140 | 160 | мм |  | 3
9242 | 3.22-20-1 | Диаметр | 50 | 50 | мм |  | 1
9243 | 3.22-20-2 | Диаметр | 75 | 75 | мм |  | 1
9244 | 3.22-20-3 | Диаметр | 100 | 100 | мм |  | 1
9245 | 3.22-20-4 | Диаметр | 125 | 125 | мм |  | 1
9246 | 3.22-20-5 | Диаметр | 150 | 150 | мм |  | 1
9247 | 3.22-20-6 | Диаметр | 200 | 200 | мм |  | 1
9248 | 3.22-20-7 | Диаметр | 250 | 250 | мм |  | 1
9249 | 3.22-20-8 | Диаметр | 300 | 300 | мм |  | 1
9250 | 3.22-20-9 | Диаметр | 350 | 350 | мм |  | 1
9251 | 3.22-20-10 | Диаметр | 400 | 400 | мм |  | 1
9252 | 3.22-20-11 | Диаметр | 500 | 500 | мм |  | 1
9253 | 3.22-20-12 | Диаметр | 600 | 600 | мм |  | 1
9254 | 3.22-20-13 | Диаметр | 700 | 700 | мм |  | 1
9255 | 3.22-20-14 | Диаметр | 800 | 800 | мм |  | 1
9256 | 3.22-20-15 | Диаметр | 900 | 900 | мм |  | 1
9257 | 3.22-20-16 | Диаметр | 1000 | 1000 | мм |  | 1
9258 | 3.22-20-17 | Диаметр | 1100 | 1100 | мм |  | 1
9259 | 3.22-20-18 | Диаметр | 1200 | 1200 | мм |  | 1
9262 | 3.22-21-1 | Диаметр | 50 | 50 | мм |  | 1
9263 | 3.22-21-2 | Диаметр | 75 | 75 | мм |  | 1
9264 | 3.22-21-3 | Диаметр | 100 | 100 | мм |  | 1
9265 | 3.22-21-4 | Диаметр | 125 | 125 | мм |  | 1
9266 | 3.22-21-5 | Диаметр | 150 | 150 | мм |  | 1
9267 | 3.22-21-6 | Диаметр | 200 | 200 | мм |  | 1
9268 | 3.22-21-7 | Диаметр | 250 | 250 | мм |  | 1
9269 | 3.22-21-8 | Диаметр | 300 | 300 | мм |  | 1
9270 | 3.22-21-9 | Диаметр | 350 | 350 | мм |  | 1
9271 | 3.22-21-10 | Диаметр | 400 | 400 | мм |  | 1
9272 | 3.22-21-11 | Диаметр | 500 | 500 | мм |  | 1
9273 | 3.22-21-12 | Диаметр | 600 | 600 | мм |  | 1
9274 | 3.22-21-13 | Диаметр | 700 | 700 | мм |  | 1
9275 | 3.22-21-14 | Диаметр | 800 | 800 | мм |  | 1
9276 | 3.22-21-15 | Диаметр | 900 | 900 | мм |  | 1
9277 | 3.22-21-16 | Диаметр | 1000 | 1000 | мм |  | 1
9278 | 3.22-21-17 | Диаметр | 1100 | 1100 | мм |  | 1
9279 | 3.22-21-18 | Диаметр | 1200 | 1200 | мм |  | 1
9282 | 3.22-22-1 | Диаметр | 50 | 50 | мм |  | 1
9283 | 3.22-22-2 | Диаметр | 75 | 75 | мм |  | 1
9284 | 3.22-22-3 | Диаметр | 100 | 100 | мм |  | 1
9285 | 3.22-22-4 | Диаметр | 125 | 125 | мм |  | 1
9286 | 3.22-22-5 | Диаметр | 150 | 150 | мм |  | 1
9287 | 3.22-22-6 | Диаметр | 200 | 200 | мм |  | 1
9288 | 3.22-22-7 | Диаметр | 250 | 250 | мм |  | 1
9289 | 3.22-22-8 | Диаметр | 300 | 300 | мм |  | 1
9290 | 3.22-22-9 | Диаметр | 350 | 350 | мм |  | 1
9291 | 3.22-22-10 | Диаметр | 400 | 400 | мм |  | 1
9292 | 3.22-22-11 | Диаметр | 500 | 500 | мм |  | 1
9293 | 3.22-22-12 | Диаметр | 600 | 600 | мм |  | 1
9294 | 3.22-22-13 | Диаметр | 700 | 700 | мм |  | 1
9295 | 3.22-22-14 | Диаметр | 800 | 800 | мм |  | 1
9296 | 3.22-22-15 | Диаметр | 900 | 900 | мм |  | 1
9297 | 3.22-22-16 | Диаметр | 1000 | 1000 | мм |  | 1
9298 | 3.22-22-17 | Диаметр | 1100 | 1100 | мм |  | 1
9299 | 3.22-22-18 | Диаметр | 1200 | 1200 | мм |  | 1
9302 | 3.22-23-1 | Диаметр | 50 | 50 | мм |  | 1
9303 | 3.22-23-2 | Диаметр | 75 | 75 | мм |  | 1
9304 | 3.22-23-3 | Диаметр | 100 | 100 | мм |  | 1
9305 | 3.22-23-4 | Диаметр | 125 | 125 | мм |  | 1
9306 | 3.22-23-5 | Диаметр | 150 | 150 | мм |  | 1
9307 | 3.22-23-6 | Диаметр | 200 | 200 | мм |  | 1
9308 | 3.22-23-7 | Диаметр | 250 | 250 | мм |  | 1
9309 | 3.22-23-8 | Диаметр | 300 | 300 | мм |  | 1
9310 | 3.22-23-9 | Диаметр | 350 | 350 | мм |  | 1
9311 | 3.22-23-10 | Диаметр | 400 | 400 | мм |  | 1
9312 | 3.22-23-11 | Диаметр | 500 | 500 | мм |  | 1
9313 | 3.22-23-12 | Диаметр | 600 | 600 | мм |  | 1
9314 | 3.22-23-13 | Диаметр | 700 | 700 | мм |  | 1
9315 | 3.22-23-14 | Диаметр | 800 | 800 | мм |  | 1
9316 | 3.22-23-15 | Диаметр | 900 | 900 | мм |  | 1
9317 | 3.22-23-16 | Диаметр | 1000 | 1000 | мм |  | 1
9318 | 3.22-23-17 | Диаметр | 1100 | 1100 | мм |  | 1
9319 | 3.22-23-18 | Диаметр | 1200 | 1200 | мм |  | 1
9320 | 3.22-23-19 | Диаметр | 1400 | 1400 | мм |  | 1
9323 | 3.22-24-1 | Диаметр | 50 | 50 | мм |  | 1
9324 | 3.22-24-2 | Диаметр | 75 | 75 | мм |  | 1
9325 | 3.22-24-3 | Диаметр | 100 | 100 | мм |  | 1
9326 | 3.22-24-4 | Диаметр | 125 | 125 | мм |  | 1
9327 | 3.22-24-5 | Диаметр | 150 | 150 | мм |  | 1
9328 | 3.22-24-6 | Диаметр | 200 | 200 | мм |  | 1
9329 | 3.22-24-7 | Диаметр | 250 | 250 | мм |  | 1
9330 | 3.22-24-8 | Диаметр | 300 | 300 | мм |  | 1
9331 | 3.22-24-9 | Диаметр | 350 | 350 | мм |  | 1
9332 | 3.22-24-10 | Диаметр | 400 | 400 | мм |  | 1
9333 | 3.22-24-11 | Диаметр | 500 | 500 | мм |  | 1
9334 | 3.22-24-12 | Диаметр | 600 | 600 | мм |  | 1
9335 | 3.22-24-13 | Диаметр | 700 | 700 | мм |  | 1
9336 | 3.22-24-14 | Диаметр | 800 | 800 | мм |  | 1
9337 | 3.22-24-15 | Диаметр | 900 | 900 | мм |  | 1
9338 | 3.22-24-16 | Диаметр | 1000 | 1000 | мм |  | 1
9339 | 3.22-24-17 | Диаметр | 1100 | 1100 | мм |  | 1
9340 | 3.22-24-18 | Диаметр | 1200 | 1200 | мм |  | 1
9341 | 3.22-24-19 | Диаметр | 1400 | 1400 | мм |  | 1
9344 | 3.22-25-1 | Диаметр | 50 | 50 | мм |  | 1
9345 | 3.22-25-2 | Диаметр | 75 | 75 | мм |  | 1
9346 | 3.22-25-3 | Диаметр | 100 | 100 | мм |  | 1
9347 | 3.22-25-4 | Диаметр | 125 | 125 | мм |  | 1
9348 | 3.22-25-5 | Диаметр | 150 | 150 | мм |  | 1
9349 | 3.22-25-6 | Диаметр | 200 | 200 | мм |  | 1
9350 | 3.22-25-7 | Диаметр | 250 | 250 | мм |  | 1
9351 | 3.22-25-8 | Диаметр | 300 | 300 | мм |  | 1
9352 | 3.22-25-9 | Диаметр | 350 | 350 | мм |  | 1
9353 | 3.22-25-10 | Диаметр | 400 | 400 | мм |  | 1
9354 | 3.22-25-11 | Диаметр | 500 | 500 | мм |  | 1
9355 | 3.22-25-12 | Диаметр | 600 | 600 | мм |  | 1
9356 | 3.22-25-13 | Диаметр | 700 | 700 | мм |  | 1
9357 | 3.22-25-14 | Диаметр | 800 | 800 | мм |  | 1
9358 | 3.22-25-15 | Диаметр | 900 | 900 | мм |  | 1
9359 | 3.22-25-16 | Диаметр | 1000 | 1000 | мм |  | 1
9360 | 3.22-25-17 | Диаметр | 1100 | 1100 | мм |  | 1
9361 | 3.22-25-18 | Диаметр | 1200 | 1200 | мм |  | 1
9362 | 3.22-25-19 | Диаметр | 1400 | 1400 | мм |  | 1
9366 | 3.22-26-1 | Диаметр | 50 | 65 | мм |  | 2
9367 | 3.22-26-2 | Диаметр | 75 | 80 | мм |  | 2
9368 | 3.22-26-3 | Диаметр | 100 | 100 | мм |  | 1
9369 | 3.22-26-4 | Диаметр | 125 | 125 | мм |  | 1
9370 | 3.22-26-5 | Диаметр | 150 | 150 | мм |  | 1
9371 | 3.22-26-6 | Диаметр | 200 | 200 | мм |  | 1
9372 | 3.22-26-7 | Диаметр | 250 | 250 | мм |  | 1
9373 | 3.22-26-8 | Диаметр | 300 | 300 | мм |  | 1
9374 | 3.22-26-9 | Диаметр | 350 | 350 | мм |  | 1
9375 | 3.22-26-10 | Диаметр | 400 | 400 | мм |  | 1
9376 | 3.22-26-11 | Диаметр | 450 | 450 | мм |  | 1
9377 | 3.22-26-12 | Диаметр | 500 | 500 | мм |  | 1
9378 | 3.22-26-13 | Диаметр | 600 | 600 | мм |  | 1
9379 | 3.22-26-14 | Диаметр | 700 | 700 | мм |  | 1
9380 | 3.22-26-15 | Диаметр | 800 | 800 | мм |  | 1
9381 | 3.22-26-16 | Диаметр | 900 | 900 | мм |  | 1
9382 | 3.22-26-17 | Диаметр | 1000 | 1000 | мм |  | 1
9383 | 3.22-26-18 | Диаметр | 1100 | 1100 | мм |  | 1
9384 | 3.22-26-19 | Диаметр | 1200 | 1200 | мм |  | 1
9385 | 3.22-26-20 | Диаметр | 1300 | 1300 | мм |  | 1
9386 | 3.22-26-21 | Диаметр | 1400 | 1400 | мм |  | 1
9387 | 3.22-26-22 | Диаметр | 1500 | 1500 | мм |  | 1
9388 | 3.22-26-23 | Диаметр | 1600 | 1600 | мм |  | 1
9391 | 3.22-27-1 | Диаметр | 50 | 65 | мм |  | 2
9392 | 3.22-27-2 | Диаметр | 75 | 80 | мм |  | 2
9393 | 3.22-27-3 | Диаметр | 100 | 100 | мм |  | 1
9394 | 3.22-27-4 | Диаметр | 125 | 125 | мм |  | 1
9395 | 3.22-27-5 | Диаметр | 150 | 150 | мм |  | 1
9396 | 3.22-27-6 | Диаметр | 200 | 200 | мм |  | 1
9397 | 3.22-27-7 | Диаметр | 250 | 250 | мм |  | 1
9398 | 3.22-27-8 | Диаметр | 300 | 300 | мм |  | 1
9399 | 3.22-27-9 | Диаметр | 350 | 350 | мм |  | 1
9400 | 3.22-27-10 | Диаметр | 400 | 400 | мм |  | 1
9401 | 3.22-27-11 | Диаметр | 450 | 450 | мм |  | 1
9402 | 3.22-27-12 | Диаметр | 500 | 500 | мм |  | 1
9403 | 3.22-27-13 | Диаметр | 600 | 600 | мм |  | 1
9404 | 3.22-27-14 | Диаметр | 700 | 700 | мм |  | 1
9405 | 3.22-27-15 | Диаметр | 800 | 800 | мм |  | 1
9406 | 3.22-27-16 | Диаметр | 900 | 900 | мм |  | 1
9407 | 3.22-27-17 | Диаметр | 1000 | 1000 | мм |  | 1
9408 | 3.22-27-18 | Диаметр | 1100 | 1100 | мм |  | 1
9409 | 3.22-27-19 | Диаметр | 1200 | 1200 | мм |  | 1
9410 | 3.22-27-20 | Диаметр | 1300 | 1300 | мм |  | 1
9411 | 3.22-27-21 | Диаметр | 1400 | 1400 | мм |  | 1
9412 | 3.22-27-22 | Диаметр | 1500 | 1500 | мм |  | 1
9413 | 3.22-27-23 | Диаметр | 1600 | 1600 | мм |  | 1
9417 | 3.22-28-1 | Диаметр | 50 | 100 | мм |  | 2
9418 | 3.22-28-2 | Диаметр | 125 | 200 | мм |  | 2
9419 | 3.22-28-3 | Диаметр | 250 | 450 | мм |  | 2
9420 | 3.22-28-4 | Диаметр | 500 | 1000 | мм |  | 2
9421 | 3.22-28-5 | Диаметр | 100 | 250 | мм |  | 2
9422 | 3.22-28-6 | Диаметр | 300 | 800 | мм |  | 2
9423 | 3.22-28-7 | Диаметр | 900 | 1600 | мм |  | 2
9431 | 3.22-72-1 | Диаметр | 0 | 40 | мм |  | 3
9432 | 3.22-72-2 | Диаметр | 40 | 50 | мм |  | 3
9433 | 3.22-72-3 | Диаметр | 50 | 63 | мм |  | 3
9434 | 3.22-72-4 | Диаметр | 63 | 75 | мм |  | 3
9435 | 3.22-72-5 | Диаметр | 75 | 90 | мм |  | 3
9436 | 3.22-72-6 | Диаметр | 90 | 100 | мм |  | 3
9437 | 3.22-72-7 | Диаметр | 100 | 125 | мм |  | 3
9438 | 3.22-72-8 | Диаметр | 125 | 140 | мм |  | 3
9439 | 3.22-72-9 | Диаметр | 140 | 160 | мм |  | 3
9443 | 3.22-30-1 | Диаметр | 50 | 50 | мм |  | 1
9444 | 3.22-30-2 | Диаметр | 80 | 80 | мм |  | 1
9445 | 3.22-30-3 | Диаметр | 100 | 100 | мм |  | 1
9446 | 3.22-30-4 | Диаметр | 125 | 125 | мм |  | 1
9447 | 3.22-30-5 | Диаметр | 150 | 150 | мм |  | 1
9448 | 3.22-30-6 | Диаметр | 200 | 200 | мм |  | 1
9449 | 3.22-30-7 | Диаметр | 250 | 250 | мм |  | 1
9450 | 3.22-30-8 | Диаметр | 300 | 300 | мм |  | 1
9451 | 3.22-30-9 | Диаметр | 350 | 350 | мм |  | 1
9452 | 3.22-30-10 | Диаметр | 400 | 400 | мм |  | 1
9453 | 3.22-30-11 | Диаметр | 500 | 500 | мм |  | 1
9454 | 3.22-30-12 | Диаметр | 600 | 600 | мм |  | 1
9455 | 3.22-30-13 | Диаметр | 800 | 800 | мм |  | 1
9456 | 3.22-30-14 | Диаметр | 1000 | 1000 | мм |  | 1
9457 | 3.22-30-15 | Диаметр | 1200 | 1200 | мм |  | 1
9458 | 3.22-30-16 | Диаметр | 1400 | 1400 | мм |  | 1
9459 | 3.22-30-17 | Диаметр | 1600 | 1600 | мм |  | 1
9460 | 3.22-30-18 | Диаметр | 1800 | 1800 | мм |  | 1
9463 | 3.22-31-1 | Диаметр | 50 | 50 | мм |  | 1
9464 | 3.22-31-2 | Диаметр | 100 | 100 | мм |  | 1
9465 | 3.22-31-3 | Диаметр | 150 | 150 | мм |  | 1
9466 | 3.22-31-4 | Диаметр | 200 | 200 | мм |  | 1
9467 | 3.22-31-5 | Диаметр | 250 | 250 | мм |  | 1
9468 | 3.22-31-6 | Диаметр | 300 | 300 | мм |  | 1
9469 | 3.22-31-7 | Диаметр | 400 | 400 | мм |  | 1
9470 | 3.22-31-8 | Диаметр | 500 | 500 | мм |  | 1
9471 | 3.22-31-9 | Диаметр | 600 | 600 | мм |  | 1
9472 | 3.22-31-10 | Диаметр | 800 | 800 | мм |  | 1
9483 | 3.22-34-1 | Диаметр | 50 | 50 | мм |  | 1
9484 | 3.22-34-2 | Диаметр | 75 | 75 | мм |  | 1
9485 | 3.22-34-3 | Диаметр | 100 | 100 | мм |  | 1
9486 | 3.22-34-4 | Диаметр | 125 | 125 | мм |  | 1
9487 | 3.22-34-5 | Диаметр | 150 | 150 | мм |  | 1
9488 | 3.22-34-6 | Диаметр | 200 | 200 | мм |  | 1
9489 | 3.22-34-7 | Диаметр | 250 | 250 | мм |  | 1
9490 | 3.22-34-8 | Диаметр | 300 | 300 | мм |  | 1
9491 | 3.22-34-9 | Диаметр | 350 | 350 | мм |  | 1
9492 | 3.22-34-10 | Диаметр | 400 | 400 | мм |  | 1
9493 | 3.22-34-11 | Диаметр | 450 | 450 | мм |  | 1
9494 | 3.22-34-12 | Диаметр | 500 | 500 | мм |  | 1
9495 | 3.22-34-13 | Диаметр | 600 | 600 | мм |  | 1
9496 | 3.22-34-14 | Диаметр | 700 | 700 | мм |  | 1
9497 | 3.22-34-15 | Диаметр | 800 | 800 | мм |  | 1
9498 | 3.22-34-16 | Диаметр | 900 | 900 | мм |  | 1
9499 | 3.22-34-17 | Диаметр | 1000 | 1000 | мм |  | 1
9502 | 3.22-59-1 | Диаметр | 50 | 50 | мм |  | 1
9503 | 3.22-59-2 | Диаметр | 80 | 80 | мм |  | 1
9504 | 3.22-59-3 | Диаметр | 100 | 100 | мм |  | 1
9505 | 3.22-59-4 | Диаметр | 150 | 150 | мм |  | 1
9506 | 3.22-59-5 | Диаметр | 200 | 200 | мм |  | 1
9507 | 3.22-59-6 | Диаметр | 250 | 250 | мм |  | 1
9508 | 3.22-59-7 | Диаметр | 300 | 300 | мм |  | 1
9509 | 3.22-59-8 | Диаметр | 400 | 400 | мм |  | 1
9510 | 3.22-59-9 | Диаметр | 500 | 500 | мм |  | 1
9511 | 3.22-59-10 | Диаметр | 600 | 600 | мм |  | 1
9512 | 3.22-59-11 | Диаметр | 700 | 700 | мм |  | 1
9513 | 3.22-59-12 | Диаметр | 800 | 800 | мм |  | 1
9514 | 3.22-59-13 | Диаметр | 900 | 900 | мм |  | 1
9515 | 3.22-59-14 | Диаметр | 1000 | 1000 | мм |  | 1
9516 | 3.22-59-15 | Диаметр | 1200 | 1200 | мм |  | 1
9517 | 3.22-59-16 | Диаметр | 1400 | 1400 | мм |  | 1
9520 | 3.22-61-1 | Диаметр | 50 | 50 | мм |  | 1
9521 | 3.22-61-2 | Диаметр | 80 | 80 | мм |  | 1
9522 | 3.22-61-3 | Диаметр | 100 | 100 | мм |  | 1
9523 | 3.22-61-4 | Диаметр | 150 | 150 | мм |  | 1
9524 | 3.22-61-5 | Диаметр | 200 | 200 | мм |  | 1
9525 | 3.22-61-6 | Диаметр | 250 | 250 | мм |  | 1
9526 | 3.22-61-7 | Диаметр | 300 | 300 | мм |  | 1
9527 | 3.22-61-8 | Диаметр | 400 | 400 | мм |  | 1
9528 | 3.22-61-9 | Диаметр | 500 | 500 | мм |  | 1
9529 | 3.22-61-10 | Диаметр | 600 | 600 | мм |  | 1
9530 | 3.22-61-11 | Диаметр | 700 | 700 | мм |  | 1
9531 | 3.22-61-12 | Диаметр | 800 | 800 | мм |  | 1
9532 | 3.22-61-13 | Диаметр | 900 | 900 | мм |  | 1
9533 | 3.22-61-14 | Диаметр | 1000 | 1000 | мм |  | 1
9534 | 3.22-61-15 | Диаметр | 1200 | 1200 | мм |  | 1
9538 | 3.22-35-1 | Диаметр | 50 | 50 | мм |  | 1
9539 | 3.22-35-2 | Диаметр | 80 | 80 | мм |  | 1
9540 | 3.22-35-3 | Диаметр | 100 | 100 | мм |  | 1
9541 | 3.22-35-4 | Диаметр | 125 | 125 | мм |  | 1
9542 | 3.22-35-5 | Диаметр | 150 | 150 | мм |  | 1
9543 | 3.22-35-6 | Диаметр | 200 | 200 | мм |  | 1
9544 | 3.22-35-7 | Диаметр | 250 | 250 | мм |  | 1
9545 | 3.22-35-8 | Диаметр | 300 | 300 | мм |  | 1
9546 | 3.22-35-9 | Диаметр | 350 | 350 | мм |  | 1
9547 | 3.22-35-10 | Диаметр | 400 | 400 | мм |  | 1
9548 | 3.22-35-11 | Диаметр | 500 | 500 | мм |  | 1
9549 | 3.22-35-12 | Диаметр | 600 | 600 | мм |  | 1
9550 | 3.22-35-13 | Диаметр | 700 | 700 | мм |  | 1
9551 | 3.22-35-14 | Диаметр | 800 | 800 | мм |  | 1
9552 | 3.22-35-15 | Диаметр | 900 | 900 | мм |  | 1
9553 | 3.22-35-16 | Диаметр | 1000 | 1000 | мм |  | 1
9554 | 3.22-35-17 | Диаметр | 1200 | 1200 | мм |  | 1
9580 | 3.22-40-1 | Длина | 0 | 10 | м |  | 3
9580 | 3.22-40-1 | Диаметр | 1200 | 1200 | мм |  | 1
9581 | 3.22-40-2 | Длина | 0 | 10 | м |  | 3
9581 | 3.22-40-2 | Диаметр | 1400 | 1400 | мм |  | 1
9582 | 3.22-40-3 | Длина | 0 | 10 | м |  | 3
9582 | 3.22-40-3 | Диаметр | 1600 | 1600 | мм |  | 1
9583 | 3.22-40-4 | Длина | 10 | 20 | м |  | 3
9583 | 3.22-40-4 | Диаметр | 1200 | 1200 | мм |  | 1
9584 | 3.22-40-5 | Длина | 10 | 20 | м |  | 3
9584 | 3.22-40-5 | Диаметр | 1400 | 1400 | мм |  | 1
9585 | 3.22-40-6 | Длина | 10 | 20 | м |  | 3
9585 | 3.22-40-6 | Диаметр | 1600 | 1600 | мм |  | 1
9586 | 3.22-40-7 | Длина | 20 | 40 | м |  | 3
9586 | 3.22-40-7 | Диаметр | 1200 | 1200 | мм |  | 1
9587 | 3.22-40-8 | Длина | 20 | 40 | м |  | 3
9587 | 3.22-40-8 | Диаметр | 1400 | 1400 | мм |  | 1
9588 | 3.22-40-9 | Длина | 20 | 40 | м |  | 3
9588 | 3.22-40-9 | Диаметр | 1600 | 1600 | мм |  | 1
9591 | 3.22-41-1 | Длина | 0 | 10 | м |  | 3
9591 | 3.22-41-1 | Диаметр | 100 | 100 | мм |  | 1
9592 | 3.22-41-2 | Длина | 0 | 10 | м |  | 3
9592 | 3.22-41-2 | Диаметр | 150 | 150 | мм |  | 1
9593 | 3.22-41-3 | Длина | 0 | 10 | м |  | 3
9593 | 3.22-41-3 | Диаметр | 200 | 200 | мм |  | 1
9594 | 3.22-41-4 | Длина | 0 | 10 | м |  | 3
9594 | 3.22-41-4 | Диаметр | 250 | 250 | мм |  | 1
9595 | 3.22-41-5 | Длина | 0 | 10 | м |  | 3
9595 | 3.22-41-5 | Диаметр | 300 | 300 | мм |  | 1
9596 | 3.22-41-6 | Длина | 0 | 10 | м |  | 3
9596 | 3.22-41-6 | Диаметр | 350 | 350 | мм |  | 1
9597 | 3.22-41-7 | Длина | 0 | 10 | м |  | 3
9597 | 3.22-41-7 | Диаметр | 400 | 400 | мм |  | 1
9598 | 3.22-41-8 | Длина | 10 | 30 | м |  | 3
9598 | 3.22-41-8 | Диаметр | 100 | 100 | мм |  | 1
9599 | 3.22-41-9 | Длина | 10 | 30 | м |  | 3
9599 | 3.22-41-9 | Диаметр | 150 | 150 | мм |  | 1
9600 | 3.22-41-10 | Длина | 10 | 30 | м |  | 3
9600 | 3.22-41-10 | Диаметр | 200 | 200 | мм |  | 1
9601 | 3.22-41-11 | Длина | 10 | 30 | м |  | 3
9601 | 3.22-41-11 | Диаметр | 250 | 250 | мм |  | 1
9602 | 3.22-41-12 | Длина | 10 | 30 | м |  | 3
9602 | 3.22-41-12 | Диаметр | 300 | 300 | мм |  | 1
9603 | 3.22-41-13 | Длина | 10 | 30 | м |  | 3
9603 | 3.22-41-13 | Диаметр | 350 | 350 | мм |  | 1
9604 | 3.22-41-14 | Длина | 10 | 30 | м |  | 3
9604 | 3.22-41-14 | Диаметр | 400 | 400 | мм |  | 1
9605 | 3.22-41-15 | Длина | 30 | 50 | м |  | 3
9605 | 3.22-41-15 | Диаметр | 100 | 100 | мм |  | 1
9606 | 3.22-41-16 | Длина | 30 | 50 | м |  | 3
9606 | 3.22-41-16 | Диаметр | 150 | 150 | мм |  | 1
9607 | 3.22-41-17 | Длина | 30 | 50 | м |  | 3
9607 | 3.22-41-17 | Диаметр | 200 | 200 | мм |  | 1
9608 | 3.22-41-18 | Длина | 30 | 50 | м |  | 3
9608 | 3.22-41-18 | Диаметр | 250 | 250 | мм |  | 1
9609 | 3.22-41-19 | Длина | 30 | 50 | м |  | 3
9609 | 3.22-41-19 | Диаметр | 300 | 300 | мм |  | 1
9610 | 3.22-41-20 | Длина | 30 | 50 | м |  | 3
9610 | 3.22-41-20 | Диаметр | 350 | 350 | мм |  | 1
9611 | 3.22-41-21 | Длина | 30 | 50 | м |  | 3
9611 | 3.22-41-21 | Диаметр | 400 | 400 | мм |  | 1
9619 | 3.22-43-1 | Диаметр | 300 | 300 | мм |  | 1
9620 | 3.22-43-2 | Диаметр | 400 | 400 | мм |  | 1
9621 | 3.22-43-3 | Диаметр | 500 | 500 | мм |  | 1
9622 | 3.22-43-4 | Диаметр | 600 | 600 | мм |  | 1
9623 | 3.22-43-5 | Диаметр | 700 | 700 | мм |  | 1
9624 | 3.22-43-6 | Диаметр | 800 | 800 | мм |  | 1
9625 | 3.22-43-7 | Диаметр | 900 | 900 | мм |  | 1
9626 | 3.22-43-8 | Диаметр | 1000 | 1000 | мм |  | 1
9627 | 3.22-43-9 | Диаметр | 1200 | 1200 | мм |  | 1
9628 | 3.22-43-10 | Диаметр | 1400 | 1400 | мм |  | 1
9629 | 3.22-43-11 | Диаметр | 1600 | 1600 | мм |  | 1
9632 | 3.22-44-1 | Диаметр | 300 | 300 | мм |  | 1
9633 | 3.22-44-2 | Диаметр | 400 | 400 | мм |  | 1
9634 | 3.22-44-3 | Диаметр | 500 | 500 | мм |  | 1
9635 | 3.22-44-4 | Диаметр | 600 | 600 | мм |  | 1
9636 | 3.22-44-5 | Диаметр | 700 | 700 | мм |  | 1
9637 | 3.22-44-6 | Диаметр | 800 | 800 | мм |  | 1
9638 | 3.22-44-7 | Диаметр | 900 | 900 | мм |  | 1
9639 | 3.22-44-8 | Диаметр | 1000 | 1000 | мм |  | 1
9640 | 3.22-44-9 | Диаметр | 1200 | 1200 | мм |  | 1
9641 | 3.22-44-10 | Диаметр | 1400 | 1400 | мм |  | 1
9642 | 3.22-44-11 | Диаметр | 1600 | 1600 | мм |  | 1
9645 | 3.22-45-1 | Диаметр | 100 | 100 | мм |  | 1
9646 | 3.22-45-2 | Диаметр | 150 | 150 | мм |  | 1
9647 | 3.22-45-3 | Диаметр | 200 | 200 | мм |  | 1
9648 | 3.22-45-4 | Диаметр | 250 | 250 | мм |  | 1
9649 | 3.22-45-5 | Диаметр | 300 | 300 | мм |  | 1
9650 | 3.22-45-6 | Диаметр | 350 | 350 | мм |  | 1
9651 | 3.22-45-7 | Диаметр | 400 | 400 | мм |  | 1
9652 | 3.22-45-8 | Диаметр | 450 | 450 | мм |  | 1
9653 | 3.22-45-9 | Диаметр | 500 | 500 | мм |  | 1
9654 | 3.22-45-10 | Диаметр | 600 | 600 | мм |  | 1
9655 | 3.22-45-11 | Диаметр | 700 | 700 | мм |  | 1
9656 | 3.22-45-12 | Диаметр | 800 | 800 | мм |  | 1
9657 | 3.22-45-13 | Диаметр | 900 | 900 | мм |  | 1
9658 | 3.22-45-14 | Диаметр | 1000 | 1000 | мм |  | 1
9659 | 3.22-45-15 | Диаметр | 1100 | 1100 | мм |  | 1
9660 | 3.22-45-16 | Диаметр | 1200 | 1200 | мм |  | 1
9661 | 3.22-45-17 | Диаметр | 1400 | 1400 | мм |  | 1
9662 | 3.22-45-18 | Диаметр | 1600 | 1600 | мм |  | 1
9663 | 3.22-45-19 | Диаметр | 1800 | 1800 | мм |  | 1
9664 | 3.22-45-20 | Диаметр | 2000 | 2000 | мм |  | 1
9667 | 3.22-46-1 | Диаметр | 100 | 100 | мм |  | 1
9668 | 3.22-46-2 | Диаметр | 150 | 150 | мм |  | 1
9669 | 3.22-46-3 | Диаметр | 200 | 200 | мм |  | 1
9670 | 3.22-46-4 | Диаметр | 250 | 250 | мм |  | 1
9671 | 3.22-46-5 | Диаметр | 300 | 300 | мм |  | 1
9672 | 3.22-46-6 | Диаметр | 350 | 350 | мм |  | 1
9673 | 3.22-46-7 | Диаметр | 400 | 400 | мм |  | 1
9674 | 3.22-46-8 | Диаметр | 500 | 500 | мм |  | 1
9675 | 3.22-46-9 | Диаметр | 600 | 600 | мм |  | 1
9676 | 3.22-46-10 | Диаметр | 700 | 700 | мм |  | 1
9677 | 3.22-46-11 | Диаметр | 800 | 800 | мм |  | 1
9678 | 3.22-46-12 | Диаметр | 900 | 900 | мм |  | 1
9679 | 3.22-46-13 | Диаметр | 1000 | 1000 | мм |  | 1
9680 | 3.22-46-14 | Диаметр | 1200 | 1200 | мм |  | 1
9681 | 3.22-46-15 | Диаметр | 1500 | 1500 | мм |  | 1
9684 | 3.22-47-1 | Диаметр | 300 | 300 | мм |  | 1
9685 | 3.22-47-2 | Диаметр | 400 | 400 | мм |  | 1
9686 | 3.22-47-3 | Диаметр | 500 | 500 | мм |  | 1
9687 | 3.22-47-4 | Диаметр | 600 | 600 | мм |  | 1
9688 | 3.22-47-5 | Диаметр | 700 | 700 | мм |  | 1
9689 | 3.22-47-6 | Диаметр | 800 | 800 | мм |  | 1
9690 | 3.22-47-7 | Диаметр | 900 | 900 | мм |  | 1
9691 | 3.22-47-8 | Диаметр | 1000 | 1000 | мм |  | 1
9692 | 3.22-47-9 | Диаметр | 1200 | 1200 | мм |  | 1
9693 | 3.22-47-10 | Диаметр | 1400 | 1400 | мм |  | 1
9694 | 3.22-47-11 | Диаметр | 1500 | 1500 | мм |  | 1
9697 | 3.22-48-1 | Диаметр | 800 | 800 | мм |  | 1
9698 | 3.22-48-2 | Диаметр | 900 | 900 | мм |  | 1
9699 | 3.22-48-3 | Диаметр | 1000 | 1000 | мм |  | 1
9700 | 3.22-48-4 | Диаметр | 1200 | 1200 | мм |  | 1
9701 | 3.22-48-5 | Диаметр | 1400 | 1400 | мм |  | 1
9702 | 3.22-48-6 | Диаметр | 1600 | 1600 | мм |  | 1
9712 | 3.22-60-1 | Диаметр | 0 | 665 | мм |  | 3
9713 | 3.22-60-2 | Диаметр | 665 | 875 | мм |  | 3
9714 | 3.22-60-3 | Диаметр | 875 | 1295 | мм |  | 3
9715 | 3.22-60-4 | Диаметр | 1295 | 1505 | мм |  | 3
9716 | 3.22-60-5 | Диаметр | 1505 | 1740 | мм |  | 3
9717 | 3.22-60-6 | Диаметр | 1740 | 2150 | мм |  | 3
9718 | 3.22-60-7 | Диаметр | 2150 | 3025 | мм |  | 3
9734 | 3.22-65-1 | Диаметр | 200 | 200 | мм |  | 1
9735 | 3.22-65-2 | Диаметр | 300 | 300 | мм |  | 1
9736 | 3.22-65-3 | Диаметр | 400 | 400 | мм |  | 1
9737 | 3.22-65-4 | Диаметр | 500 | 500 | мм |  | 1
9738 | 3.22-65-5 | Диаметр | 600 | 600 | мм |  | 1
9739 | 3.22-65-6 | Диаметр | 800 | 800 | мм |  | 1
9740 | 3.22-65-7 | Диаметр | 1000 | 1000 | мм |  | 1
9741 | 3.22-65-8 | Диаметр | 1200 | 1200 | мм |  | 1
9744 | 3.22-73-1 | Диаметр | 110 | 125 | мм |  | 2
9745 | 3.22-73-2 | Диаметр | 140 | 160 | мм |  | 2
9746 | 3.22-73-3 | Диаметр | 180 | 180 | мм |  | 1
9747 | 3.22-73-4 | Диаметр | 200 | 200 | мм |  | 1
9748 | 3.22-73-5 | Диаметр | 225 | 280 | мм |  | 2
9749 | 3.22-73-6 | Диаметр | 315 | 315 | мм |  | 1
9750 | 3.22-73-7 | Диаметр | 355 | 400 | мм |  | 2
9751 | 3.22-73-8 | Диаметр | 450 | 450 | мм |  | 1
9752 | 3.22-73-9 | Диаметр | 500 | 560 | мм |  | 2
9753 | 3.22-73-10 | Диаметр | 630 | 630 | мм |  | 1
9754 | 3.22-73-11 | Диаметр | 710 | 710 | мм |  | 1
9755 | 3.22-73-12 | Диаметр | 800 | 800 | мм |  | 1
9756 | 3.22-73-13 | Диаметр | 900 | 1000 | мм |  | 2
9757 | 3.22-73-14 | Диаметр | 1200 | 1200 | мм |  | 1
9758 | 3.22-73-15 | Диаметр | 1400 | 1400 | мм |  | 1
9759 | 3.22-73-16 | Диаметр | 1600 | 1600 | мм |  | 1
9763 | 3.22-51-1 | Диаметр | 0 | 500 | мм |  | 3
9764 | 3.22-51-2 | Диаметр | 500 | - | мм |  | 3
9765 | 3.22-51-3 | Диаметр | 0 | 500 | мм |  | 3
9766 | 3.22-51-4 | Диаметр | 500 | - | мм |  | 3
9769 | 3.22-52-1 | Диаметр | 100 | 100 | мм |  | 1
9770 | 3.22-52-2 | Диаметр | 125 | 150 | мм |  | 2
9771 | 3.22-52-3 | Диаметр | 200 | 200 | мм |  | 1
9772 | 3.22-52-4 | Диаметр | 250 | 250 | мм |  | 1
9773 | 3.22-52-5 | Диаметр | 300 | 300 | мм |  | 1
9774 | 3.22-52-6 | Диаметр | 350 | 400 | мм |  | 2
9775 | 3.22-52-7 | Диаметр | 450 | 500 | мм |  | 2
9776 | 3.22-52-8 | Диаметр | 600 | 600 | мм |  | 1
9777 | 3.22-52-9 | Диаметр | 700 | 700 | мм |  | 1
9778 | 3.22-52-10 | Диаметр | 800 | 800 | мм |  | 1
9779 | 3.22-52-11 | Диаметр | 900 | 900 | мм |  | 1
9780 | 3.22-52-12 | Диаметр | 1000 | 1000 | мм |  | 1
9781 | 3.22-52-13 | Диаметр | 1200 | 1200 | мм |  | 1
9782 | 3.22-52-14 | Диаметр | 1400 | 1400 | мм |  | 1
9783 | 3.22-52-15 | Диаметр | 1600 | 1600 | мм |  | 1
9786 | 3.22-70-1 | Диаметр | 100 | 100 | мм |  | 1
9787 | 3.22-70-2 | Диаметр | 150 | 150 | мм |  | 1
9788 | 3.22-70-3 | Диаметр | 200 | 200 | мм |  | 1
9789 | 3.22-70-4 | Диаметр | 250 | 250 | мм |  | 1
9790 | 3.22-70-5 | Диаметр | 300 | 300 | мм |  | 1
9791 | 3.22-70-6 | Диаметр | 350 | 350 | мм |  | 1
9792 | 3.22-70-7 | Диаметр | 400 | 400 | мм |  | 1
9793 | 3.22-70-8 | Диаметр | 500 | 500 | мм |  | 1
9819 | 3.23-2-1 | Диаметр | 150 | 150 | мм |  | 1
9820 | 3.23-2-2 | Диаметр | 200 | 200 | мм |  | 1
9821 | 3.23-2-3 | Диаметр | 300 | 300 | мм |  | 1
9822 | 3.23-2-4 | Диаметр | 400 | 400 | мм |  | 1
9826 | 3.23-3-1 | Диаметр | 150 | 150 | мм |  | 1
9827 | 3.23-3-2 | Диаметр | 200 | 200 | мм |  | 1
9828 | 3.23-3-3 | Диаметр | 250 | 250 | мм |  | 1
9829 | 3.23-3-4 | Диаметр | 300 | 300 | мм |  | 1
9830 | 3.23-3-5 | Диаметр | 350 | 350 | мм |  | 1
9831 | 3.23-3-6 | Диаметр | 400 | 400 | мм |  | 1
9832 | 3.23-3-7 | Диаметр | 450 | 450 | мм |  | 1
9833 | 3.23-3-8 | Диаметр | 500 | 500 | мм |  | 1
9834 | 3.23-3-9 | Диаметр | 550 | 550 | мм |  | 1
9835 | 3.23-3-10 | Диаметр | 600 | 600 | мм |  | 1
9839 | 3.23-4-1 | Диаметр | 400 | 400 | мм |  | 1
9840 | 3.23-4-2 | Диаметр | 500 | 500 | мм |  | 1
9841 | 3.23-4-3 | Диаметр | 600 | 600 | мм |  | 1
9842 | 3.23-4-4 | Диаметр | 800 | 800 | мм |  | 1
9843 | 3.23-4-5 | Диаметр | 1000 | 1000 | мм |  | 1
9844 | 3.23-4-6 | Диаметр | 1200 | 1200 | мм |  | 1
9845 | 3.23-4-7 | Диаметр | 1400 | 1400 | мм |  | 1
9846 | 3.23-4-8 | Диаметр | 1600 | 1600 | мм |  | 1
9847 | 3.23-4-9 | Диаметр | 2000 | 2000 | мм |  | 1
9848 | 3.23-4-10 | Диаметр | 2400 | 2400 | мм |  | 1
9851 | 3.23-5-1 | Диаметр | 150 | 150 | мм |  | 1
9852 | 3.23-5-2 | Диаметр | 200 | 200 | мм |  | 1
9853 | 3.23-5-3 | Диаметр | 300 | 300 | мм |  | 1
9854 | 3.23-5-4 | Диаметр | 400 | 400 | мм |  | 1
9855 | 3.23-5-5 | Диаметр | 500 | 500 | мм |  | 1
9856 | 3.23-5-6 | Диаметр | 600 | 600 | мм |  | 1
9857 | 3.23-5-7 | Диаметр | 800 | 800 | мм |  | 1
9858 | 3.23-5-8 | Диаметр | 1000 | 1000 | мм |  | 1
9861 | 3.23-6-1 | Диаметр | 400 | 400 | мм |  | 1
9862 | 3.23-6-2 | Диаметр | 500 | 500 | мм |  | 1
9863 | 3.23-6-3 | Диаметр | 600 | 600 | мм |  | 1
9864 | 3.23-6-4 | Диаметр | 800 | 800 | мм |  | 1
9865 | 3.23-6-5 | Диаметр | 1000 | 1000 | мм |  | 1
9866 | 3.23-6-6 | Диаметр | 1200 | 1200 | мм |  | 1
9867 | 3.23-6-7 | Диаметр | 1400 | 1400 | мм |  | 1
9868 | 3.23-6-8 | Диаметр | 1600 | 1600 | мм |  | 1
9869 | 3.23-6-9 | Диаметр | 2000 | 2000 | мм |  | 1
9870 | 3.23-6-10 | Диаметр | 2400 | 2400 | мм |  | 1
9873 | 3.23-7-1 | Диаметр | 3000 | 3000 | мм |  | 1
9874 | 3.23-7-2 | Диаметр | 3500 | 3500 | мм |  | 1
9905 | 3.23-29-1 | Диаметр | 0 | 665 | мм |  | 3
9906 | 3.23-29-2 | Диаметр | 665 | 875 | мм |  | 3
9907 | 3.23-29-3 | Диаметр | 875 | 1295 | мм |  | 3
9908 | 3.23-29-4 | Диаметр | 1295 | 1505 | мм |  | 3
9909 | 3.23-29-5 | Диаметр | 1505 | 1740 | мм |  | 3
9910 | 3.23-29-6 | Диаметр | 1740 | 2150 | мм |  | 3
9911 | 3.23-29-7 | Диаметр | 2150 | 3025 | мм |  | 3
9915 | 3.23-11-1 | Диаметр | 150 | 150 | мм |  | 1
9916 | 3.23-11-2 | Диаметр | 200 | 200 | мм |  | 1
9917 | 3.23-11-3 | Диаметр | 300 | 300 | мм |  | 1
9918 | 3.23-11-4 | Диаметр | 400 | 400 | мм |  | 1
9919 | 3.23-11-5 | Диаметр | 500 | 500 | мм |  | 1
9920 | 3.23-11-6 | Диаметр | 600 | 600 | мм |  | 1
9921 | 3.23-11-7 | Диаметр | 800 | 800 | мм |  | 1
9922 | 3.23-11-8 | Диаметр | 1000 | 1000 | мм |  | 1
9923 | 3.23-11-9 | Диаметр | 1200 | 1200 | мм |  | 1
9924 | 3.23-11-10 | Диаметр | 1400 | 1400 | мм |  | 1
9931 | 3.23-13-1 | Диаметр | 1 | 1 | м |  | 1
9932 | 3.23-13-2 | Диаметр | 1 | 1 | м |  | 1
9933 | 3.23-13-3 | Диаметр | 1.5 | 1.5 | м |  | 1
9934 | 3.23-13-4 | Диаметр | 1.5 | 1.5 | м |  | 1
9935 | 3.23-13-5 | Диаметр | 2 | 2 | м |  | 1
9936 | 3.23-13-6 | Диаметр | 2 | 2 | м |  | 1
9939 | 3.23-14-1 | Диаметр | 1 | 1 | м |  | 1
9940 | 3.23-14-2 | Диаметр | 1.5 | 1.5 | м |  | 1
9948 | 3.23-16-1 | Диаметр | 1 | 1 | м |  | 1
9949 | 3.23-16-2 | Диаметр | 1 | 1 | м |  | 1
9950 | 3.23-16-3 | Диаметр | 1.5 | 1.5 | м |  | 1
9951 | 3.23-16-4 | Диаметр | 1.5 | 1.5 | м |  | 1
9952 | 3.23-16-5 | Диаметр | 2 | 2 | м |  | 1
9953 | 3.23-16-6 | Диаметр | 2 | 2 | м |  | 1
9956 | 3.23-17-1 | Площадь | 0 | 3 | м2 |  | 3
9957 | 3.23-17-2 | Площадь | 0 | 3 | м2 |  | 3
9958 | 3.23-17-3 | Площадь | 0 | 3 | м2 |  | 3
9959 | 3.23-17-4 | Площадь | 3 | - | м2 |  | 3
9960 | 3.23-17-5 | Площадь | 3 | - | м2 |  | 3
9961 | 3.23-17-6 | Площадь | 3 | - | м2 |  | 3
9967 | 3.23-36-1 | Высота | 1.5 | 1.5 | м |  | 1
9967 | 3.23-36-1 | Диаметр | 630 | 630 | мм |  | 1
9968 | 3.23-36-2 | Высота | 1.5 | 1.5 | м |  | 1
9968 | 3.23-36-2 | Диаметр | 800 | 800 | мм |  | 1
9969 | 3.23-36-3 | Высота | 1.5 | 1.5 | м |  | 1
9969 | 3.23-36-3 | Диаметр | 1000 | 1000 | мм |  | 1
9975 | 3.23-64-1 | Высота | 1.5 | 1.5 | м |  | 1
9975 | 3.23-64-1 | Диаметр | 1000 | 1000 | мм |  | 1
9976 | 3.23-64-2 | Высота | 2 | 2 | м |  | 1
9976 | 3.23-64-2 | Диаметр | 1500 | 1500 | мм |  | 1
9992 | 3.23-66-1 | Диаметр | 1000 | 1000 | мм |  | 1
9993 | 3.23-66-2 | Диаметр | 1600 | 1600 | мм |  | 1
9994 | 3.23-66-3 | Диаметр | 800 | 800 | мм |  | 1
10001 | 3.23-18-1 | Диаметр | 0.7 | 0.7 | м |  | 1
10002 | 3.23-18-2 | Диаметр | 0.7 | 0.7 | м |  | 1
10003 | 3.23-18-3 | Диаметр | 1 | 1 | м |  | 1
10004 | 3.23-18-4 | Диаметр | 1 | 1 | м |  | 1
10005 | 3.23-18-5 | Диаметр | 0.7 | 0.7 | м |  | 1
10006 | 3.23-18-6 | Диаметр | 0.7 | 0.7 | м |  | 1
10066 | 3.23-22-1 | Диаметр | 100 | 100 | мм |  | 1
10067 | 3.23-22-2 | Диаметр | 150 | 150 | мм |  | 1
10068 | 3.23-22-3 | Диаметр | 200 | 200 | мм |  | 1
10080 | 3.23-45-1 | Диаметр | 110 | 110 | мм |  | 1
10081 | 3.23-45-2 | Диаметр | 160 | 160 | мм |  | 1
10085 | 3.23-25-1 | Диаметр | 160 | 160 | мм |  | 1
10086 | 3.23-25-2 | Диаметр | 200 | 200 | мм |  | 1
10089 | 3.23-26-1 | Диаметр | 110 | 110 | мм |  | 1
10090 | 3.23-26-2 | Диаметр | 225 | 225 | мм |  | 1
10091 | 3.23-26-3 | Диаметр | 315 | 315 | мм |  | 1
10092 | 3.23-26-4 | Диаметр | 400 | 400 | мм |  | 1
10093 | 3.23-26-5 | Диаметр | 500 | 500 | мм |  | 1
10094 | 3.23-26-6 | Диаметр | 630 | 630 | мм |  | 1
10095 | 3.23-26-7 | Диаметр | 710 | 710 | мм |  | 1
10096 | 3.23-26-8 | Диаметр | 800 | 800 | мм |  | 1
10097 | 3.23-26-9 | Диаметр | 900 | 900 | мм |  | 1
10098 | 3.23-26-10 | Диаметр | 1000 | 1000 | мм |  | 1
10099 | 3.23-26-11 | Диаметр | 1200 | 1200 | мм |  | 1
10102 | 3.23-27-1 | Диаметр | 110 | 110 | мм |  | 1
10103 | 3.23-27-2 | Диаметр | 225 | 225 | мм |  | 1
10104 | 3.23-27-3 | Диаметр | 315 | 315 | мм |  | 1
10105 | 3.23-27-4 | Диаметр | 400 | 400 | мм |  | 1
10106 | 3.23-27-5 | Диаметр | 500 | 500 | мм |  | 1
10107 | 3.23-27-6 | Диаметр | 630 | 630 | мм |  | 1
10108 | 3.23-27-7 | Диаметр | 710 | 710 | мм |  | 1
10109 | 3.23-27-8 | Диаметр | 800 | 800 | мм |  | 1
10110 | 3.23-27-9 | Диаметр | 900 | 900 | мм |  | 1
10111 | 3.23-27-10 | Диаметр | 1000 | 1000 | мм |  | 1
10112 | 3.23-27-11 | Диаметр | 1200 | 1200 | мм |  | 1
10115 | 3.23-30-1 | Диаметр | 600 | 600 | мм |  | 1
10116 | 3.23-30-2 | Диаметр | 700 | 700 | мм |  | 1
10117 | 3.23-30-3 | Диаметр | 800 | 800 | мм |  | 1
10118 | 3.23-30-4 | Диаметр | 900 | 900 | мм |  | 1
10119 | 3.23-30-5 | Диаметр | 1000 | 1000 | мм |  | 1
10120 | 3.23-30-6 | Диаметр | 1200 | 1200 | мм |  | 1
10121 | 3.23-30-7 | Диаметр | 1500 | 1500 | мм |  | 1
10122 | 3.23-30-8 | Диаметр | 1800 | 1800 | мм |  | 1
10125 | 3.23-31-1 | Диаметр | 600 | 600 | мм |  | 1
10126 | 3.23-31-2 | Диаметр | 700 | 700 | мм |  | 1
10127 | 3.23-31-3 | Диаметр | 800 | 800 | мм |  | 1
10128 | 3.23-31-4 | Диаметр | 900 | 900 | мм |  | 1
10129 | 3.23-31-5 | Диаметр | 1000 | 1000 | мм |  | 1
10130 | 3.23-31-6 | Диаметр | 1200 | 1200 | мм |  | 1
10131 | 3.23-31-7 | Диаметр | 1500 | 1500 | мм |  | 1
10132 | 3.23-31-8 | Диаметр | 1800 | 1800 | мм |  | 1
10135 | 3.23-32-1 | Диаметр | 160 | 160 | мм |  | 1
10136 | 3.23-32-2 | Диаметр | 200 | 200 | мм |  | 1
10137 | 3.23-32-3 | Диаметр | 250 | 250 | мм |  | 1
10138 | 3.23-32-4 | Диаметр | 315 | 315 | мм |  | 1
10139 | 3.23-32-5 | Диаметр | 400 | 400 | мм |  | 1
10140 | 3.23-32-6 | Диаметр | 500 | 500 | мм |  | 1
10141 | 3.23-32-7 | Диаметр | 630 | 630 | мм |  | 1
10142 | 3.23-32-8 | Диаметр | 900 | 900 | мм |  | 1
10143 | 3.23-32-9 | Диаметр | 1135 | 1135 | мм |  | 1
10146 | 3.23-33-1 | Диаметр | 200 | 200 | мм |  | 1
10147 | 3.23-33-2 | Диаметр | 400 | 400 | мм |  | 1
10148 | 3.23-33-3 | Диаметр | 600 | 600 | мм |  | 1
10151 | 3.23-34-1 | Диаметр | 160 | 160 | мм |  | 1
10152 | 3.23-34-2 | Диаметр | 200 | 200 | мм |  | 1
10153 | 3.23-34-3 | Диаметр | 250 | 250 | мм |  | 1
10154 | 3.23-34-4 | Диаметр | 315 | 315 | мм |  | 1
10155 | 3.23-34-5 | Диаметр | 400 | 400 | мм |  | 1
10158 | 3.23-35-1 | Диаметр | 500 | 500 | мм |  | 1
10159 | 3.23-35-2 | Диаметр | 630 | 630 | мм |  | 1
10160 | 3.23-35-3 | Диаметр | 800 | 800 | мм |  | 1
10161 | 3.23-35-4 | Диаметр | 1000 | 1000 | мм |  | 1
10162 | 3.23-35-5 | Диаметр | 1200 | 1200 | мм |  | 1
10165 | 3.23-47-1 | Диаметр | 100 | 100 | мм |  | 1
10166 | 3.23-47-2 | Диаметр | 200 | 200 | мм |  | 1
10190 | 3.23-46-1 | Диаметр | 1200 | 1200 | мм |  | 1
10191 | 3.23-46-2 | Диаметр | 1500 | 1500 | мм |  | 1
10192 | 3.23-46-3 | Диаметр | 1500 | 1500 | мм |  | 1
10193 | 3.23-46-4 | Диаметр | 800 | 800 | мм |  | 1
10225 | 3.23-59-1 | Масса | 0 | 0.3 | т |  | 3
10226 | 3.23-59-2 | Масса | 0.3 | 0.5 | т |  | 3
10227 | 3.23-59-3 | Масса | 0.5 | 0.8 | т |  | 3
10228 | 3.23-59-4 | Масса | 0.8 | 1.1 | т |  | 3
10229 | 3.23-59-5 | Масса | 1.1 | 3.1 | т |  | 3
10230 | 3.23-59-6 | Масса | 3.1 | 4.1 | т |  | 3
10231 | 3.23-59-7 | Масса | 4.1 | 5.1 | т |  | 3
10232 | 3.23-59-8 | Масса | 5.1 | 7.1 | т |  | 3
10233 | 3.23-59-9 | Масса | 7.1 | 9.1 | т |  | 3
10239 | 3.24-1-1 | Давление | 0.6 | 0.6 | МПа |  | 1
10239 | 3.24-1-1 | Температура | 115 | 115 | °С |  | 1
10239 | 3.24-1-1 | Диаметр | 50 | 50 | мм |  | 1
10240 | 3.24-1-2 | Давление | 0.6 | 0.6 | МПа |  | 1
10240 | 3.24-1-2 | Температура | 115 | 115 | °С |  | 1
10240 | 3.24-1-2 | Диаметр | 70 | 70 | мм |  | 1
10241 | 3.24-1-3 | Давление | 0.6 | 0.6 | МПа |  | 1
10241 | 3.24-1-3 | Температура | 115 | 115 | °С |  | 1
10241 | 3.24-1-3 | Диаметр | 80 | 80 | мм |  | 1
10242 | 3.24-1-4 | Давление | 0.6 | 0.6 | МПа |  | 1
10242 | 3.24-1-4 | Температура | 115 | 115 | °С |  | 1
10242 | 3.24-1-4 | Диаметр | 100 | 100 | мм |  | 1
10243 | 3.24-1-5 | Давление | 0.6 | 0.6 | МПа |  | 1
10243 | 3.24-1-5 | Температура | 115 | 115 | °С |  | 1
10243 | 3.24-1-5 | Диаметр | 125 | 125 | мм |  | 1
10244 | 3.24-1-6 | Давление | 0.6 | 0.6 | МПа |  | 1
10244 | 3.24-1-6 | Температура | 115 | 115 | °С |  | 1
10244 | 3.24-1-6 | Диаметр | 150 | 150 | мм |  | 1
10245 | 3.24-1-7 | Давление | 0.6 | 0.6 | МПа |  | 1
10245 | 3.24-1-7 | Температура | 115 | 115 | °С |  | 1
10245 | 3.24-1-7 | Диаметр | 200 | 200 | мм |  | 1
10246 | 3.24-1-8 | Давление | 0.6 | 0.6 | МПа |  | 1
10246 | 3.24-1-8 | Температура | 115 | 115 | °С |  | 1
10246 | 3.24-1-8 | Диаметр | 250 | 250 | мм |  | 1
10247 | 3.24-1-9 | Давление | 0.6 | 0.6 | МПа |  | 1
10247 | 3.24-1-9 | Температура | 115 | 115 | °С |  | 1
10247 | 3.24-1-9 | Диаметр | 300 | 300 | мм |  | 1
10250 | 3.24-2-1 | Давление | 1.6 | 1.6 | МПа |  | 1
10250 | 3.24-2-1 | Температура | 150 | 150 | °С |  | 1
10250 | 3.24-2-1 | Диаметр | 50 | 50 | мм |  | 1
10251 | 3.24-2-2 | Давление | 1.6 | 1.6 | МПа |  | 1
10251 | 3.24-2-2 | Температура | 150 | 150 | °С |  | 1
10251 | 3.24-2-2 | Диаметр | 70 | 70 | мм |  | 1
10252 | 3.24-2-3 | Давление | 1.6 | 1.6 | МПа |  | 1
10252 | 3.24-2-3 | Температура | 150 | 150 | °С |  | 1
10252 | 3.24-2-3 | Диаметр | 80 | 80 | мм |  | 1
10253 | 3.24-2-4 | Давление | 1.6 | 1.6 | МПа |  | 1
10253 | 3.24-2-4 | Температура | 150 | 150 | °С |  | 1
10253 | 3.24-2-4 | Диаметр | 100 | 100 | мм |  | 1
10254 | 3.24-2-5 | Давление | 1.6 | 1.6 | МПа |  | 1
10254 | 3.24-2-5 | Температура | 150 | 150 | °С |  | 1
10254 | 3.24-2-5 | Диаметр | 125 | 125 | мм |  | 1
10255 | 3.24-2-6 | Давление | 1.6 | 1.6 | МПа |  | 1
10255 | 3.24-2-6 | Температура | 150 | 150 | °С |  | 1
10255 | 3.24-2-6 | Диаметр | 150 | 150 | мм |  | 1
10256 | 3.24-2-7 | Давление | 1.6 | 1.6 | МПа |  | 1
10256 | 3.24-2-7 | Температура | 150 | 150 | °С |  | 1
10256 | 3.24-2-7 | Диаметр | 200 | 200 | мм |  | 1
10257 | 3.24-2-8 | Давление | 1.6 | 1.6 | МПа |  | 1
10257 | 3.24-2-8 | Температура | 150 | 150 | °С |  | 1
10257 | 3.24-2-8 | Диаметр | 250 | 250 | мм |  | 1
10258 | 3.24-2-9 | Давление | 1.6 | 1.6 | МПа |  | 1
10258 | 3.24-2-9 | Температура | 150 | 150 | °С |  | 1
10258 | 3.24-2-9 | Диаметр | 300 | 300 | мм |  | 1
10259 | 3.24-2-10 | Давление | 1.6 | 1.6 | МПа |  | 1
10259 | 3.24-2-10 | Температура | 150 | 150 | °С |  | 1
10259 | 3.24-2-10 | Диаметр | 350 | 350 | мм |  | 1
10260 | 3.24-2-11 | Давление | 1.6 | 1.6 | МПа |  | 1
10260 | 3.24-2-11 | Температура | 150 | 150 | °С |  | 1
10260 | 3.24-2-11 | Диаметр | 400 | 400 | мм |  | 1
10261 | 3.24-2-12 | Давление | 1.6 | 1.6 | МПа |  | 1
10261 | 3.24-2-12 | Температура | 150 | 150 | °С |  | 1
10261 | 3.24-2-12 | Диаметр | 450 | 450 | мм |  | 1
10262 | 3.24-2-13 | Давление | 1.6 | 1.6 | МПа |  | 1
10262 | 3.24-2-13 | Температура | 150 | 150 | °С |  | 1
10262 | 3.24-2-13 | Диаметр | 500 | 500 | мм |  | 1
10263 | 3.24-2-14 | Давление | 1.6 | 1.6 | МПа |  | 1
10263 | 3.24-2-14 | Температура | 150 | 150 | °С |  | 1
10263 | 3.24-2-14 | Диаметр | 600 | 600 | мм |  | 1
10264 | 3.24-2-15 | Давление | 1.6 | 1.6 | МПа |  | 1
10264 | 3.24-2-15 | Температура | 150 | 150 | °С |  | 1
10264 | 3.24-2-15 | Диаметр | 700 | 700 | мм |  | 1
10265 | 3.24-2-16 | Давление | 1.6 | 1.6 | МПа |  | 1
10265 | 3.24-2-16 | Температура | 150 | 150 | °С |  | 1
10265 | 3.24-2-16 | Диаметр | 800 | 800 | мм |  | 1
10266 | 3.24-2-17 | Давление | 1.6 | 1.6 | МПа |  | 1
10266 | 3.24-2-17 | Температура | 150 | 150 | °С |  | 1
10266 | 3.24-2-17 | Диаметр | 900 | 900 | мм |  | 1
10267 | 3.24-2-18 | Давление | 1.6 | 1.6 | МПа |  | 1
10267 | 3.24-2-18 | Температура | 150 | 150 | °С |  | 1
10267 | 3.24-2-18 | Диаметр | 1000 | 1000 | мм |  | 1
10268 | 3.24-2-19 | Давление | 1.6 | 1.6 | МПа |  | 1
10268 | 3.24-2-19 | Температура | 150 | 150 | °С |  | 1
10268 | 3.24-2-19 | Диаметр | 1200 | 1200 | мм |  | 1
10269 | 3.24-2-20 | Давление | 1.6 | 1.6 | МПа |  | 1
10269 | 3.24-2-20 | Температура | 150 | 150 | °С |  | 1
10269 | 3.24-2-20 | Диаметр | 1400 | 1400 | мм |  | 1
10272 | 3.24-3-1 | Давление | 1.6 | 1.6 | МПа |  | 1
10272 | 3.24-3-1 | Температура | 150 | 150 | °С |  | 1
10272 | 3.24-3-1 | Диаметр | 50 | 50 | мм |  | 1
10273 | 3.24-3-2 | Давление | 1.6 | 1.6 | МПа |  | 1
10273 | 3.24-3-2 | Температура | 150 | 150 | °С |  | 1
10273 | 3.24-3-2 | Диаметр | 70 | 70 | мм |  | 1
10274 | 3.24-3-3 | Давление | 1.6 | 1.6 | МПа |  | 1
10274 | 3.24-3-3 | Температура | 150 | 150 | °С |  | 1
10274 | 3.24-3-3 | Диаметр | 80 | 80 | мм |  | 1
10275 | 3.24-3-4 | Давление | 1.6 | 1.6 | МПа |  | 1
10275 | 3.24-3-4 | Температура | 150 | 150 | °С |  | 1
10275 | 3.24-3-4 | Диаметр | 100 | 100 | мм |  | 1
10276 | 3.24-3-5 | Давление | 1.6 | 1.6 | МПа |  | 1
10276 | 3.24-3-5 | Температура | 150 | 150 | °С |  | 1
10276 | 3.24-3-5 | Диаметр | 125 | 125 | мм |  | 1
10277 | 3.24-3-6 | Давление | 1.6 | 1.6 | МПа |  | 1
10277 | 3.24-3-6 | Температура | 150 | 150 | °С |  | 1
10277 | 3.24-3-6 | Диаметр | 150 | 150 | мм |  | 1
10278 | 3.24-3-7 | Давление | 1.6 | 1.6 | МПа |  | 1
10278 | 3.24-3-7 | Температура | 150 | 150 | °С |  | 1
10278 | 3.24-3-7 | Диаметр | 200 | 200 | мм |  | 1
10279 | 3.24-3-8 | Давление | 1.6 | 1.6 | МПа |  | 1
10279 | 3.24-3-8 | Температура | 150 | 150 | °С |  | 1
10279 | 3.24-3-8 | Диаметр | 250 | 250 | мм |  | 1
10280 | 3.24-3-9 | Давление | 1.6 | 1.6 | МПа |  | 1
10280 | 3.24-3-9 | Температура | 150 | 150 | °С |  | 1
10280 | 3.24-3-9 | Диаметр | 300 | 300 | мм |  | 1
10281 | 3.24-3-10 | Давление | 1.6 | 1.6 | МПа |  | 1
10281 | 3.24-3-10 | Температура | 150 | 150 | °С |  | 1
10281 | 3.24-3-10 | Диаметр | 350 | 350 | мм |  | 1
10282 | 3.24-3-11 | Давление | 1.6 | 1.6 | МПа |  | 1
10282 | 3.24-3-11 | Температура | 150 | 150 | °С |  | 1
10282 | 3.24-3-11 | Диаметр | 400 | 400 | мм |  | 1
10283 | 3.24-3-12 | Давление | 1.6 | 1.6 | МПа |  | 1
10283 | 3.24-3-12 | Температура | 150 | 150 | °С |  | 1
10283 | 3.24-3-12 | Диаметр | 450 | 450 | мм |  | 1
10284 | 3.24-3-13 | Давление | 1.6 | 1.6 | МПа |  | 1
10284 | 3.24-3-13 | Температура | 150 | 150 | °С |  | 1
10284 | 3.24-3-13 | Диаметр | 500 | 500 | мм |  | 1
10285 | 3.24-3-14 | Давление | 1.6 | 1.6 | МПа |  | 1
10285 | 3.24-3-14 | Температура | 150 | 150 | °С |  | 1
10285 | 3.24-3-14 | Диаметр | 600 | 600 | мм |  | 1
10286 | 3.24-3-15 | Давление | 1.6 | 1.6 | МПа |  | 1
10286 | 3.24-3-15 | Температура | 150 | 150 | °С |  | 1
10286 | 3.24-3-15 | Диаметр | 700 | 700 | мм |  | 1
10287 | 3.24-3-16 | Давление | 1.6 | 1.6 | МПа |  | 1
10287 | 3.24-3-16 | Температура | 150 | 150 | °С |  | 1
10287 | 3.24-3-16 | Диаметр | 800 | 800 | мм |  | 1
10288 | 3.24-3-17 | Давление | 1.6 | 1.6 | МПа |  | 1
10288 | 3.24-3-17 | Температура | 150 | 150 | °С |  | 1
10288 | 3.24-3-17 | Диаметр | 900 | 900 | мм |  | 1
10289 | 3.24-3-18 | Давление | 1.6 | 1.6 | МПа |  | 1
10289 | 3.24-3-18 | Температура | 150 | 150 | °С |  | 1
10289 | 3.24-3-18 | Диаметр | 1000 | 1000 | мм |  | 1
10290 | 3.24-3-19 | Давление | 1.6 | 1.6 | МПа |  | 1
10290 | 3.24-3-19 | Температура | 150 | 150 | °С |  | 1
10290 | 3.24-3-19 | Диаметр | 1200 | 1200 | мм |  | 1
10291 | 3.24-3-20 | Давление | 1.6 | 1.6 | МПа |  | 1
10291 | 3.24-3-20 | Температура | 150 | 150 | °С |  | 1
10291 | 3.24-3-20 | Диаметр | 1400 | 1400 | мм |  | 1
10294 | 3.24-4-1 | Давление | 1.6 | 1.6 | МПа |  | 1
10294 | 3.24-4-1 | Температура | 150 | 150 | °С |  | 1
10294 | 3.24-4-1 | Диаметр | 50 | 50 | мм |  | 1
10295 | 3.24-4-2 | Давление | 1.6 | 1.6 | МПа |  | 1
10295 | 3.24-4-2 | Температура | 150 | 150 | °С |  | 1
10295 | 3.24-4-2 | Диаметр | 70 | 70 | мм |  | 1
10296 | 3.24-4-3 | Давление | 1.6 | 1.6 | МПа |  | 1
10296 | 3.24-4-3 | Температура | 150 | 150 | °С |  | 1
10296 | 3.24-4-3 | Диаметр | 80 | 80 | мм |  | 1
10297 | 3.24-4-4 | Давление | 1.6 | 1.6 | МПа |  | 1
10297 | 3.24-4-4 | Температура | 150 | 150 | °С |  | 1
10297 | 3.24-4-4 | Диаметр | 100 | 100 | мм |  | 1
10298 | 3.24-4-5 | Давление | 1.6 | 1.6 | МПа |  | 1
10298 | 3.24-4-5 | Температура | 150 | 150 | °С |  | 1
10298 | 3.24-4-5 | Диаметр | 125 | 125 | мм |  | 1
10299 | 3.24-4-6 | Давление | 1.6 | 1.6 | МПа |  | 1
10299 | 3.24-4-6 | Температура | 150 | 150 | °С |  | 1
10299 | 3.24-4-6 | Диаметр | 150 | 150 | мм |  | 1
10300 | 3.24-4-7 | Давление | 1.6 | 1.6 | МПа |  | 1
10300 | 3.24-4-7 | Температура | 150 | 150 | °С |  | 1
10300 | 3.24-4-7 | Диаметр | 200 | 200 | мм |  | 1
10301 | 3.24-4-8 | Давление | 1.6 | 1.6 | МПа |  | 1
10301 | 3.24-4-8 | Температура | 150 | 150 | °С |  | 1
10301 | 3.24-4-8 | Диаметр | 250 | 250 | мм |  | 1
10302 | 3.24-4-9 | Давление | 1.6 | 1.6 | МПа |  | 1
10302 | 3.24-4-9 | Температура | 150 | 150 | °С |  | 1
10302 | 3.24-4-9 | Диаметр | 300 | 300 | мм |  | 1
10303 | 3.24-4-10 | Давление | 1.6 | 1.6 | МПа |  | 1
10303 | 3.24-4-10 | Температура | 150 | 150 | °С |  | 1
10303 | 3.24-4-10 | Диаметр | 350 | 350 | мм |  | 1
10304 | 3.24-4-11 | Давление | 1.6 | 1.6 | МПа |  | 1
10304 | 3.24-4-11 | Температура | 150 | 150 | °С |  | 1
10304 | 3.24-4-11 | Диаметр | 400 | 400 | мм |  | 1
10305 | 3.24-4-12 | Давление | 1.6 | 1.6 | МПа |  | 1
10305 | 3.24-4-12 | Температура | 150 | 150 | °С |  | 1
10305 | 3.24-4-12 | Диаметр | 450 | 450 | мм |  | 1
10306 | 3.24-4-13 | Давление | 1.6 | 1.6 | МПа |  | 1
10306 | 3.24-4-13 | Температура | 150 | 150 | °С |  | 1
10306 | 3.24-4-13 | Диаметр | 500 | 500 | мм |  | 1
10307 | 3.24-4-14 | Давление | 1.6 | 1.6 | МПа |  | 1
10307 | 3.24-4-14 | Температура | 150 | 150 | °С |  | 1
10307 | 3.24-4-14 | Диаметр | 600 | 600 | мм |  | 1
10308 | 3.24-4-15 | Давление | 1.6 | 1.6 | МПа |  | 1
10308 | 3.24-4-15 | Температура | 150 | 150 | °С |  | 1
10308 | 3.24-4-15 | Диаметр | 700 | 700 | мм |  | 1
10309 | 3.24-4-16 | Давление | 1.6 | 1.6 | МПа |  | 1
10309 | 3.24-4-16 | Температура | 150 | 150 | °С |  | 1
10309 | 3.24-4-16 | Диаметр | 800 | 800 | мм |  | 1
10310 | 3.24-4-17 | Давление | 1.6 | 1.6 | МПа |  | 1
10310 | 3.24-4-17 | Температура | 150 | 150 | °С |  | 1
10310 | 3.24-4-17 | Диаметр | 900 | 900 | мм |  | 1
10311 | 3.24-4-18 | Давление | 1.6 | 1.6 | МПа |  | 1
10311 | 3.24-4-18 | Температура | 150 | 150 | °С |  | 1
10311 | 3.24-4-18 | Диаметр | 1000 | 1000 | мм |  | 1
10312 | 3.24-4-19 | Давление | 1.6 | 1.6 | МПа |  | 1
10312 | 3.24-4-19 | Температура | 150 | 150 | °С |  | 1
10312 | 3.24-4-19 | Диаметр | 1200 | 1200 | мм |  | 1
10316 | 3.24-5-1 | Давление | 1.6 | 1.6 | МПа |  | 1
10316 | 3.24-5-1 | Температура | 150 | 150 | °С |  | 1
10316 | 3.24-5-1 | Диаметр | 50 | 50 | мм |  | 1
10317 | 3.24-5-2 | Давление | 1.6 | 1.6 | МПа |  | 1
10317 | 3.24-5-2 | Температура | 150 | 150 | °С |  | 1
10317 | 3.24-5-2 | Диаметр | 70 | 70 | мм |  | 1
10318 | 3.24-5-3 | Давление | 1.6 | 1.6 | МПа |  | 1
10318 | 3.24-5-3 | Температура | 150 | 150 | °С |  | 1
10318 | 3.24-5-3 | Диаметр | 80 | 80 | мм |  | 1
10319 | 3.24-5-4 | Давление | 1.6 | 1.6 | МПа |  | 1
10319 | 3.24-5-4 | Температура | 150 | 150 | °С |  | 1
10319 | 3.24-5-4 | Диаметр | 100 | 100 | мм |  | 1
10320 | 3.24-5-5 | Давление | 1.6 | 1.6 | МПа |  | 1
10320 | 3.24-5-5 | Температура | 150 | 150 | °С |  | 1
10320 | 3.24-5-5 | Диаметр | 125 | 125 | мм |  | 1
10321 | 3.24-5-6 | Давление | 1.6 | 1.6 | МПа |  | 1
10321 | 3.24-5-6 | Температура | 150 | 150 | °С |  | 1
10321 | 3.24-5-6 | Диаметр | 150 | 150 | мм |  | 1
10322 | 3.24-5-7 | Давление | 1.6 | 1.6 | МПа |  | 1
10322 | 3.24-5-7 | Температура | 150 | 150 | °С |  | 1
10322 | 3.24-5-7 | Диаметр | 200 | 200 | мм |  | 1
10323 | 3.24-5-8 | Давление | 1.6 | 1.6 | МПа |  | 1
10323 | 3.24-5-8 | Температура | 150 | 150 | °С |  | 1
10323 | 3.24-5-8 | Диаметр | 250 | 250 | мм |  | 1
10324 | 3.24-5-9 | Давление | 1.6 | 1.6 | МПа |  | 1
10324 | 3.24-5-9 | Температура | 150 | 150 | °С |  | 1
10324 | 3.24-5-9 | Диаметр | 300 | 300 | мм |  | 1
10325 | 3.24-5-10 | Давление | 1.6 | 1.6 | МПа |  | 1
10325 | 3.24-5-10 | Температура | 150 | 150 | °С |  | 1
10325 | 3.24-5-10 | Диаметр | 400 | 400 | мм |  | 1
10329 | 3.24-6-1 | Диаметр | 100 | 100 | мм |  | 1
10330 | 3.24-6-2 | Диаметр | 150 | 150 | мм |  | 1
10331 | 3.24-6-3 | Диаметр | 200 | 200 | мм |  | 1
10332 | 3.24-6-4 | Диаметр | 250 | 250 | мм |  | 1
10333 | 3.24-6-5 | Диаметр | 300 | 300 | мм |  | 1
10334 | 3.24-6-6 | Диаметр | 350 | 350 | мм |  | 1
10335 | 3.24-6-7 | Диаметр | 400 | 400 | мм |  | 1
10336 | 3.24-6-8 | Диаметр | 450 | 450 | мм |  | 1
10337 | 3.24-6-9 | Диаметр | 500 | 500 | мм |  | 1
10338 | 3.24-6-10 | Диаметр | 600 | 600 | мм |  | 1
10339 | 3.24-6-11 | Диаметр | 700 | 700 | мм |  | 1
10340 | 3.24-6-12 | Диаметр | 800 | 800 | мм |  | 1
10341 | 3.24-6-13 | Диаметр | 900 | 900 | мм |  | 1
10342 | 3.24-6-14 | Диаметр | 1000 | 1000 | мм |  | 1
10343 | 3.24-6-15 | Диаметр | 1200 | 1200 | мм |  | 1
10344 | 3.24-6-16 | Диаметр | 1400 | 1400 | мм |  | 1
10348 | 3.24-7-1 | Диаметр | 50 | 50 | мм |  | 1
10349 | 3.24-7-2 | Диаметр | 70 | 70 | мм |  | 1
10350 | 3.24-7-3 | Диаметр | 80 | 80 | мм |  | 1
10351 | 3.24-7-4 | Диаметр | 100 | 100 | мм |  | 1
10352 | 3.24-7-5 | Диаметр | 125 | 125 | мм |  | 1
10353 | 3.24-7-6 | Диаметр | 150 | 150 | мм |  | 1
10354 | 3.24-7-7 | Диаметр | 200 | 200 | мм |  | 1
10355 | 3.24-7-8 | Диаметр | 250 | 250 | мм |  | 1
10356 | 3.24-7-9 | Диаметр | 300 | 300 | мм |  | 1
10357 | 3.24-7-10 | Диаметр | 350 | 350 | мм |  | 1
10358 | 3.24-7-11 | Диаметр | 400 | 400 | мм |  | 1
10359 | 3.24-7-12 | Диаметр | 450 | 450 | мм |  | 1
10360 | 3.24-7-13 | Диаметр | 500 | 500 | мм |  | 1
10361 | 3.24-7-14 | Диаметр | 600 | 600 | мм |  | 1
10362 | 3.24-7-15 | Диаметр | 700 | 700 | мм |  | 1
10363 | 3.24-7-16 | Диаметр | 800 | 800 | мм |  | 1
10364 | 3.24-7-17 | Диаметр | 900 | 900 | мм |  | 1
10365 | 3.24-7-18 | Диаметр | 1000 | 1000 | мм |  | 1
10366 | 3.24-7-19 | Диаметр | 1200 | 1200 | мм |  | 1
10367 | 3.24-7-20 | Диаметр | 1400 | 1400 | мм |  | 1
10371 | 3.24-8-1 | Диаметр | 50 | 50 | мм |  | 1
10372 | 3.24-8-2 | Диаметр | 80 | 80 | мм |  | 1
10373 | 3.24-8-3 | Диаметр | 100 | 100 | мм |  | 1
10374 | 3.24-8-4 | Диаметр | 150 | 150 | мм |  | 1
10375 | 3.24-8-5 | Диаметр | 200 | 200 | мм |  | 1
10376 | 3.24-8-6 | Диаметр | 250 | 250 | мм |  | 1
10377 | 3.24-8-7 | Диаметр | 300 | 300 | мм |  | 1
10378 | 3.24-8-8 | Диаметр | 400 | 400 | мм |  | 1
10379 | 3.24-8-9 | Диаметр | 500 | 500 | мм |  | 1
10380 | 3.24-8-10 | Диаметр | 600 | 600 | мм |  | 1
10381 | 3.24-8-11 | Диаметр | 800 | 800 | мм |  | 1
10382 | 3.24-8-12 | Диаметр | 1000 | 1000 | мм |  | 1
10383 | 3.24-8-13 | Диаметр | 1200 | 1200 | мм |  | 1
10384 | 3.24-8-14 | Диаметр | 1400 | 1400 | мм |  | 1
10388 | 3.24-9-1 | Диаметр | 200 | 200 | мм |  | 1
10389 | 3.24-9-2 | Диаметр | 250 | 250 | мм |  | 1
10390 | 3.24-9-3 | Диаметр | 300 | 300 | мм |  | 1
10391 | 3.24-9-4 | Диаметр | 350 | 350 | мм |  | 1
10392 | 3.24-9-5 | Диаметр | 400 | 400 | мм |  | 1
10393 | 3.24-9-6 | Диаметр | 450 | 450 | мм |  | 1
10394 | 3.24-9-7 | Диаметр | 500 | 500 | мм |  | 1
10395 | 3.24-9-8 | Диаметр | 600 | 600 | мм |  | 1
10396 | 3.24-9-9 | Диаметр | 700 | 700 | мм |  | 1
10397 | 3.24-9-10 | Диаметр | 800 | 800 | мм |  | 1
10398 | 3.24-9-11 | Диаметр | 900 | 900 | мм |  | 1
10399 | 3.24-9-12 | Диаметр | 1000 | 1000 | мм |  | 1
10400 | 3.24-9-13 | Диаметр | 1200 | 1200 | мм |  | 1
10401 | 3.24-9-14 | Диаметр | 1400 | 1400 | мм |  | 1
10405 | 3.24-36-1 | Диаметр | 0 | 50 | мм |  | 3
10406 | 3.24-36-2 | Диаметр | 70 | 70 | мм |  | 1
10407 | 3.24-36-3 | Диаметр | 80 | 80 | мм |  | 1
10408 | 3.24-36-4 | Диаметр | 100 | 100 | мм |  | 1
10409 | 3.24-36-5 | Диаметр | 125 | 125 | мм |  | 1
10410 | 3.24-36-6 | Диаметр | 150 | 150 | мм |  | 1
10411 | 3.24-36-7 | Диаметр | 200 | 200 | мм |  | 1
10412 | 3.24-36-8 | Диаметр | 250 | 250 | мм |  | 1
10413 | 3.24-36-9 | Диаметр | 300 | 300 | мм |  | 1
10414 | 3.24-36-10 | Диаметр | 400 | 400 | мм |  | 1
10415 | 3.24-36-11 | Диаметр | 500 | 500 | мм |  | 1
10416 | 3.24-36-12 | Диаметр | 600 | 600 | мм |  | 1
10417 | 3.24-36-13 | Диаметр | 700 | 700 | мм |  | 1
10418 | 3.24-36-14 | Диаметр | 800 | 800 | мм |  | 1
10419 | 3.24-36-15 | Диаметр | 900 | 900 | мм |  | 1
10420 | 3.24-36-16 | Диаметр | 1000 | 1000 | мм |  | 1
10423 | 3.24-37-1 | Диаметр | 0 | 50 | мм |  | 3
10424 | 3.24-37-2 | Диаметр | 70 | 70 | мм |  | 1
10425 | 3.24-37-3 | Диаметр | 80 | 80 | мм |  | 1
10426 | 3.24-37-4 | Диаметр | 100 | 100 | мм |  | 1
10427 | 3.24-37-5 | Диаметр | 125 | 125 | мм |  | 1
10428 | 3.24-37-6 | Диаметр | 150 | 150 | мм |  | 1
10429 | 3.24-37-7 | Диаметр | 200 | 200 | мм |  | 1
10430 | 3.24-37-8 | Диаметр | 250 | 250 | мм |  | 1
10431 | 3.24-37-9 | Диаметр | 300 | 300 | мм |  | 1
10432 | 3.24-37-10 | Диаметр | 400 | 400 | мм |  | 1
10433 | 3.24-37-11 | Диаметр | 500 | 500 | мм |  | 1
10434 | 3.24-37-12 | Диаметр | 600 | 600 | мм |  | 1
10435 | 3.24-37-13 | Диаметр | 700 | 700 | мм |  | 1
10436 | 3.24-37-14 | Диаметр | 800 | 800 | мм |  | 1
10437 | 3.24-37-15 | Диаметр | 900 | 900 | мм |  | 1
10438 | 3.24-37-16 | Диаметр | 1000 | 1000 | мм |  | 1
10441 | 3.24-38-1 | Диаметр | 0 | 50 | мм |  | 3
10442 | 3.24-38-2 | Диаметр | 70 | 70 | мм |  | 1
10443 | 3.24-38-3 | Диаметр | 80 | 80 | мм |  | 1
10444 | 3.24-38-4 | Диаметр | 100 | 100 | мм |  | 1
10445 | 3.24-38-5 | Диаметр | 125 | 125 | мм |  | 1
10446 | 3.24-38-6 | Диаметр | 150 | 150 | мм |  | 1
10447 | 3.24-38-7 | Диаметр | 200 | 200 | мм |  | 1
10448 | 3.24-38-8 | Диаметр | 250 | 250 | мм |  | 1
10449 | 3.24-38-9 | Диаметр | 300 | 300 | мм |  | 1
10450 | 3.24-38-10 | Диаметр | 400 | 400 | мм |  | 1
10451 | 3.24-38-11 | Диаметр | 500 | 500 | мм |  | 1
10452 | 3.24-38-12 | Диаметр | 600 | 600 | мм |  | 1
10453 | 3.24-38-13 | Диаметр | 700 | 700 | мм |  | 1
10454 | 3.24-38-14 | Диаметр | 800 | 800 | мм |  | 1
10455 | 3.24-38-15 | Диаметр | 900 | 900 | мм |  | 1
10456 | 3.24-38-16 | Диаметр | 1000 | 1000 | мм |  | 1
10459 | 3.24-39-1 | Диаметр | 0 | 50 | мм |  | 3
10460 | 3.24-39-2 | Диаметр | 70 | 70 | мм |  | 1
10461 | 3.24-39-3 | Диаметр | 80 | 80 | мм |  | 1
10462 | 3.24-39-4 | Диаметр | 100 | 100 | мм |  | 1
10463 | 3.24-39-5 | Диаметр | 125 | 125 | мм |  | 1
10464 | 3.24-39-6 | Диаметр | 150 | 150 | мм |  | 1
10465 | 3.24-39-7 | Диаметр | 200 | 200 | мм |  | 1
10466 | 3.24-39-8 | Диаметр | 250 | 250 | мм |  | 1
10467 | 3.24-39-9 | Диаметр | 300 | 300 | мм |  | 1
10468 | 3.24-39-10 | Диаметр | 400 | 400 | мм |  | 1
10469 | 3.24-39-11 | Диаметр | 500 | 500 | мм |  | 1
10470 | 3.24-39-12 | Диаметр | 600 | 600 | мм |  | 1
10471 | 3.24-39-13 | Диаметр | 700 | 700 | мм |  | 1
10472 | 3.24-39-14 | Диаметр | 800 | 800 | мм |  | 1
10473 | 3.24-39-15 | Диаметр | 900 | 900 | мм |  | 1
10474 | 3.24-39-16 | Диаметр | 1000 | 1000 | мм |  | 1
10477 | 3.24-40-1 | Диаметр | 0 | 50 | мм |  | 3
10478 | 3.24-40-2 | Диаметр | 70 | 70 | мм |  | 1
10479 | 3.24-40-3 | Диаметр | 80 | 80 | мм |  | 1
10480 | 3.24-40-4 | Диаметр | 100 | 100 | мм |  | 1
10481 | 3.24-40-5 | Диаметр | 125 | 125 | мм |  | 1
10482 | 3.24-40-6 | Диаметр | 150 | 150 | мм |  | 1
10483 | 3.24-40-7 | Диаметр | 200 | 200 | мм |  | 1
10484 | 3.24-40-8 | Диаметр | 250 | 250 | мм |  | 1
10485 | 3.24-40-9 | Диаметр | 300 | 300 | мм |  | 1
10486 | 3.24-40-10 | Диаметр | 400 | 400 | мм |  | 1
10487 | 3.24-40-11 | Диаметр | 500 | 500 | мм |  | 1
10488 | 3.24-40-12 | Диаметр | 600 | 600 | мм |  | 1
10489 | 3.24-40-13 | Диаметр | 700 | 700 | мм |  | 1
10490 | 3.24-40-14 | Диаметр | 800 | 800 | мм |  | 1
10491 | 3.24-40-15 | Диаметр | 900 | 900 | мм |  | 1
10492 | 3.24-40-16 | Диаметр | 1000 | 1000 | мм |  | 1
10495 | 3.24-41-1 | Диаметр | 0 | 50 | мм |  | 3
10496 | 3.24-41-2 | Диаметр | 70 | 70 | мм |  | 1
10497 | 3.24-41-3 | Диаметр | 80 | 80 | мм |  | 1
10498 | 3.24-41-4 | Диаметр | 100 | 100 | мм |  | 1
10499 | 3.24-41-5 | Диаметр | 125 | 125 | мм |  | 1
10500 | 3.24-41-6 | Диаметр | 150 | 150 | мм |  | 1
10501 | 3.24-41-7 | Диаметр | 200 | 200 | мм |  | 1
10502 | 3.24-41-8 | Диаметр | 250 | 250 | мм |  | 1
10503 | 3.24-41-9 | Диаметр | 300 | 300 | мм |  | 1
10504 | 3.24-41-10 | Диаметр | 400 | 400 | мм |  | 1
10505 | 3.24-41-11 | Диаметр | 500 | 500 | мм |  | 1
10506 | 3.24-41-12 | Диаметр | 600 | 600 | мм |  | 1
10507 | 3.24-41-13 | Диаметр | 700 | 700 | мм |  | 1
10508 | 3.24-41-14 | Диаметр | 800 | 800 | мм |  | 1
10509 | 3.24-41-15 | Диаметр | 900 | 900 | мм |  | 1
10510 | 3.24-41-16 | Диаметр | 1000 | 1000 | мм |  | 1
10516 | 3.24-43-1 | Диаметр | 0 | 50 | мм |  | 3
10517 | 3.24-43-2 | Диаметр | 70 | 70 | мм |  | 1
10518 | 3.24-43-3 | Диаметр | 80 | 80 | мм |  | 1
10519 | 3.24-43-4 | Диаметр | 100 | 100 | мм |  | 1
10520 | 3.24-43-5 | Диаметр | 125 | 125 | мм |  | 1
10521 | 3.24-43-6 | Диаметр | 150 | 150 | мм |  | 1
10522 | 3.24-43-7 | Диаметр | 200 | 200 | мм |  | 1
10523 | 3.24-43-8 | Диаметр | 250 | 250 | мм |  | 1
10524 | 3.24-43-9 | Диаметр | 300 | 300 | мм |  | 1
10525 | 3.24-43-10 | Диаметр | 400 | 400 | мм |  | 1
10526 | 3.24-43-11 | Диаметр | 500 | 500 | мм |  | 1
10527 | 3.24-43-12 | Диаметр | 600 | 600 | мм |  | 1
10528 | 3.24-43-13 | Диаметр | 700 | 700 | мм |  | 1
10529 | 3.24-43-14 | Диаметр | 800 | 800 | мм |  | 1
10530 | 3.24-43-15 | Диаметр | 900 | 900 | мм |  | 1
10531 | 3.24-43-16 | Диаметр | 1000 | 1000 | мм |  | 1
10532 | 3.24-43-17 | Диаметр | 1200 | 1200 | мм |  | 1
10533 | 3.24-43-18 | Диаметр | 1400 | 1400 | мм |  | 1
10536 | 3.24-44-1 | Диаметр | 0 | 50 | мм |  | 3
10537 | 3.24-44-2 | Диаметр | 70 | 70 | мм |  | 1
10538 | 3.24-44-3 | Диаметр | 80 | 80 | мм |  | 1
10539 | 3.24-44-4 | Диаметр | 100 | 100 | мм |  | 1
10540 | 3.24-44-5 | Диаметр | 125 | 125 | мм |  | 1
10541 | 3.24-44-6 | Диаметр | 150 | 150 | мм |  | 1
10542 | 3.24-44-7 | Диаметр | 200 | 200 | мм |  | 1
10543 | 3.24-44-8 | Диаметр | 250 | 250 | мм |  | 1
10544 | 3.24-44-9 | Диаметр | 300 | 300 | мм |  | 1
10545 | 3.24-44-10 | Диаметр | 400 | 400 | мм |  | 1
10546 | 3.24-44-11 | Диаметр | 500 | 500 | мм |  | 1
10547 | 3.24-44-12 | Диаметр | 600 | 600 | мм |  | 1
10548 | 3.24-44-13 | Диаметр | 700 | 700 | мм |  | 1
10549 | 3.24-44-14 | Диаметр | 800 | 800 | мм |  | 1
10550 | 3.24-44-15 | Диаметр | 900 | 900 | мм |  | 1
10551 | 3.24-44-16 | Диаметр | 1000 | 1000 | мм |  | 1
10552 | 3.24-44-17 | Диаметр | 1200 | 1200 | мм |  | 1
10553 | 3.24-44-18 | Диаметр | 1400 | 1400 | мм |  | 1
10560 | 3.24-68-17 | Диаметр | 1200 | 1200 | мм |  | 1
10561 | 3.24-68-18 | Диаметр | 1400 | 1400 | мм |  | 1
10575 | 3.24-45-1 | Диаметр | 76 | 76 | мм |  | 1
10576 | 3.24-45-2 | Диаметр | 325 | 325 | мм |  | 1
10577 | 3.24-45-3 | Диаметр | 426 | 426 | мм |  | 1
10581 | 3.24-63-1 | Диаметр | 50 | 50 | мм |  | 1
10582 | 3.24-63-2 | Диаметр | 70 | 70 | мм |  | 1
10583 | 3.24-63-3 | Диаметр | 80 | 80 | мм |  | 1
10584 | 3.24-63-4 | Диаметр | 100 | 100 | мм |  | 1
10585 | 3.24-63-5 | Диаметр | 125 | 125 | мм |  | 1
10586 | 3.24-63-6 | Диаметр | 150 | 150 | мм |  | 1
10587 | 3.24-63-7 | Диаметр | 200 | 200 | мм |  | 1
10588 | 3.24-63-8 | Диаметр | 250 | 250 | мм |  | 1
10589 | 3.24-63-9 | Диаметр | 300 | 300 | мм |  | 1
10590 | 3.24-63-10 | Диаметр | 400 | 400 | мм |  | 1
10591 | 3.24-63-11 | Диаметр | 500 | 500 | мм |  | 1
10592 | 3.24-63-12 | Диаметр | 600 | 600 | мм |  | 1
10593 | 3.24-63-13 | Диаметр | 700 | 700 | мм |  | 1
10594 | 3.24-63-14 | Диаметр | 800 | 800 | мм |  | 1
10595 | 3.24-63-15 | Диаметр | 900 | 900 | мм |  | 1
10596 | 3.24-63-16 | Диаметр | 1000 | 1000 | мм |  | 1
10597 | 3.24-63-17 | Диаметр | 1200 | 1200 | мм |  | 1
10601 | 3.24-73-1 | Диаметр | 50 | 50 | мм |  | 1
10602 | 3.24-73-2 | Диаметр | 70 | 70 | мм |  | 1
10603 | 3.24-73-3 | Диаметр | 80 | 80 | мм |  | 1
10604 | 3.24-73-4 | Диаметр | 100 | 100 | мм |  | 1
10605 | 3.24-73-5 | Диаметр | 125 | 125 | мм |  | 1
10606 | 3.24-73-6 | Диаметр | 150 | 150 | мм |  | 1
10607 | 3.24-73-7 | Диаметр | 200 | 200 | мм |  | 1
10608 | 3.24-73-8 | Диаметр | 250 | 250 | мм |  | 1
10609 | 3.24-73-9 | Диаметр | 300 | 300 | мм |  | 1
10610 | 3.24-73-10 | Диаметр | 400 | 400 | мм |  | 1
10611 | 3.24-73-11 | Диаметр | 500 | 500 | мм |  | 1
10612 | 3.24-73-12 | Диаметр | 600 | 600 | мм |  | 1
10613 | 3.24-73-13 | Диаметр | 700 | 700 | мм |  | 1
10614 | 3.24-73-14 | Диаметр | 800 | 800 | мм |  | 1
10615 | 3.24-73-15 | Диаметр | 900 | 900 | мм |  | 1
10616 | 3.24-73-16 | Диаметр | 1000 | 1000 | мм |  | 1
10617 | 3.24-73-17 | Диаметр | 1200 | 1200 | мм |  | 1
10618 | 3.24-73-18 | Диаметр | 1400 | 1400 | мм |  | 1
10623 | 3.24-10-1 | Диаметр | 50 | 50 | мм |  | 1
10624 | 3.24-10-2 | Диаметр | 80 | 80 | мм |  | 1
10625 | 3.24-10-3 | Диаметр | 100 | 100 | мм |  | 1
10629 | 3.24-57-1 | Диаметр | 0 | 50 | мм |  | 3
10630 | 3.24-57-2 | Диаметр | 50 | 100 | мм |  | 3
10631 | 3.24-57-3 | Диаметр | 100 | 150 | мм |  | 3
10632 | 3.24-57-4 | Диаметр | 150 | 200 | мм |  | 3
10633 | 3.24-57-5 | Диаметр | 200 | 250 | мм |  | 3
10634 | 3.24-57-6 | Диаметр | 250 | 300 | мм |  | 3
10635 | 3.24-57-7 | Диаметр | 300 | 400 | мм |  | 3
10636 | 3.24-57-8 | Диаметр | 400 | 500 | мм |  | 3
10637 | 3.24-57-9 | Диаметр | 500 | 600 | мм |  | 3
10638 | 3.24-57-10 | Диаметр | 600 | 700 | мм |  | 3
10639 | 3.24-57-11 | Диаметр | 700 | 800 | мм |  | 3
10640 | 3.24-57-12 | Диаметр | 800 | 900 | мм |  | 3
10641 | 3.24-57-13 | Диаметр | 900 | 1000 | мм |  | 3
10642 | 3.24-57-14 | Диаметр | 1000 | 1200 | мм |  | 3
10645 | 3.24-58-1 | Диаметр | 0 | 50 | мм |  | 3
10646 | 3.24-58-2 | Диаметр | 50 | 100 | мм |  | 3
10647 | 3.24-58-3 | Диаметр | 100 | 150 | мм |  | 3
10648 | 3.24-58-4 | Диаметр | 150 | 200 | мм |  | 3
10649 | 3.24-58-5 | Диаметр | 200 | 250 | мм |  | 3
10650 | 3.24-58-6 | Диаметр | 250 | 300 | мм |  | 3
10651 | 3.24-58-7 | Диаметр | 300 | 400 | мм |  | 3
10652 | 3.24-58-8 | Диаметр | 400 | 500 | мм |  | 3
10653 | 3.24-58-9 | Диаметр | 500 | 600 | мм |  | 3
10654 | 3.24-58-10 | Диаметр | 600 | 700 | мм |  | 3
10655 | 3.24-58-11 | Диаметр | 700 | 800 | мм |  | 3
10656 | 3.24-58-12 | Диаметр | 800 | 900 | мм |  | 3
10657 | 3.24-58-13 | Диаметр | 900 | 1000 | мм |  | 3
10658 | 3.24-58-14 | Диаметр | 1000 | 1200 | мм |  | 3
10662 | 3.24-14-1 | Диаметр | 25 | 25 | мм |  | 1
10663 | 3.24-14-2 | Диаметр | 32 | 32 | мм |  | 1
10664 | 3.24-14-3 | Диаметр | 40 | 40 | мм |  | 1
10665 | 3.24-14-4 | Диаметр | 50 | 50 | мм |  | 1
10666 | 3.24-14-5 | Диаметр | 70 | 70 | мм |  | 1
10667 | 3.24-14-6 | Диаметр | 80 | 80 | мм |  | 1
10668 | 3.24-14-7 | Диаметр | 100 | 100 | мм |  | 1
10672 | 3.24-15-1 | Диаметр | 50 | 50 | мм |  | 1
10673 | 3.24-15-2 | Диаметр | 63 | 75 | мм |  | 2
10674 | 3.24-15-3 | Диаметр | 100 | 100 | мм |  | 1
10675 | 3.24-15-4 | Диаметр | 125 | 125 | мм |  | 1
10676 | 3.24-15-5 | Диаметр | 150 | 150 | мм |  | 1
10677 | 3.24-15-6 | Диаметр | 200 | 200 | мм |  | 1
10678 | 3.24-15-7 | Диаметр | 250 | 250 | мм |  | 1
10679 | 3.24-15-8 | Диаметр | 300 | 300 | мм |  | 1
10680 | 3.24-15-9 | Диаметр | 350 | 350 | мм |  | 1
10681 | 3.24-15-10 | Диаметр | 400 | 400 | мм |  | 1
10682 | 3.24-15-11 | Диаметр | 500 | 500 | мм |  | 1
10686 | 3.24-16-1 | Диаметр | 50 | 50 | мм |  | 1
10687 | 3.24-16-2 | Диаметр | 100 | 100 | мм |  | 1
10688 | 3.24-16-3 | Диаметр | 150 | 150 | мм |  | 1
10689 | 3.24-16-4 | Диаметр | 200 | 200 | мм |  | 1
10690 | 3.24-16-5 | Диаметр | 250 | 250 | мм |  | 1
10691 | 3.24-16-6 | Диаметр | 300 | 300 | мм |  | 1
10692 | 3.24-16-7 | Диаметр | 400 | 400 | мм |  | 1
10693 | 3.24-16-8 | Диаметр | 500 | 500 | мм |  | 1
10697 | 3.24-17-1 | Диаметр | 80 | 80 | мм |  | 1
10698 | 3.24-17-2 | Диаметр | 100 | 100 | мм |  | 1
10699 | 3.24-17-3 | Диаметр | 125 | 125 | мм |  | 1
10700 | 3.24-17-4 | Диаметр | 150 | 150 | мм |  | 1
10705 | 3.24-18-2 | Диаметр | 50 | 50 | мм |  | 1
10706 | 3.24-18-3 | Диаметр | 75 | 75 | мм |  | 1
10707 | 3.24-18-4 | Диаметр | 100 | 100 | мм |  | 1
10708 | 3.24-18-5 | Диаметр | 150 | 150 | мм |  | 1
10712 | 3.24-19-1 | Диаметр | 0 | 40 | мм |  | 3
10713 | 3.24-19-2 | Диаметр | 40 | - | мм |  | 3
10741 | 3.24-24-1 | Диаметр | 0 | 100 | мм |  | 3
10742 | 3.24-24-2 | Диаметр | 100 | 200 | мм |  | 3
10743 | 3.24-24-3 | Диаметр | 200 | 300 | мм |  | 3
10744 | 3.24-24-4 | Диаметр | 300 | 400 | мм |  | 3
10745 | 3.24-24-5 | Диаметр | 400 | 500 | мм |  | 3
10746 | 3.24-24-6 | Диаметр | 500 | 600 | мм |  | 3
10747 | 3.24-24-7 | Диаметр | 600 | 700 | мм |  | 3
10748 | 3.24-24-8 | Диаметр | 700 | 800 | мм |  | 3
10749 | 3.24-24-9 | Диаметр | 800 | 900 | мм |  | 3
10750 | 3.24-24-10 | Диаметр | 900 | 1000 | мм |  | 3
10751 | 3.24-24-11 | Диаметр | 1000 | 1200 | мм |  | 3
10752 | 3.24-24-12 | Диаметр | 1200 | 1400 | мм |  | 3
10755 | 3.24-25-1 | Диаметр | 0 | 300 | мм |  | 3
10756 | 3.24-25-2 | Диаметр | 300 | 400 | мм |  | 3
10757 | 3.24-25-3 | Диаметр | 400 | 500 | мм |  | 3
10758 | 3.24-25-4 | Диаметр | 500 | 600 | мм |  | 3
10759 | 3.24-25-5 | Диаметр | 600 | 700 | мм |  | 3
10760 | 3.24-25-6 | Диаметр | 700 | 800 | мм |  | 3
10761 | 3.24-25-7 | Диаметр | 800 | 900 | мм |  | 3
10762 | 3.24-25-8 | Диаметр | 900 | 1000 | мм |  | 3
10763 | 3.24-25-9 | Диаметр | 1000 | 1200 | мм |  | 3
10775 | 3.24-26-1 | Диаметр | 0 | 1200 | мм |  | 3
10798 | 3.24-32-1 | Масса | 0 | 3 | кг |  | 3
10799 | 3.24-32-2 | Масса | 3 | 6 | кг |  | 3
10800 | 3.24-32-3 | Масса | 6 | 9 | кг |  | 3
10801 | 3.24-32-4 | Масса | 9 | 13 | кг |  | 3
10818 | 3.24-46-1 | Диаметр | 63 | 63 | мм |  | 1
10819 | 3.24-46-2 | Диаметр | 110 | 110 | мм |  | 1
10820 | 3.24-46-3 | Диаметр | 160 | 160 | мм |  | 1
10821 | 3.24-46-4 | Диаметр | 160 | 160 | мм |  | 1
10822 | 3.24-46-5 | Диаметр | 225 | 225 | мм |  | 1
10823 | 3.24-46-6 | Диаметр | 250 | 250 | мм |  | 1
10858 | 3.24-50-1 | Диаметр | 32 | 32 | мм |  | 1
10859 | 3.24-50-2 | Диаметр | 40 | 40 | мм |  | 1
10860 | 3.24-50-3 | Диаметр | 63 | 63 | мм |  | 1
10861 | 3.24-50-4 | Диаметр | 110 | 110 | мм |  | 1
10862 | 3.24-50-5 | Диаметр | 160 | 160 | мм |  | 1
10863 | 3.24-50-6 | Диаметр | 225 | 225 | мм |  | 1
10864 | 3.24-50-7 | Диаметр | 250 | 250 | мм |  | 1
10873 | 3.24-52-1 | Диаметр | 40 | 40 | мм |  | 1
10874 | 3.24-52-2 | Диаметр | 63 | 63 | мм |  | 1
10875 | 3.24-52-3 | Диаметр | 110 | 110 | мм |  | 1
10886 | 3.24-54-1 | Диаметр | 32 | 32 | мм |  | 1
10887 | 3.24-54-2 | Диаметр | 40 | 40 | мм |  | 1
10888 | 3.24-54-3 | Диаметр | 63 | 63 | мм |  | 1
10889 | 3.24-54-4 | Диаметр | 110 | 110 | мм |  | 1
10890 | 3.24-54-5 | Диаметр | 160 | 160 | мм |  | 1
10891 | 3.24-54-6 | Диаметр | 225 | 225 | мм |  | 1
10892 | 3.24-54-7 | Диаметр | 250 | 250 | мм |  | 1
10902 | 3.24-56-1 | Диаметр | 110 | 110 | мм |  | 1
10903 | 3.24-56-2 | Диаметр | 160 | 160 | мм |  | 1
10912 | 3.24-62-1 | Диаметр | 315 | 315 | мм |  | 1
10913 | 3.24-62-2 | Диаметр | 400 | 400 | мм |  | 1
10920 | 3.24-60-1 | Диаметр | 0 | 60 | мм |  | 3
10921 | 3.24-60-2 | Диаметр | 60 | 108 | мм |  | 3
10922 | 3.24-60-3 | Диаметр | 108 | 219 | мм |  | 3
10925 | 3.24-64-1 | Расход | 0 | 15000 | м3/час |  | 3
10926 | 3.24-64-2 | Расход | 15000 | 150000 | м3/час |  | 2
10927 | 3.24-64-3 | Расход | 150000 | - | м3/час |  | 3
11026 | 3.26-64-1 | Диаметр | 0 | 133 | мм |  | 3
11027 | 3.26-64-2 | Диаметр | 133 | 219 | мм |  | 2
11030 | 3.26-66-1 | Диаметр | 219 | 377 | мм |  | 2
11031 | 3.26-66-2 | Диаметр | 377 | 630 | мм |  | 2
11032 | 3.26-66-3 | Диаметр | 630 | 920 | мм |  | 2
11033 | 3.26-66-4 | Диаметр | 920 | 1220 | мм |  | 2
11034 | 3.26-66-5 | Диаметр | 219 | 630 | мм |  | 2
11035 | 3.26-66-6 | Диаметр | 630 | 1220 | мм |  | 2
11038 | 3.26-67-1 | Диаметр | 42 | 89 | мм |  | 2
11039 | 3.26-67-2 | Диаметр | 89 | 219 | мм |  | 2
11040 | 3.26-67-3 | Диаметр | 219 | 426 | мм |  | 2
11041 | 3.26-67-4 | Диаметр | 42 | 89 | мм |  | 2
11042 | 3.26-67-5 | Диаметр | 89 | 219 | мм |  | 2
11043 | 3.26-67-6 | Диаметр | 219 | 426 | мм |  | 2
11046 | 3.26-68-1 | Диаметр | 102 | 219 | мм |  | 2
11047 | 3.26-68-2 | Диаметр | 102 | 219 | мм |  | 2
11048 | 3.26-68-3 | Диаметр | 219 | 426 | мм |  | 2
11049 | 3.26-68-4 | Диаметр | 219 | 426 | мм |  | 2
11050 | 3.26-68-5 | Диаметр | 102 | 219 | мм |  | 2
11051 | 3.26-68-6 | Диаметр | 102 | 219 | мм |  | 2
11052 | 3.26-68-7 | Диаметр | 219 | 426 | мм |  | 2
11053 | 3.26-68-8 | Диаметр | 219 | 426 | мм |  | 2
11054 | 3.26-68-9 | Диаметр | 426 | 720 | мм |  | 2
11055 | 3.26-68-10 | Диаметр | 426 | 720 | мм |  | 2
11056 | 3.26-68-11 | Диаметр | 720 | 1220 | мм |  | 2
11057 | 3.26-68-12 | Диаметр | 720 | 1220 | мм |  | 2
11058 | 3.26-68-13 | Диаметр | 426 | 720 | мм |  | 2
11059 | 3.26-68-14 | Диаметр | 426 | 720 | мм |  | 2
11060 | 3.26-68-15 | Диаметр | 720 | 1220 | мм |  | 2
11061 | 3.26-68-16 | Диаметр | 720 | 1220 | мм |  | 2
11092 | 3.26-56-1 | Толщина | 100 | 100 | мм |  | 1
11093 | 3.26-56-2 | Толщина | 100 | 100 | мм |  | 1
11094 | 3.26-56-3 | Толщина | 100 | 100 | мм |  | 1
11098 | 3.26-57-1 | Толщина | 100 | 100 | мм |  | 1
11099 | 3.26-57-2 | Толщина | 100 | 100 | мм |  | 1
11100 | 3.26-57-3 | Толщина | 100 | 100 | мм |  | 1
11117 | 3.26-63-1 | Предел огнестойкости | 0.5 | 0.5 | ч |  | 1
11118 | 3.26-63-2 | Предел огнестойкости | 1 | 1 | ч |  | 1
11119 | 3.26-63-3 | Предел огнестойкости | 1.5 | 1.5 | ч |  | 1
11120 | 3.26-63-4 | Предел огнестойкости | 2.5 | 2.5 | ч |  | 1
11123 | 3.26-65-1 | Предел огнестойкости | 0.75 | 0.75 | ч |  | 1
11124 | 3.26-65-2 | Предел огнестойкости | 1 | 1 | ч |  | 1
11125 | 3.26-65-3 | Предел огнестойкости | 1.5 | 1.5 | ч |  | 1
11126 | 3.26-65-4 | Предел огнестойкости | 2.5 | 2.5 | ч |  | 1
11127 | 3.26-65-5 | Предел огнестойкости | 0.75 | 0.75 | ч |  | 1
11128 | 3.26-65-6 | Предел огнестойкости | 1.5 | 1.5 | ч |  | 1
11221 | 3.27-2-1 | Толщина | 0 | 15 | см |  | 3
11222 | 3.27-2-2 | Толщина | 0 | 15 | см |  | 3
11223 | 3.27-2-3 | Толщина | 0 | 15 | см |  | 3
11224 | 3.27-2-4 | Толщина | 0 | 15 | см |  | 3
11270 | 3.27-18-1 | Диаметр | 40 | 70 | мм |  | 2
11270 | 3.27-18-1 | Прочность | 98.1 | - | Мпа |  | 3
11270 | 3.27-18-1 | Толщина | 15 | 15 | см |  | 1
11271 | 3.27-18-2 | Диаметр | 40 | 70 | мм |  | 2
11271 | 3.27-18-2 | Прочность | 98.1 | - | Мпа |  | 3
11271 | 3.27-18-2 | Толщина | 15 | 15 | см |  | 1
11272 | 3.27-18-3 | Диаметр | 40 | 70 | мм |  | 2
11272 | 3.27-18-3 | Прочность | 98.1 | - | Мпа |  | 3
11272 | 3.27-18-3 | Толщина | 15 | 15 | см |  | 1
11275 | 3.27-19-1 | Диаметр | 40 | 70 | мм |  | 2
11275 | 3.27-19-1 | Прочность | 68.6 | 98.1 | Мпа |  | 2
11275 | 3.27-19-1 | Толщина | 15 | 15 | см |  | 1
11276 | 3.27-19-2 | Диаметр | 40 | 70 | мм |  | 2
11276 | 3.27-19-2 | Прочность | 68.6 | 98.1 | Мпа |  | 2
11276 | 3.27-19-2 | Толщина | 15 | 15 | см |  | 1
11277 | 3.27-19-3 | Диаметр | 40 | 70 | мм |  | 2
11277 | 3.27-19-3 | Прочность | 68.6 | 98.1 | Мпа |  | 2
11277 | 3.27-19-3 | Толщина | 15 | 15 | см |  | 1
11280 | 3.27-20-1 | Диаметр | 40 | 70 | мм |  | 2
11280 | 3.27-20-1 | Прочность | 0 | 68.6 | Мпа |  | 3
11280 | 3.27-20-1 | Толщина | 15 | 15 | см |  | 1
11281 | 3.27-20-2 | Диаметр | 40 | 70 | мм |  | 2
11281 | 3.27-20-2 | Прочность | 0 | 68.6 | Мпа |  | 3
11281 | 3.27-20-2 | Толщина | 15 | 15 | см |  | 1
11282 | 3.27-20-3 | Диаметр | 40 | 70 | мм |  | 2
11282 | 3.27-20-3 | Прочность | 0 | 68.6 | Мпа |  | 3
11282 | 3.27-20-3 | Толщина | 15 | 15 | см |  | 1
11288 | 3.27-22-1 | Толщина | 15 | 15 | см |  | 1
11288 | 3.27-22-1 | Прочность | 98.1 | - | МПа |  | 3
11289 | 3.27-22-2 | Толщина | 15 | 15 | см |  | 1
11289 | 3.27-22-2 | Прочность | 98.1 | - | МПа |  | 3
11290 | 3.27-22-3 | Толщина | 15 | 15 | см |  | 1
11290 | 3.27-22-3 | Прочность | 98.1 | - | МПа |  | 3
11293 | 3.27-23-1 | Толщина | 15 | 15 | см |  | 1
11293 | 3.27-23-1 | Прочность | 68.6 | 98.1 | МПа |  | 2
11294 | 3.27-23-2 | Толщина | 15 | 15 | см |  | 1
11294 | 3.27-23-2 | Прочность | 68.6 | 98.1 | МПа |  | 2
11295 | 3.27-23-3 | Толщина | 15 | 15 | см |  | 1
11295 | 3.27-23-3 | Прочность | 68.6 | 98.1 | МПа |  | 2
11298 | 3.27-24-1 | Толщина | 15 | 15 | см |  | 1
11298 | 3.27-24-1 | Прочность | - | 68.6 | МПа |  | 3
11299 | 3.27-24-2 | Толщина | 15 | 15 | см |  | 1
11299 | 3.27-24-2 | Прочность | - | 68.6 | МПа |  | 3
11300 | 3.27-24-3 | Толщина | 15 | 15 | см |  | 1
11300 | 3.27-24-3 | Прочность | - | 68.6 | МПа |  | 3
11327 | 3.27-27-1 | Высота | 10 | 10 | см |  | 1
11328 | 3.27-27-2 | Высота | 10 | 10 | см |  | 1
11329 | 3.27-27-3 | Высота | 12 | 12 | см |  | 1
11334 | 3.27-28-2 | Площадь | 0 | 3 | м2 |  | 3
11335 | 3.27-28-3 | Площадь | 3 | 10.5 | м2 |  | 3
11336 | 3.27-28-4 | Площадь | 10.5 | - | м2 |  | 3
11340 | 3.27-29-1 | Толщина | 16 | 16 | см |  | 1
11341 | 3.27-29-2 | Толщина | 18 | 18 | см |  | 1
11342 | 3.27-29-3 | Толщина | 20 | 20 | см |  | 1
11343 | 3.27-29-4 | Толщина | 22 | 22 | см |  | 1
11344 | 3.27-29-5 | Толщина | 16 | 16 | см |  | 1
11345 | 3.27-29-6 | Толщина | 16 | 16 | см |  | 1
11352 | 3.27-31-1 | Толщина | 18 | 18 | см |  | 1
11353 | 3.27-31-2 | Толщина | 20 | 20 | см |  | 1
11354 | 3.27-31-3 | Толщина | 22 | 22 | см |  | 1
11355 | 3.27-31-4 | Толщина | 24 | 24 | см |  | 1
11356 | 3.27-31-5 | Толщина | 18 | 18 | см |  | 1
11357 | 3.27-31-6 | Толщина | 20 | 20 | см |  | 1
11358 | 3.27-31-7 | Толщина | 22 | 22 | см |  | 1
11359 | 3.27-31-8 | Толщина | 24 | 24 | см |  | 1
11360 | 3.27-31-9 | Толщина | 20 | 20 | см |  | 1
11393 | 3.27-40-1 | Толщина | 6 | 6 | см |  | 1
11393 | 3.27-40-1 | Плотность | 2.5 | 2.9 | т/м3 |  | 2
11394 | 3.27-40-2 | Толщина | 6 | 6 | см |  | 1
11394 | 3.27-40-2 | Плотность | 3 | - | т/м3 |  | 3
11395 | 3.27-40-3 | Толщина | 6 | 6 | см |  | 1
11395 | 3.27-40-3 | Плотность | 2.5 | 2.9 | т/м3 |  | 2
11396 | 3.27-40-4 | Толщина | 6 | 6 | см |  | 1
11396 | 3.27-40-4 | Плотность | 3 | - | т/м3 |  | 3
11400 | 3.27-41-1 | Толщина | 5 | 5 | см |  | 1
11401 | 3.27-41-2 | Толщина | 5 | 5 | см |  | 1
11403 | 3.27-41-4 | Толщина | 8 | 8 | см |  | 1
11405 | 3.27-41-6 | Толщина | 8 | 8 | см |  | 1
11407 | 3.27-41-8 | Толщина | 5 | 5 | см |  | 1
11409 | 3.27-41-10 | Толщина | 8 | 8 | см |  | 1
11420 | 3.27-44-1 | Толщина | 50 | 50 | кг/м2 |  | 1
11421 | 3.27-44-2 | Толщина | 50 | 50 | кг/м2 |  | 1
11439 | 3.27-47-1 | Толщина | 3 | 3 | см |  | 1
11441 | 3.27-47-3 | Толщина | 4.5 | 4.5 | см |  | 1
11442 | 3.27-47-4 | Толщина | 3 | 3 | см |  | 1
11464 | 3.27-119-1 | Масса | 0 | 10 | кг/м |  | 3
11465 | 3.27-119-2 | Масса | 10 | 30 | кг/м |  | 2
11524 | 3.27-55-1 | Толщина | 5 | 5 | см |  | 1
11524 | 3.27-55-1 | Ширина | 0.5 | 0.75 | м |  | 2
11526 | 3.27-55-3 | Толщина | 6 | 6 | см |  | 1
11526 | 3.27-55-3 | Ширина | 0.5 | 0.75 | м |  | 2
11528 | 3.27-55-5 | Толщина | 10 | 10 | см |  | 1
11528 | 3.27-55-5 | Ширина | 0.5 | 0.75 | м |  | 2
11530 | 3.27-55-7 | Толщина | 20 | 20 | см |  | 1
11530 | 3.27-55-7 | Ширина | 0.75 | 0.75 | м |  | 1
11531 | 3.27-55-8 | Толщина | 20 | 20 | см |  | 1
11531 | 3.27-55-8 | Ширина | 1 | 1 | м |  | 1
11534 | 3.27-55-11 | Толщина | 10 | 10 | см |  | 1
11536 | 3.27-55-13 | Ширина | 0.5 | 0.5 | м |  | 1
11591 | 3.27-124-1 | Толщина | 20 | 20 | см |  | 1
11591 | 3.27-124-1 | Площадь | 0 | 50 | м2 |  | 3
11592 | 3.27-124-2 | Толщина | 20 | 20 | см |  | 1
11592 | 3.27-124-2 | Площадь | 50 | - | м2 |  | 3
11656 | 3.27-76-1 | Ширина | 1000 | 1000 | мм |  | 1
11656 | 3.27-76-1 | Толщина | 5 | 5 | см |  | 1
11657 | 3.27-76-2 | Ширина | 1000 | 1000 | мм |  | 1
11657 | 3.27-76-2 | Толщина | 10 | 10 | см |  | 1
11666 | 3.27-79-1 | Температура | - | 0 | °С |  | 3
11667 | 3.27-79-2 | Температура | - | 0 | °С |  | 3
11668 | 3.27-79-3 | Температура | - | 0 | °С |  | 3
11681 | 3.27-85-1 | Ширина | 10 | 10 | см |  | 1
11682 | 3.27-85-2 | Ширина | 10 | 10 | см |  | 1
11683 | 3.27-85-3 | Ширина | 15 | 15 | см |  | 1
11684 | 3.27-85-4 | Ширина | 20 | 20 | см |  | 1
11685 | 3.27-85-5 | Ширина | 40 | 40 | см |  | 1
11687 | 3.27-85-7 | Ширина | 10 | 10 | см |  | 1
11688 | 3.27-85-8 | Ширина | 10 | 10 | см |  | 1
11689 | 3.27-85-9 | Ширина | 15 | 15 | см |  | 1
11690 | 3.27-85-10 | Ширина | 20 | 20 | см |  | 1
11691 | 3.27-85-11 | Ширина | 40 | 40 | см |  | 1
11706 | 3.27-89-1 | Толщина | 3 | 3 | мм |  | 1
11732 | 3.27-108-1 | Диаметр | 270 | 270 | мм |  | 1
11733 | 3.27-108-2 | Диаметр | 325 | 325 | мм |  | 1
11746 | 3.27-117-1 | Толщина | 10 | 10 | мм |  | 1
11747 | 3.27-117-2 | Толщина | 10 | 10 | мм |  | 1
15745 | 3.33-1-1 | Объем | 0 | 25 | м3 |  | 3
15746 | 3.33-1-2 | Объем | 25 | - | м3 |  | 3
15750 | 3.33-2-1 | Масса | 0 | 2 | т |  | 3
15751 | 3.33-2-2 | Масса | 2 | 4 | т |  | 3
15761 | 3.33-5-1 | Напряжение | 35 | 35 | кВ |  | 1
15761 | 3.33-5-1 | Сечение | 0 | 70 | мм2 |  | 3
15761 | 3.33-5-1 | Длина | 0 | 1 | км |  | 3
15762 | 3.33-5-2 | Напряжение | 35 | 35 | кВ |  | 1
15762 | 3.33-5-2 | Сечение | 0 | 70 | мм2 |  | 3
15762 | 3.33-5-2 | Длина | 1 | - | км |  | 3
15763 | 3.33-5-3 | Напряжение | 35 | 35 | кВ |  | 1
15763 | 3.33-5-3 | Сечение | 70 | 120 | мм2 |  | 3
15763 | 3.33-5-3 | Длина | 0 | 1 | км |  | 3
15764 | 3.33-5-4 | Напряжение | 35 | 35 | кВ |  | 1
15764 | 3.33-5-4 | Сечение | 70 | 120 | мм2 |  | 3
15764 | 3.33-5-4 | Длина | 1 | - | км |  | 3
15765 | 3.33-5-5 | Напряжение | 35 | 35 | кВ |  | 1
15765 | 3.33-5-5 | Сечение | 120 | 240 | мм2 |  | 3
15765 | 3.33-5-5 | Длина | 0 | 1 | км |  | 3
15766 | 3.33-5-6 | Напряжение | 35 | 35 | кВ |  | 1
15766 | 3.33-5-6 | Сечение | 120 | 240 | мм2 |  | 3
15766 | 3.33-5-6 | Длина | 1 | - | км |  | 3
15767 | 3.33-5-7 | Напряжение | 110 | 110 | кВ |  | 1
15767 | 3.33-5-7 | Сечение | 0 | 120 | мм2 |  | 3
15767 | 3.33-5-7 | Длина | 0 | 1 | км |  | 3
15768 | 3.33-5-8 | Напряжение | 110 | 110 | кВ |  | 1
15768 | 3.33-5-8 | Сечение | 0 | 120 | мм2 |  | 3
15768 | 3.33-5-8 | Длина | 1 | - | км |  | 3
15769 | 3.33-5-9 | Напряжение | 110 | 110 | кВ |  | 1
15769 | 3.33-5-9 | Сечение | 120 | 240 | мм2 |  | 3
15769 | 3.33-5-9 | Длина | 0 | 1 | км |  | 3
15770 | 3.33-5-10 | Напряжение | 110 | 110 | кВ |  | 1
15770 | 3.33-5-10 | Сечение | 120 | 240 | мм2 |  | 3
15770 | 3.33-5-10 | Длина | 1 | - | км |  | 3
15771 | 3.33-5-11 | Напряжение | 110 | 110 | кВ |  | 1
15771 | 3.33-5-11 | Сечение | 240 | - | мм2 |  | 3
15771 | 3.33-5-11 | Длина | 0 | 1 | км |  | 3
15772 | 3.33-5-12 | Напряжение | 110 | 110 | кВ |  | 1
15772 | 3.33-5-12 | Сечение | 240 | - | мм2 |  | 3
15772 | 3.33-5-12 | Длина | 1 | - | км |  | 3
15793 | 3.33-7-1 | Напряжение | 35 | 500 | кВ |  | 2
15793 | 3.33-7-1 | Длина | 0 | 1 | км |  | 3
15794 | 3.33-7-2 | Напряжение | 35 | 500 | кВ |  | 2
15794 | 3.33-7-2 | Длина | 1 | - | км |  | 3
15795 | 3.33-7-3 | Напряжение | 35 | 500 | кВ |  | 2
15795 | 3.33-7-3 | Длина | 0 | 1 | км |  | 3
15796 | 3.33-7-4 | Напряжение | 35 | 500 | кВ |  | 2
15796 | 3.33-7-4 | Длина | 1 | - | км |  | 3
15797 | 3.33-7-5 | Напряжение | 750 | 750 | кВ |  | 1
15797 | 3.33-7-5 | Длина | 0 | 1 | км |  | 3
15798 | 3.33-7-6 | Напряжение | 750 | 750 | кВ |  | 1
15798 | 3.33-7-6 | Длина | 1 | - | км |  | 3
15860 | 3.33-13-1 | Глубина | 0 | 5 | м |  | 3
15861 | 3.33-13-2 | Глубина | 0 | 3 | м |  | 3
15908 | 3.33-17-1 | Объем | 0 | 0.2 | м3 |  | 3
15909 | 3.33-17-2 | Объем | 0.2 | 0.3 | м3 |  | 3
15910 | 3.33-17-3 | Объем | 0.3 | 0.7 | м3 |  | 3
15911 | 3.33-17-4 | Объем | 0.7 | 0.9 | м3 |  | 3
15912 | 3.33-17-5 | Объем | 0 | 0.35 | м3 |  | 3
15913 | 3.33-17-6 | Объем | 0.35 | 0.65 | м3 |  | 3
15914 | 3.33-17-7 | Объем | 0 | 0.1 | м3 |  | 3
15914 | 3.33-17-7 | Количество | 1 | 1 | шт. |  | 1
15915 | 3.33-17-8 | Объем | 0 | 0.1 | м3 |  | 3
15915 | 3.33-17-8 | Количество | 2 | 2 | шт. |  | 1
15916 | 3.33-17-9 | Объем | 0.1 | 0.2 | м3 |  | 3
15916 | 3.33-17-9 | Количество | 1 | 1 | шт. |  | 1
15917 | 3.33-17-10 | Объем | 0.1 | 0.2 | м3 |  | 3
15917 | 3.33-17-10 | Количество | 2 | 2 | шт. |  | 1
15918 | 3.33-17-11 | Объем | 0 | 0.12 | м3 |  | 3
15922 | 3.33-18-1 | Количество | 20 | 20 | шт. |  | 1
15923 | 3.33-18-2 | Количество | 20 | 20 | шт. |  | 1
15936 | 3.33-20-1 | Количество | 5 | 5 | шт. |  | 1
15936 | 3.33-20-1 | Сечение | 0 | 70 | мм2 |  | 3
15937 | 3.33-20-2 | Количество | 5 | 5 | шт. |  | 1
15956 | 3.33-22-1 | Напряжение | 0.38 | 0.38 | кВ |  | 1
15956 | 3.33-22-1 | Длина | 0 | 100 | м |  | 3
15957 | 3.33-22-2 | Напряжение | 0.38 | 0.38 | кВ |  | 1
15957 | 3.33-22-2 | Длина | 0 | 100 | м |  | 3
15958 | 3.33-22-3 | Напряжение | 0.38 | 0.38 | кВ |  | 1
15958 | 3.33-22-3 | Длина | 0 | 100 | м |  | 3
15959 | 3.33-22-4 | Напряжение | 6 | 10 | кВ |  | 2
15959 | 3.33-22-4 | Длина | 0 | 250 | м |  | 3
15960 | 3.33-22-5 | Напряжение | 6 | 10 | кВ |  | 2
15960 | 3.33-22-5 | Длина | 0 | 250 | м |  | 3
15961 | 3.33-22-6 | Напряжение | 6 | 10 | кВ |  | 2
15961 | 3.33-22-6 | Длина | 0 | 250 | м |  | 3
15962 | 3.33-22-7 | Напряжение | 6 | 10 | кВ |  | 2
15962 | 3.33-22-7 | Длина | 0 | 250 | м |  | 3
15990 | 3.33-27-1 | Мощность | 0 | 250 | кВА |  | 3
15991 | 3.33-27-2 | Мощность | 0 | 250 | кВА |  | 3
15992 | 3.33-27-3 | Мощность | 250 | 630 | кВА |  | 3
15993 | 3.33-27-4 | Мощность | 250 | 630 | кВА |  | 3
15994 | 3.33-27-5 | Мощность | 250 | 630 | кВА |  | 3
15995 | 3.33-27-6 | Мощность | 250 | 630 | кВА |  | 3
16004 | 3.33-29-1 | Масса | 0 | 1.5 | т |  | 3
16004 | 3.33-29-1 | Глубина | 2 | 2 | м |  | 1
16005 | 3.33-29-2 | Масса | 0 | 1.5 | т |  | 3
16005 | 3.33-29-2 | Глубина | 3 | 3 | м |  | 1
16006 | 3.33-29-3 | Масса | 0 | 1.5 | т |  | 3
16006 | 3.33-29-3 | Глубина | 2 | 2 | м |  | 1
16007 | 3.33-29-4 | Масса | 0 | 1.5 | т |  | 3
16007 | 3.33-29-4 | Глубина | 3 | 3 | м |  | 1
16008 | 3.33-29-5 | Масса | 1.5 | 3.5 | т |  | 3
16008 | 3.33-29-5 | Глубина | 2 | 2 | м |  | 1
16009 | 3.33-29-6 | Масса | 1.5 | 3.5 | т |  | 3
16009 | 3.33-29-6 | Глубина | 3 | 3 | м |  | 1
16010 | 3.33-29-7 | Масса | 1.5 | 3.5 | т |  | 3
16010 | 3.33-29-7 | Глубина | 2 | 2 | м |  | 1
16011 | 3.33-29-8 | Масса | 1.5 | 3.5 | т |  | 3
16011 | 3.33-29-8 | Глубина | 3 | 3 | м |  | 1
16012 | 3.33-29-9 | Масса | 0 | 1 | т |  | 3
16012 | 3.33-29-9 | Глубина | 2 | 2 | м |  | 1
16013 | 3.33-29-10 | Масса | 0 | 1 | т |  | 3
16013 | 3.33-29-10 | Глубина | 3 | 3 | м |  | 1
16014 | 3.33-29-11 | Масса | 0 | 1 | т |  | 3
16014 | 3.33-29-11 | Глубина | 2 | 2 | м |  | 1
16015 | 3.33-29-12 | Масса | 0 | 1 | т |  | 3
16015 | 3.33-29-12 | Глубина | 3 | 3 | м |  | 1
16016 | 3.33-29-13 | Масса | 1 | 3.5 | т |  | 3
16016 | 3.33-29-13 | Глубина | 2 | 2 | м |  | 1
16017 | 3.33-29-14 | Масса | 1 | 3.5 | т |  | 3
16017 | 3.33-29-14 | Глубина | 3 | 3 | м |  | 1
16018 | 3.33-29-15 | Масса | 1 | 3.5 | т |  | 3
16018 | 3.33-29-15 | Глубина | 2 | 2 | м |  | 1
16019 | 3.33-29-16 | Масса | 1 | 3.5 | т |  | 3
16019 | 3.33-29-16 | Глубина | 3 | 3 | м |  | 1
16022 | 3.33-30-1 | Масса | 0 | 1.5 | т |  | 3
16022 | 3.33-30-1 | Глубина | 2 | 2 | м |  | 1
16023 | 3.33-30-2 | Масса | 0 | 1.5 | т |  | 3
16023 | 3.33-30-2 | Глубина | 3 | 3 | м |  | 1
16024 | 3.33-30-3 | Масса | 0 | 1.5 | т |  | 3
16024 | 3.33-30-3 | Глубина | 2 | 2 | м |  | 1
16025 | 3.33-30-4 | Масса | 0 | 1.5 | т |  | 3
16025 | 3.33-30-4 | Глубина | 3 | 3 | м |  | 1
16026 | 3.33-30-5 | Масса | 1.5 | 3.5 | т |  | 3
16026 | 3.33-30-5 | Глубина | 2 | 2 | м |  | 1
16027 | 3.33-30-6 | Масса | 1.5 | 3.5 | т |  | 3
16027 | 3.33-30-6 | Глубина | 3 | 3 | м |  | 1
16028 | 3.33-30-7 | Масса | 1.5 | 3.5 | т |  | 3
16028 | 3.33-30-7 | Глубина | 2 | 2 | м |  | 1
16029 | 3.33-30-8 | Масса | 1.5 | 3.5 | т |  | 3
16029 | 3.33-30-8 | Глубина | 3 | 3 | м |  | 1
16030 | 3.33-30-9 | Масса | 0 | 1 | т |  | 3
16030 | 3.33-30-9 | Глубина | 2 | 2 | м |  | 1
16031 | 3.33-30-10 | Масса | 0 | 1 | т |  | 3
16031 | 3.33-30-10 | Глубина | 3 | 3 | м |  | 1
16032 | 3.33-30-11 | Масса | 0 | 1 | т |  | 3
16032 | 3.33-30-11 | Глубина | 2 | 2 | м |  | 1
16033 | 3.33-30-12 | Масса | 0 | 1 | т |  | 3
16033 | 3.33-30-12 | Глубина | 3 | 3 | м |  | 1
16034 | 3.33-30-13 | Масса | 1 | 3.5 | т |  | 3
16034 | 3.33-30-13 | Глубина | 2 | 2 | м |  | 1
16035 | 3.33-30-14 | Масса | 1 | 3.5 | т |  | 3
16035 | 3.33-30-14 | Глубина | 3 | 3 | м |  | 1
16036 | 3.33-30-15 | Масса | 1 | 3.5 | т |  | 3
16036 | 3.33-30-15 | Глубина | 2 | 2 | м |  | 1
16037 | 3.33-30-16 | Масса | 1 | 3.5 | т |  | 3
16037 | 3.33-30-16 | Глубина | 3 | 3 | м |  | 1
16040 | 3.33-31-1 | Масса | 0 | 1.5 | т |  | 3
16041 | 3.33-31-2 | Масса | 1.5 | 3.5 | т |  | 3
16042 | 3.33-31-3 | Масса | 0 | 1 | т |  | 3
16043 | 3.33-31-4 | Масса | 1 | 3.5 | т |  | 3
16077 | 3.33-37-1 | Масса | 0.5 | 3 | кг |  | 2
16078 | 3.33-37-2 | Масса | 6 | 13 | кг |  | 2
16089 | 3.34-1-1 | Высота | 0 | 5 | м |  | 3
16090 | 3.34-1-2 | Высота | 5 | 6 | м |  | 3
16091 | 3.34-1-3 | Высота | 6 | 8.6 | м |  | 3
16118 | 3.34-6-2 | Относ | 5 | 5 | см |  | 1
16119 | 3.34-6-3 | Относ | 10 | 10 | см |  | 1
16120 | 3.34-6-4 | Относ | 15 | 15 | см |  | 1
16121 | 3.34-6-5 | Относ | 20 | 20 | см |  | 1
16124 | 3.34-6-8 | Относ | 5 | 5 | см |  | 1
16125 | 3.34-6-9 | Относ | 10 | 10 | см |  | 1
16126 | 3.34-6-10 | Относ | 15 | 15 | см |  | 1
16127 | 3.34-6-11 | Относ | 20 | 20 | см |  | 1
16130 | 3.34-7-1 | Толщина | 50 | 50 | мм |  | 1
16131 | 3.34-7-2 | Толщина | 100 | 100 | мм |  | 1
16132 | 3.34-7-3 | Толщина | 50 | 50 | мм |  | 1
16133 | 3.34-7-4 | Толщина | 100 | 100 | мм |  | 1
16138 | 3.34-8-3 | Толщина | 50 | 50 | мм |  | 1
16139 | 3.34-8-4 | Толщина | 100 | 100 | мм |  | 1
16140 | 3.34-8-5 | Толщина | 50 | 50 | мм |  | 1
16141 | 3.34-8-6 | Толщина | 80 | 80 | мм |  | 1
16142 | 3.34-8-7 | Толщина | 100 | 100 | мм |  | 1
16153 | 3.34-10-1 | Толщина | 1 | 1 | мм |  | 1
16154 | 3.34-10-2 | Толщина | 4 | 4 | мм |  | 1
16155 | 3.34-10-3 | Толщина | 2 | 2 | мм |  | 1
16156 | 3.34-10-4 | Толщина | 19 | 19 | мм |  | 1
16158 | 3.34-10-6 | Толщина | 1 | 1 | мм |  | 1
16159 | 3.34-10-7 | Толщина | 4 | 4 | мм |  | 1
16160 | 3.34-10-8 | Толщина | 2 | 2 | мм |  | 1
16161 | 3.34-10-9 | Толщина | 19 | 19 | мм |  | 1
16163 | 3.34-10-11 | Толщина | 1 | 1 | мм |  | 1
16164 | 3.34-10-12 | Толщина | 4 | 4 | мм |  | 1
16165 | 3.34-10-13 | Толщина | 2 | 2 | мм |  | 1
16166 | 3.34-10-14 | Толщина | 19 | 19 | мм |  | 1
16168 | 3.34-10-16 | Толщина | 1 | 1 | мм |  | 1
16169 | 3.34-10-17 | Толщина | 4 | 4 | мм |  | 1
16170 | 3.34-10-18 | Толщина | 2 | 2 | мм |  | 1
16171 | 3.34-10-19 | Толщина | 19 | 19 | мм |  | 1
16188 | 3.34-14-1 | Толщина | 0.5 | 0.5 | мм |  | 1
16189 | 3.34-14-2 | Толщина | 0.5 | 0.5 | мм |  | 1
16190 | 3.34-14-3 | Толщина | 0.5 | 0.5 | мм |  | 1
16191 | 3.34-14-4 | Толщина | 0.5 | 0.5 | мм |  | 1
16192 | 3.34-14-5 | Толщина | 0.5 | 0.5 | мм |  | 1
16193 | 3.34-14-6 | Толщина | 0.5 | 0.5 | мм |  | 1
16194 | 3.34-14-7 | Толщина | 0.7 | 0.7 | мм |  | 1
16195 | 3.34-14-8 | Толщина | 0.7 | 0.7 | мм |  | 1
16196 | 3.34-14-9 | Толщина | 0.7 | 0.7 | мм |  | 1
16197 | 3.34-14-10 | Толщина | 0.7 | 0.7 | мм |  | 1
16198 | 3.34-14-11 | Толщина | 0.7 | 0.7 | мм |  | 1
16199 | 3.34-14-12 | Толщина | 0.7 | 0.7 | мм |  | 1
16200 | 3.34-14-13 | Толщина | 1.5 | 1.5 | мм |  | 1
16201 | 3.34-14-14 | Толщина | 1.5 | 1.5 | мм |  | 1
16202 | 3.34-14-15 | Толщина | 1.5 | 1.5 | мм |  | 1
16203 | 3.34-14-16 | Толщина | 1.5 | 1.5 | мм |  | 1
16204 | 3.34-14-17 | Толщина | 1.5 | 1.5 | мм |  | 1
16205 | 3.34-14-18 | Толщина | 1.5 | 1.5 | мм |  | 1
16208 | 3.34-15-1 | Диаметр | 1.2 | 1.2 | мм |  | 1
16209 | 3.34-15-2 | Диаметр | 1.2 | 1.2 | мм |  | 1
16210 | 3.34-15-3 | Диаметр | 1.2 | 1.2 | мм |  | 1
16211 | 3.34-15-4 | Диаметр | 1.2 | 1.2 | мм |  | 1
16212 | 3.34-15-5 | Диаметр | 1.2 | 1.2 | мм |  | 1
16224 | 3.34-17-1 | Диаметр | 0 | 2 | шт |  | 3
16225 | 3.34-17-2 | Диаметр | 2 | - | шт |  | 3
16226 | 3.34-17-3 | Диаметр | 0 | 2 | шт |  | 3
16227 | 3.34-17-4 | Диаметр | 2 | - | шт |  | 3
16287 | 3.34-46-2 | Толщина | 12.5 | 12.5 | см |  | 1
16288 | 3.34-46-3 | Толщина | 25 | 25 | см |  | 1
16289 | 3.34-46-4 | Толщина | 37.8 | 37.8 | см |  | 1
16292 | 3.34-47-1 | Диаметр | 100 | 160 | мм |  | 2
16293 | 3.34-47-2 | Диаметр | 100 | 160 | мм |  | 2
16294 | 3.34-47-3 | Диаметр | 100 | 160 | мм |  | 2
16295 | 3.34-47-4 | Диаметр | 100 | 160 | мм |  | 2
16314 | 3.34-53-1 | Диаметр | 63 | 63 | мм |  | 1
16315 | 3.34-53-2 | Диаметр | 110 | 110 | мм |  | 1
16316 | 3.34-53-3 | Диаметр | 160 | 160 | мм |  | 1
16319 | 3.34-54-1 | Площадб | 0 | 0.05 | м2 |  | 3
16320 | 3.34-54-2 | Площадб | 0.08 | 0.35 | м2 |  | 2
16336 | 3.34-27-1 | Площадь | 0 | 10 | м |  | 3
16337 | 3.34-27-2 | Площадь |  |  |  | 5
16338 | 3.34-27-3 | Площадь | 0 | 10 | м |  | 3
16339 | 3.34-27-4 | Площадь |  |  |  | 5
16347 | 3.34-29-1 | Высота | 0 | 6.5 | м |  | 3
16348 | 3.34-29-2 | Высота | 6.5 | 8.5 | м |  | 3
16349 | 3.34-29-3 | Высота | 0 | 6.5 | м |  | 3
16350 | 3.34-29-4 | Высота | 6.5 | 8.5 | м |  | 3
16369 | 3.34-31-1 | Диаметр | 0 | 3 | мм |  | 3
16369 | 3.34-31-1 | Количество | 12 | 12 |  |  | 1
16370 | 3.34-31-2 | Диаметр | 0 | 3 | мм |  | 3
16370 | 3.34-31-2 | Количество | 16 | 16 |  |  | 1
16371 | 3.34-31-3 | Диаметр | 0 | 3 | мм |  | 3
16371 | 3.34-31-3 | Количество | 20 | 20 |  |  | 1
16372 | 3.34-31-4 | Диаметр | 0 | 3 | мм |  | 3
16372 | 3.34-31-4 | Количество | 25 | 25 |  |  | 1
16373 | 3.34-31-5 | Диаметр | 3 | 5 | мм |  | 3
16373 | 3.34-31-5 | Количество | 16 | 16 |  |  | 1
16374 | 3.34-31-6 | Диаметр | 3 | 5 | мм |  | 3
16374 | 3.34-31-6 | Количество | 20 | 20 |  |  | 1
16375 | 3.34-31-7 | Диаметр | 3 | 5 | мм |  | 3
16375 | 3.34-31-7 | Количество | 25 | 25 |  |  | 1
16376 | 3.34-31-8 | Диаметр | 3 | 5 | мм |  | 3
16376 | 3.34-31-8 | Количество | 28 | 28 |  |  | 1
16379 | 3.34-32-1 | Диаметр | 0 | 3 | мм |  | 3
16379 | 3.34-32-1 | Количество | 16 | 16 |  |  | 1
16380 | 3.34-32-2 | Диаметр | 0 | 3 | мм |  | 3
16380 | 3.34-32-2 | Количество | 20 | 20 |  |  | 1
16381 | 3.34-32-3 | Диаметр | 0 | 3 | мм |  | 3
16381 | 3.34-32-3 | Количество | 25 | 25 |  |  | 1
16382 | 3.34-32-4 | Диаметр | 3 | 5 | мм |  | 3
16382 | 3.34-32-4 | Количество | 20 | 20 |  |  | 1
16383 | 3.34-32-5 | Диаметр | 3 | 5 | мм |  | 3
16383 | 3.34-32-5 | Количество | 25 | 25 |  |  | 1
16384 | 3.34-32-6 | Диаметр | 3 | 5 | мм |  | 3
16384 | 3.34-32-6 | Количество | 28 | 28 |  |  | 1
16385 | 3.34-32-7 | Диаметр | 0 | 3 | мм |  | 3
16385 | 3.34-32-7 | Количество | 16 | 16 |  |  | 1
16386 | 3.34-32-8 | Диаметр | 0 | 3 | мм |  | 3
16386 | 3.34-32-8 | Количество | 20 | 20 |  |  | 1
16387 | 3.34-32-9 | Диаметр | 0 | 3 | мм |  | 3
16387 | 3.34-32-9 | Количество | 25 | 25 |  |  | 1
16398 | 3.34-34-1 | Диаметр | 0 | 3 | мм |  | 3
16398 | 3.34-34-1 | Количество | 16 | 16 |  |  | 1
16399 | 3.34-34-2 | Диаметр | 0 | 3 | мм |  | 3
16399 | 3.34-34-2 | Количество | 20 | 20 |  |  | 1
16400 | 3.34-34-3 | Диаметр | 0 | 3 | мм |  | 3
16400 | 3.34-34-3 | Количество | 25 | 25 |  |  | 1
16401 | 3.34-34-4 | Диаметр | 3 | 5 | мм |  | 3
16401 | 3.34-34-4 | Количество | 20 | 20 |  |  | 1
16402 | 3.34-34-5 | Диаметр | 3 | 5 | мм |  | 3
16402 | 3.34-34-5 | Количество | 25 | 25 |  |  | 1
16403 | 3.34-34-6 | Диаметр | 3 | 5 | мм |  | 3
16403 | 3.34-34-6 | Количество | 28 | 28 |  |  | 1
16422 | 3.34-38-1 | Высота | 0 | 8.5 | м |  | 3
16423 | 3.34-38-2 | Высота | 8.5 | - | м |  | 3
16431 | 3.34-40-1 | Напряжение | 0 | 240 | в |  | 3
16432 | 3.34-40-2 | Напряжение | 240 | - | в |  | 3
16435 | 3.34-41-1 | Напряжение | 0 | 240 | в |  | 3
16436 | 3.34-41-2 | Напряжение | 240 | - | в |  | 3
16439 | 3.34-42-1 | Напряжение | 240 | - | в |  | 3
16456 | 3.34-45-1 | Напряжение | 0 | 240 | в |  | 3
16456 | 3.34-45-1 | Диаметр | 0 | 2 | мм |  | 3
16457 | 3.34-45-2 | Напряжение | 0 | 240 | в |  | 3
16457 | 3.34-45-2 | Диаметр | 2 | 3 | мм |  | 3
16458 | 3.34-45-3 | Напряжение | 0 | 240 | в |  | 3
16458 | 3.34-45-3 | Диаметр | 3 | 4 | мм |  | 3
16459 | 3.34-45-4 | Напряжение | 240 | - | в |  | 3
16459 | 3.34-45-4 | Диаметр | 0 | 3 | мм |  | 3
16460 | 3.34-45-5 | Напряжение | 240 | - | в |  | 3
16460 | 3.34-45-5 | Диаметр | 3 | 4 | мм |  | 3
17728 | 3.47-7-1 | Диаметр | 0.2 | 0.25 | м |  | 2
17728 | 3.47-7-1 | Высота | 0.15 | 0.2 | м |  | 2
17729 | 3.47-7-2 | Диаметр | 0.3 | 0.3 | м |  | 1
17729 | 3.47-7-2 | Высота | 0.3 | 0.3 | м |  | 1
17730 | 3.47-7-3 | Диаметр | 0.5 | 0.5 | м |  | 1
17730 | 3.47-7-3 | Высота | 0.4 | 0.4 | м |  | 1
17731 | 3.47-7-4 | Диаметр | 0.8 | 0.8 | м |  | 1
17731 | 3.47-7-4 | Высота | 0.6 | 0.6 | м |  | 1
17732 | 3.47-7-5 | Высота | 0.4 | 0.4 | м |  | 1
17732 | 3.47-7-5 | Длина | 0.5 | 0.5 | м |  | 1
17732 | 3.47-7-5 | Ширина | 0.5 | 0.5 | м |  | 1
17733 | 3.47-7-6 | Высота | 0.5 | 0.5 | м |  | 1
17733 | 3.47-7-6 | Длина | 0.8 | 0.8 | м |  | 1
17733 | 3.47-7-6 | Ширина | 0.8 | 0.8 | м |  | 1
17734 | 3.47-7-7 | Высота | 0.6 | 0.6 | м |  | 1
17734 | 3.47-7-7 | Длина | 1 | 1 | м |  | 1
17734 | 3.47-7-7 | Ширина | 1 | 1 | м |  | 1
17735 | 3.47-7-8 | Высота | 0.6 | 0.6 | м |  | 1
17735 | 3.47-7-8 | Длина | 1.3 | 1.3 | м |  | 1
17735 | 3.47-7-8 | Ширина | 1.3 | 1.3 | м |  | 1
17736 | 3.47-7-9 | Высота | 0.65 | 0.65 | м |  | 1
17736 | 3.47-7-9 | Длина | 1.5 | 1.5 | м |  | 1
17736 | 3.47-7-9 | Ширина | 1.5 | 1.5 | м |  | 1
17737 | 3.47-7-10 | Высота | 0.65 | 0.65 | м |  | 1
17737 | 3.47-7-10 | Длина | 1.7 | 1.7 | м |  | 1
17737 | 3.47-7-10 | Ширина | 1.7 | 1.7 | м |  | 1
17738 | 3.47-7-11 | Высота | 0.8 | 0.8 | м |  | 1
17738 | 3.47-7-11 | Длина | 2 | 2 | м |  | 1
17738 | 3.47-7-11 | Ширина | 2 | 2 | м |  | 1
17739 | 3.47-7-12 | Высота | 0.95 | 0.95 | м |  | 1
17739 | 3.47-7-12 | Длина | 2.4 | 2.4 | м |  | 1
17739 | 3.47-7-12 | Ширина | 2.4 | 2.4 | м |  | 1
17872 | 3.47-26-3 | Толщина | 15 | 15 | см |  | 1
17873 | 3.47-26-4 | Толщина | 15 | 15 | см |  | 1
17878 | 3.47-27-1 | Толщина | 5 | 5 | см |  | 1
17903 | 3.47-29-1 | Толщина | 20 | 20 | см |  | 1
17907 | 3.47-30-1 | Глубина | 40 | 40 | см |  | 1
17908 | 3.47-30-2 | Глубина | 40 | 40 | см |  | 1
17913 | 3.47-31-1 | Количество | 1600 | 1600 | шт. |  | 1
18007 | 3.47-46-1 | Высота | 0 | 3 | м |  | 3
18008 | 3.47-46-2 | Высота | 3 | 5 | м |  | 3
18009 | 3.47-46-3 | Высота | 0 | 1 | м |  | 3
18010 | 3.47-46-4 | Высота | 1 | 2 | м |  | 3
18011 | 3.47-46-5 | Высота | 2 | - | м |  | 3
18028 | 3.47-50-1 | Диаметр | 0 | 0.5 | м |  | 3
18029 | 3.47-50-2 | Диаметр | 0.5 | - | м |  | 3
18030 | 3.47-50-3 | Диаметр | 0 | 0.5 | м |  | 3
18031 | 3.47-50-4 | Диаметр | 0.5 | - | м |  | 3
18034 | 3.47-51-1 | Диаметр | 25 | 25 | см |  | 1
18035 | 3.47-51-2 | Диаметр | 35 | 35 | см |  | 1
18036 | 3.47-51-3 | Диаметр | 45 | 45 | см |  | 1
18037 | 3.47-51-4 | Диаметр | 55 | 55 | см |  | 1
18038 | 3.47-51-5 | Диаметр | 65 | 65 | см |  | 1
18039 | 3.47-51-6 | Диаметр | 75 | 75 | см |  | 1
18051 | 3.47-54-1 | Плотность | 400 | 400 | г/м2 |  | 1
18052 | 3.47-54-2 | Плотность | 900 | 900 | г/м2 |  | 1
18053 | 3.47-54-3 | Плотность | 1200 | 1200 | г/м2 |  | 1
18063 | 3.47-57-1 | Толщина | 10 | 10 | см |  | 1
18067 | 3.47-58-1 | Толщина | 5 | 5 | см |  | 1
18093 | 3.47-75-1 | Толщина | 10 | 10 | мм |  | 1
18107 | 3.47-86-1 | Толщина | 10 | 10 | мм |  | 1
18109 | 3.47-86-3 | Толщина | 10 | 10 | мм |  | 1
18134 | 3.47-67-1 | Высота | 2 | 2 | м |  | 1
18135 | 3.47-67-2 | Высота | 2 | 2.5 | м |  | 2
18135 | 3.47-67-2 | Количество | 38 | 38 | шт. |  | 1
18139 | 3.47-67-6 | Высота | 0 | 1 | м |  | 3
18139 | 3.47-67-6 | Количество | 83 | 83 | шт. |  | 1
18139 | 3.47-67-6 | Масса | 0 | 25 | кг |  | 3
18140 | 3.47-67-7 | Высота | 0 | 1 | м |  | 3
18140 | 3.47-67-7 | Количество | 72 | 72 | шт. |  | 1
18140 | 3.47-67-7 | Масса | 25 | 50 | кг |  | 3
18144 | 3.47-68-1 | Высота | 200 | 300 | мм |  | 2
18145 | 3.47-68-2 | Высота | 400 | 600 | мм |  | 2
18170 | 3.47-82-1 | Диаметр | 400 | 400 | мм |  | 1
18170 | 3.47-82-1 | Высота | 600 | 600 | мм |  | 1
18171 | 3.47-82-2 | Диаметр | 1000 | 1000 | мм |  | 1
18171 | 3.47-82-2 | Высота | 900 | 900 | мм |  | 1

## Collections
Строка | Шифр | Наименование сборника | Всего расценок | Параметризованных | Пустых | пустые расценки
5 | 3.0 | Сборник 0. общие положения | 0 | 0 | 0
8 | 3.1 | Сборник 1. земляные работы | 372 | 312 | 60 | 3.1-10-1, 3.1-10-2, 3.1-10-3, 3.1-10-4, 3.1-10-5, 3.1-10-6, 3.1-19-1, 3.1-19-2, 3.1-19-3, 3.1-19-4, 3.1-36-1, 3.1-36-2, 3.1-38-1, 3.1-41-1, 3.1-44-1, 3.1-44-2, 3.1-44-3, 3.1-44-4, 3.1-44-5, 3.1-44-6, 3.1-46-1, 3.1-46-2, 3.1-46-3, 3.1-47-1, 3.1-47-2, 3.1-48-1, 3.1-48-2, 3.1-83-1, 3.1-83-2, 3.1-83-3, 3.1-83-4, 3.1-54-1, 3.1-54-2, 3.1-54-3, 3.1-54-4, 3.1-54-5, 3.1-54-6, 3.1-80-1, 3.1-80-2, 3.1-80-3, 3.1-80-4, 3.1-80-5, 3.1-85-1, 3.1-85-2, 3.1-85-3, 3.1-85-4, 3.1-85-5, 3.1-85-6, 3.1-85-7, 3.1-85-8, 3.1-85-9, 3.1-85-10, 3.1-85-11, 3.1-85-12, 3.1-76-1, 3.1-77-1, 3.1-78-1, 3.1-78-2, 3.1-79-1, 3.1-84-1
556 | 3.3 | Сборник 3. буровзрывные работы | 196 | 0 | 196 | 3.3-1-1, 3.3-1-2, 3.3-1-3, 3.3-1-4, 3.3-1-5, 3.3-1-6, 3.3-2-1, 3.3-2-2, 3.3-2-3, 3.3-2-4, 3.3-2-5, 3.3-2-6, 3.3-3-1, 3.3-3-2, 3.3-3-3, 3.3-3-4, 3.3-3-5, 3.3-3-6, 3.3-4-1, 3.3-4-2, 3.3-4-3, 3.3-4-4, 3.3-4-5, 3.3-4-6, 3.3-5-1, 3.3-5-2, 3.3-5-3, 3.3-5-4, 3.3-5-5, 3.3-5-6, 3.3-6-1, 3.3-6-2, 3.3-6-3, 3.3-6-4, 3.3-6-5, 3.3-6-6, 3.3-6-7, 3.3-7-1, 3.3-7-2, 3.3-7-3, 3.3-7-4, 3.3-7-5, 3.3-7-6, 3.3-8-1, 3.3-8-2, 3.3-8-3, 3.3-8-4, 3.3-8-5, 3.3-8-6, 3.3-8-7, 3.3-9-1, 3.3-9-2, 3.3-9-3, 3.3-9-4, 3.3-9-5, 3.3-9-6, 3.3-9-7, 3.3-10-1, 3.3-10-2, 3.3-10-3, 3.3-10-4, 3.3-10-5, 3.3-10-6, 3.3-10-7, 3.3-10-8, 3.3-11-1, 3.3-11-2, 3.3-11-3, 3.3-11-4, 3.3-11-5, 3.3-11-6, 3.3-11-7, 3.3-11-8, 3.3-12-1, 3.3-12-2, 3.3-12-3, 3.3-12-4, 3.3-12-5, 3.3-12-6, 3.3-12-7, 3.3-12-8, 3.3-13-1, 3.3-13-2, 3.3-13-3, 3.3-13-4, 3.3-13-5, 3.3-13-6, 3.3-13-7, 3.3-13-8, 3.3-14-1, 3.3-14-2, 3.3-14-3, 3.3-14-4, 3.3-14-5, 3.3-14-6, 3.3-14-7, 3.3-15-1, 3.3-15-2, 3.3-15-3, 3.3-15-4, 3.3-15-5, 3.3-15-6, 3.3-15-7, 3.3-16-1, 3.3-16-2, 3.3-16-3, 3.3-16-4, 3.3-17-1, 3.3-17-2, 3.3-17-3, 3.3-17-4, 3.3-18-1, 3.3-18-2, 3.3-18-3, 3.3-18-4, 3.3-18-5, 3.3-18-6, 3.3-18-7, 3.3-19-1, 3.3-19-2, 3.3-19-3, 3.3-19-4, 3.3-19-5, 3.3-19-6, 3.3-19-7, 3.3-20-1, 3.3-20-2, 3.3-20-3, 3.3-20-4, 3.3-20-5, 3.3-20-6, 3.3-20-7, 3.3-20-8, 3.3-20-9, 3.3-21-1, 3.3-21-2, 3.3-21-3, 3.3-21-4, 3.3-21-5, 3.3-21-6, 3.3-21-7, 3.3-21-8, 3.3-21-9, 3.3-21-10, 3.3-21-11, 3.3-21-12, 3.3-21-13, 3.3-21-14, 3.3-21-15, 3.3-21-16, 3.3-22-1, 3.3-22-2, 3.3-22-3, 3.3-22-4, 3.3-22-5, 3.3-22-6, 3.3-22-7, 3.3-22-8, 3.3-22-9, 3.3-22-10, 3.3-22-11, 3.3-22-12, 3.3-23-1, 3.3-23-2, 3.3-23-3, 3.3-23-4, 3.3-24-1, 3.3-24-2, 3.3-24-3, 3.3-24-4, 3.3-25-1, 3.3-25-2, 3.3-25-3, 3.3-25-4, 3.3-26-1, 3.3-27-1, 3.3-27-2, 3.3-28-1, 3.3-29-1, 3.3-30-1, 3.3-31-1, 3.3-32-1, 3.3-33-1, 3.3-34-1, 3.3-34-2, 3.3-34-3, 3.3-34-4, 3.3-34-5, 3.3-34-6, 3.3-34-7, 3.3-35-1, 3.3-35-2, 3.3-35-3, 3.3-35-4, 3.3-35-5, 3.3-35-6
835 | 3.4 | Сборник 4. скважины | 462 | 436 | 26 | 3.4-4-1, 3.4-4-2, 3.4-4-3, 3.4-4-4, 3.4-5-1, 3.4-5-2, 3.4-5-3, 3.4-5-4, 3.4-14-1, 3.4-14-2, 3.4-14-3, 3.4-14-4, 3.4-14-5, 3.4-14-6, 3.4-14-7, 3.4-14-8, 3.4-14-9, 3.4-14-10, 3.4-14-11, 3.4-14-12, 3.4-14-13, 3.4-14-14, 3.4-14-15, 3.4-14-16, 3.4-14-17, 3.4-14-18
1350 | 3.5 | Сборник 5. свайные работы, закрепление грунтов | 659 | 380 | 279 | 3.5-5-1, 3.5-5-2, 3.5-5-3, 3.5-5-4, 3.5-6-1, 3.5-6-2, 3.5-12-1, 3.5-12-2, 3.5-13-1, 3.5-13-2, 3.5-13-3, 3.5-13-4, 3.5-16-1, 3.5-26-1, 3.5-26-2, 3.5-26-3, 3.5-27-1, 3.5-27-2, 3.5-27-3, 3.5-28-1, 3.5-28-2, 3.5-28-3, 3.5-29-1, 3.5-29-2, 3.5-29-3, 3.5-30-1, 3.5-30-2, 3.5-30-3, 3.5-30-4, 3.5-30-5, 3.5-30-6, 3.5-30-7, 3.5-30-8, 3.5-30-9, 3.5-30-10, 3.5-30-11, 3.5-30-12, 3.5-31-1, 3.5-31-2, 3.5-31-3, 3.5-32-1, 3.5-32-2, 3.5-32-3, 3.5-33-1, 3.5-33-2, 3.5-33-3, 3.5-34-1, 3.5-34-2, 3.5-34-3, 3.5-35-1, 3.5-35-2, 3.5-35-3, 3.5-36-1, 3.5-36-2, 3.5-36-3, 3.5-37-1, 3.5-43-1, 3.5-43-2, 3.5-43-3, 3.5-43-4, 3.5-43-5, 3.5-43-6, 3.5-43-7, 3.5-43-8, 3.5-43-9, 3.5-44-1, 3.5-44-2, 3.5-44-3, 3.5-44-4, 3.5-44-5, 3.5-44-6, 3.5-44-7, 3.5-44-8, 3.5-44-9, 3.5-46-1, 3.5-46-2, 3.5-46-3, 3.5-46-4, 3.5-48-1, 3.5-48-2, 3.5-48-3, 3.5-48-4, 3.5-48-5, 3.5-62-1, 3.5-62-2, 3.5-62-3, 3.5-62-4, 3.5-62-5, 3.5-62-6, 3.5-62-7, 3.5-62-8, 3.5-62-9, 3.5-62-10, 3.5-62-11, 3.5-62-12, 3.5-90-1, 3.5-101-1, 3.5-101-2, 3.5-101-3, 3.5-101-4, 3.5-101-5, 3.5-101-6, 3.5-117-1, 3.5-117-2, 3.5-117-3, 3.5-118-1, 3.5-118-2, 3.5-118-3, 3.5-118-4, 3.5-118-5, 3.5-118-6, 3.5-119-1, 3.5-119-2, 3.5-119-3, 3.5-119-4, 3.5-119-5, 3.5-119-6, 3.5-123-1, 3.5-123-2, 3.5-123-3, 3.5-123-4, 3.5-123-5, 3.5-123-6, 3.5-123-7, 3.5-123-8, 3.5-128-1, 3.5-128-2, 3.5-128-3, 3.5-128-4, 3.5-128-5, 3.5-128-6, 3.5-128-7, 3.5-128-8, 3.5-129-1, 3.5-129-2, 3.5-129-3, 3.5-129-4, 3.5-129-5, 3.5-129-6, 3.5-129-7, 3.5-129-8, 3.5-130-1, 3.5-130-2, 3.5-130-3, 3.5-130-4, 3.5-130-5, 3.5-130-6, 3.5-130-7, 3.5-130-8, 3.5-131-1, 3.5-131-2, 3.5-131-3, 3.5-131-4, 3.5-131-5, 3.5-131-6, 3.5-131-7, 3.5-131-8, 3.5-132-1, 3.5-133-1, 3.5-134-1, 3.5-135-1, 3.5-136-1, 3.5-137-1, 3.5-76-1, 3.5-76-2, 3.5-76-3, 3.5-76-4, 3.5-76-5, 3.5-76-6, 3.5-77-1, 3.5-77-2, 3.5-77-3, 3.5-77-4, 3.5-77-5, 3.5-77-6, 3.5-78-1, 3.5-78-2, 3.5-79-1, 3.5-80-1, 3.5-80-2, 3.5-80-3, 3.5-80-4, 3.5-80-5, 3.5-80-6, 3.5-80-7, 3.5-80-8, 3.5-80-9, 3.5-80-10, 3.5-81-1, 3.5-81-2, 3.5-82-1, 3.5-82-2, 3.5-83-1, 3.5-83-2, 3.5-85-1, 3.5-85-2, 3.5-85-3, 3.5-85-4, 3.5-85-5, 3.5-85-6, 3.5-87-1, 3.5-88-1, 3.5-88-2, 3.5-89-1, 3.5-124-1, 3.5-124-2, 3.5-124-3, 3.5-124-4, 3.5-124-5, 3.5-124-6, 3.5-124-7, 3.5-124-8, 3.5-125-1, 3.5-125-2, 3.5-125-3, 3.5-125-4, 3.5-125-5, 3.5-125-6, 3.5-125-7, 3.5-125-8, 3.5-126-1, 3.5-126-2, 3.5-126-3, 3.5-126-4, 3.5-126-5, 3.5-126-6, 3.5-126-7, 3.5-126-8, 3.5-127-1, 3.5-127-2, 3.5-127-3, 3.5-127-4, 3.5-127-5, 3.5-127-6, 3.5-127-7, 3.5-127-8, 3.5-51-1, 3.5-51-2, 3.5-51-3, 3.5-52-1, 3.5-53-1, 3.5-54-1, 3.5-55-1, 3.5-56-1, 3.5-56-2, 3.5-56-3, 3.5-56-4, 3.5-56-5, 3.5-56-6, 3.5-56-7, 3.5-56-8, 3.5-57-1, 3.5-57-2, 3.5-57-3, 3.5-57-4, 3.5-57-5, 3.5-57-6, 3.5-58-1, 3.5-120-1, 3.5-121-1, 3.5-61-1, 3.5-61-2, 3.5-61-3, 3.5-61-4, 3.5-61-5, 3.5-61-6, 3.5-61-7, 3.5-61-8, 3.5-104-1, 3.5-104-2, 3.5-112-2, 3.5-112-3, 3.5-113-1, 3.5-113-2, 3.5-113-3, 3.5-114-1, 3.5-114-2, 3.5-114-3, 3.5-116-1
2260 | 3.6 | Сборник 6. бетонные, железобетонные конструкции монолитные | 490 | 417 | 73 | 3.6-2-7, 3.6-2-8, 3.6-6-10, 3.6-40-8, 3.6-8-1, 3.6-12-9, 3.6-15-13, 3.6-18-5, 3.6-18-6, 3.6-18-7, 3.6-18-8, 3.6-18-9, 3.6-19-3, 3.6-20-1, 3.6-20-4, 3.6-20-5, 3.6-20-6, 3.6-20-7, 3.6-20-8, 3.6-20-9, 3.6-21-1, 3.6-21-4, 3.6-73-3, 3.6-73-6, 3.6-77-12, 3.6-77-13, 3.6-104-3, 3.6-104-4, 3.6-119-1, 3.6-119-2, 3.6-119-3, 3.6-113-1, 3.6-113-2, 3.6-113-3, 3.6-114-1, 3.6-115-1, 3.6-115-2, 3.6-118-1, 3.6-118-2, 3.6-116-1, 3.6-116-2, 3.6-116-3, 3.6-117-1, 3.6-117-2, 3.6-117-3, 3.6-119-1, 3.6-119-2, 3.6-119-3, 3.6-113-1, 3.6-113-2, 3.6-113-3, 3.6-114-1, 3.6-115-1, 3.6-115-2, 3.6-118-1, 3.6-118-2, 3.6-123-1, 3.6-123-2, 3.6-123-3, 3.6-123-4, 3.6-123-5, 3.6-122-1, 3.6-122-2, 3.6-122-3, 3.6-122-4, 3.6-122-5, 3.6-122-6, 3.6-122-7, 3.6-122-8, 3.6-122-9, 3.6-122-10, 3.6-122-11, 3.6-124-1
3044 | 3.7 | Сборник 7. бетонные, железобетонные конструкции сборные | 808 | 655 | 153 | 3.7-6-1, 3.7-6-2, 3.7-6-3, 3.7-6-4, 3.7-6-5, 3.7-6-6, 3.7-6-7, 3.7-6-8, 3.7-6-9, 3.7-6-10, 3.7-6-11, 3.7-7-1, 3.7-7-2, 3.7-17-1, 3.7-17-2, 3.7-17-3, 3.7-17-4, 3.7-17-5, 3.7-17-6, 3.7-17-7, 3.7-17-8, 3.7-17-9, 3.7-17-10, 3.7-17-11, 3.7-17-12, 3.7-17-13, 3.7-17-14, 3.7-17-15, 3.7-17-16, 3.7-17-17, 3.7-17-18, 3.7-17-19, 3.7-17-20, 3.7-17-21, 3.7-18-1, 3.7-18-2, 3.7-18-3, 3.7-18-4, 3.7-18-5, 3.7-18-6, 3.7-19-1, 3.7-19-2, 3.7-19-3, 3.7-19-4, 3.7-94-1, 3.7-94-2, 3.7-95-1, 3.7-95-2, 3.7-95-3, 3.7-31-7, 3.7-31-8, 3.7-31-9, 3.7-73-1, 3.7-92-1, 3.7-92-4, 3.7-74-1, 3.7-74-2, 3.7-74-3, 3.7-78-1, 3.7-78-2, 3.7-78-3, 3.7-78-4, 3.7-78-5, 3.7-78-6, 3.7-78-7, 3.7-78-8, 3.7-78-9, 3.7-78-10, 3.7-41-1, 3.7-41-2, 3.7-83-1, 3.7-93-1, 3.7-93-2, 3.7-93-3, 3.7-93-4, 3.7-93-5, 3.7-43-6, 3.7-45-1, 3.7-45-2, 3.7-45-3, 3.7-46-1, 3.7-46-2, 3.7-46-3, 3.7-46-4, 3.7-47-1, 3.7-47-2, 3.7-47-3, 3.7-48-1, 3.7-51-1, 3.7-51-2, 3.7-51-3, 3.7-51-4, 3.7-53-5, 3.7-55-1, 3.7-55-2, 3.7-55-3, 3.7-55-4, 3.7-55-5, 3.7-55-6, 3.7-55-7, 3.7-55-8, 3.7-91-1, 3.7-56-1, 3.7-56-2, 3.7-57-1, 3.7-57-2, 3.7-58-1, 3.7-58-2, 3.7-58-3, 3.7-58-4, 3.7-58-5, 3.7-58-6, 3.7-58-7, 3.7-58-8, 3.7-58-9, 3.7-58-10, 3.7-58-11, 3.7-58-12, 3.7-58-13, 3.7-58-14, 3.7-58-15, 3.7-58-16, 3.7-58-17, 3.7-58-18, 3.7-59-1, 3.7-59-2, 3.7-60-1, 3.7-60-2, 3.7-60-3, 3.7-60-4, 3.7-62-1, 3.7-63-1, 3.7-85-1, 3.7-85-2, 3.7-85-3, 3.7-85-4, 3.7-85-5, 3.7-85-6, 3.7-85-7, 3.7-85-8, 3.7-85-9, 3.7-85-10, 3.7-85-11, 3.7-85-12, 3.7-85-13, 3.7-85-14, 3.7-86-1, 3.7-88-1, 3.7-88-2, 3.7-96-1, 3.7-96-2, 3.7-96-3, 3.7-96-4
4084 | 3.8 | Сборник 8. конструкции из кирпича и блоков | 200 | 154 | 46 | 3.8-2-6, 3.8-6-1, 3.8-12-1, 3.8-14-1, 3.8-14-2, 3.8-14-3, 3.8-14-4, 3.8-14-5, 3.8-14-6, 3.8-17-1, 3.8-17-2, 3.8-50-1, 3.8-50-2, 3.8-50-3, 3.8-50-4, 3.8-21-1, 3.8-22-1, 3.8-23-1, 3.8-25-1, 3.8-26-1, 3.8-35-2, 3.8-35-3, 3.8-35-4, 3.8-36-2, 3.8-36-3, 3.8-36-4, 3.8-45-2, 3.8-45-3, 3.8-45-4, 3.8-29-1, 3.8-30-1, 3.8-31-1, 3.8-31-2, 3.8-31-3, 3.8-31-4, 3.8-31-5, 3.8-31-6, 3.8-31-7, 3.8-31-8, 3.8-31-9, 3.8-31-10, 3.8-32-1, 3.8-33-1, 3.8-34-1, 3.8-34-2, 3.8-34-3
4395 | 3.9 | Сборник 9. металлические конструкции | 233 | 125 | 108 | 3.9-3-1, 3.9-5-1, 3.9-5-2, 3.9-5-3, 3.9-6-1, 3.9-6-2, 3.9-6-3, 3.9-6-4, 3.9-7-1, 3.9-7-2, 3.9-7-3, 3.9-8-1, 3.9-8-2, 3.9-9-1, 3.9-9-2, 3.9-9-3, 3.9-73-1, 3.9-81-1, 3.9-36-1, 3.9-36-2, 3.9-36-3, 3.9-36-4, 3.9-38-1, 3.9-39-1, 3.9-40-1, 3.9-41-1, 3.9-42-1, 3.9-43-1, 3.9-43-2, 3.9-43-3, 3.9-44-1, 3.9-44-2, 3.9-45-1, 3.9-46-1, 3.9-46-2, 3.9-46-3, 3.9-46-4, 3.9-46-5, 3.9-47-1, 3.9-48-1, 3.9-69-1, 3.9-70-1, 3.9-71-1, 3.9-71-2, 3.9-71-3, 3.9-71-4, 3.9-71-5, 3.9-71-6, 3.9-71-7, 3.9-71-8, 3.9-72-1, 3.9-72-2, 3.9-74-1, 3.9-74-2, 3.9-76-1, 3.9-76-2, 3.9-78-1, 3.9-79-1, 3.9-79-2, 3.9-80-1, 3.9-49-1, 3.9-51-1, 3.9-52-1, 3.9-52-2, 3.9-53-2, 3.9-68-1, 3.9-68-2, 3.9-82-1, 3.9-83-1, 3.9-83-2, 3.9-83-3, 3.9-83-4, 3.9-83-5, 3.9-83-6, 3.9-83-7, 3.9-84-1, 3.9-84-2, 3.9-84-3, 3.9-84-4, 3.9-84-5, 3.9-84-6, 3.9-84-7, 3.9-84-8, 3.9-84-9, 3.9-84-10, 3.9-85-1, 3.9-85-2, 3.9-85-3, 3.9-87-1, 3.9-87-2, 3.9-56-1, 3.9-57-1, 3.9-57-2, 3.9-57-3, 3.9-58-1, 3.9-59-1, 3.9-60-1, 3.9-61-1, 3.9-62-1, 3.9-62-2, 3.9-63-1, 3.9-67-1, 3.9-77-1, 3.9-86-1, 3.9-86-2, 3.9-86-3, 3.9-75-1, 3.9-75-2
4827 | 3.10 | Сборник 10. деревянные конструкции | 412 | 324 | 88 | 3.10-1-1, 3.10-1-2, 3.10-1-3, 3.10-1-4, 3.10-1-5, 3.10-1-6, 3.10-1-7, 3.10-1-8, 3.10-1-9, 3.10-1-10, 3.10-4-1, 3.10-9-1, 3.10-9-2, 3.10-9-3, 3.10-9-4, 3.10-9-5, 3.10-9-6, 3.10-9-7, 3.10-9-8, 3.10-9-9, 3.10-9-10, 3.10-9-11, 3.10-9-12, 3.10-15-1, 3.10-15-2, 3.10-15-3, 3.10-22-1, 3.10-22-2, 3.10-24-1, 3.10-24-2, 3.10-24-3, 3.10-24-4, 3.10-80-1, 3.10-39-1, 3.10-39-2, 3.10-39-3, 3.10-39-4, 3.10-39-5, 3.10-39-6, 3.10-39-7, 3.10-39-8, 3.10-42-1, 3.10-50-1, 3.10-51-1, 3.10-51-2, 3.10-51-3, 3.10-52-1, 3.10-52-2, 3.10-55-1, 3.10-55-2, 3.10-55-3, 3.10-56-1, 3.10-56-2, 3.10-56-3, 3.10-59-1, 3.10-59-2, 3.10-59-3, 3.10-59-4, 3.10-60-1, 3.10-60-2, 3.10-61-1, 3.10-62-1, 3.10-62-2, 3.10-63-1, 3.10-64-1, 3.10-64-2, 3.10-64-3, 3.10-64-4, 3.10-90-1, 3.10-90-2, 3.10-90-3, 3.10-94-1, 3.10-94-2, 3.10-94-3, 3.10-101-1, 3.10-101-2, 3.10-101-3, 3.10-104-1, 3.10-104-2, 3.10-104-3, 3.10-112-1, 3.10-113-1, 3.10-114-1, 3.10-115-1, 3.10-124-1, 3.10-125-1, 3.10-126-1, 3.10-126-2
5532 | 3.11 | Сборник 11. полы | 153 | 70 | 83 | 3.11-0-1, 3.11-0-2, 3.11-1-1, 3.11-1-2, 3.11-2-1, 3.11-2-2, 3.11-2-3, 3.11-2-4, 3.11-3-1, 3.11-3-2, 3.11-4-2, 3.11-4-4, 3.11-4-6, 3.11-5-2, 3.11-8-4, 3.11-8-6, 3.11-10-2, 3.11-10-4, 3.11-10-6, 3.11-10-8, 3.11-10-10, 3.11-10-12, 3.11-12-1, 3.11-12-2, 3.11-12-3, 3.11-13-4, 3.11-13-5, 3.11-14-5, 3.11-14-6, 3.11-15-1, 3.11-15-2, 3.11-17-1, 3.11-17-2, 3.11-18-1, 3.11-18-2, 3.11-18-3, 3.11-19-1, 3.11-19-2, 3.11-20-1, 3.11-22-1, 3.11-22-2, 3.11-22-3, 3.11-22-4, 3.11-22-5, 3.11-22-6, 3.11-22-7, 3.11-22-8, 3.11-24-1, 3.11-24-2, 3.11-24-3, 3.11-25-1, 3.11-25-2, 3.11-26-1, 3.11-26-2, 3.11-26-3, 3.11-26-6, 3.11-27-1, 3.11-27-2, 3.11-28-1, 3.11-28-2, 3.11-28-3, 3.11-28-4, 3.11-28-5, 3.11-28-6, 3.11-28-7, 3.11-28-8, 3.11-29-3, 3.11-30-1, 3.11-31-1, 3.11-32-1, 3.11-33-1, 3.11-34-1, 3.11-34-2, 3.11-34-3, 3.11-35-1, 3.11-37-1, 3.11-38-1, 3.11-39-1, 3.11-40-1, 3.11-41-1, 3.11-41-2, 3.11-51-1, 3.11-51-2
5792 | 3.12 | Сборник 12. кровли | 138 | 50 | 88 | 3.12-2-1, 3.12-2-2, 3.12-3-1, 3.12-3-2, 3.12-3-4, 3.12-3-5, 3.12-3-10, 3.12-4-1, 3.12-4-2, 3.12-5-4, 3.12-5-6, 3.12-5-7, 3.12-9-1, 3.12-9-2, 3.12-10-1, 3.12-11-1, 3.12-11-2, 3.12-11-4, 3.12-12-1, 3.12-12-2, 3.12-14-1, 3.12-15-1, 3.12-15-2, 3.12-16-1, 3.12-17-2, 3.12-17-4, 3.12-17-7, 3.12-18-1, 3.12-18-2, 3.12-18-3, 3.12-19-1, 3.12-19-2, 3.12-19-3, 3.12-19-4, 3.12-19-5, 3.12-20-1, 3.12-21-2, 3.12-21-4, 3.12-22-1, 3.12-22-2, 3.12-22-3, 3.12-22-4, 3.12-28-1, 3.12-28-2, 3.12-28-3, 3.12-28-4, 3.12-28-5, 3.12-28-6, 3.12-28-7, 3.12-28-8, 3.12-28-9, 3.12-28-10, 3.12-28-11, 3.12-31-1, 3.12-31-2, 3.12-32-1, 3.12-32-2, 3.12-32-3, 3.12-33-1, 3.12-35-1, 3.12-35-2, 3.12-35-3, 3.12-37-1, 3.12-38-1, 3.12-39-1, 3.12-39-2, 3.12-40-1, 3.12-40-2, 3.12-41-1, 3.12-41-2, 3.12-41-3, 3.12-41-4, 3.12-42-1, 3.12-43-1, 3.12-44-1, 3.12-44-2, 3.12-45-1, 3.12-45-2, 3.12-46-1, 3.12-46-2, 3.12-47-1, 3.12-48-1, 3.12-48-2, 3.12-48-3, 3.12-49-1, 3.12-49-2, 3.12-49-3, 3.12-49-4
6025 | 3.13 | Сборник 13. защита строительных конструкций и оборудования от коррозии | 172 | 120 | 52 | 3.13-2-1, 3.13-2-2, 3.13-2-3, 3.13-2-4, 3.13-3-1, 3.13-3-2, 3.13-3-3, 3.13-3-4, 3.13-4-1, 3.13-4-2, 3.13-4-3, 3.13-5-1, 3.13-5-2, 3.13-5-3, 3.13-6-1, 3.13-7-1, 3.13-36-3, 3.13-36-4, 3.13-40-1, 3.13-40-2, 3.13-42-2, 3.13-55-1, 3.13-55-2, 3.13-12-2, 3.13-13-1, 3.13-13-2, 3.13-13-3, 3.13-13-4, 3.13-14-1, 3.13-14-2, 3.13-19-1, 3.13-19-2, 3.13-19-3, 3.13-19-4, 3.13-19-5, 3.13-19-6, 3.13-34-1, 3.13-34-2, 3.13-58-1, 3.13-58-2, 3.13-59-1, 3.13-60-1, 3.13-60-2, 3.13-60-3, 3.13-45-1, 3.13-45-2, 3.13-51-1, 3.13-51-2, 3.13-53-1, 3.13-53-2, 3.13-56-1, 3.13-56-2
6325 | 3.14 | Сборник 14. конструкции в сельском строительстве | 17 | 0 | 17 | 3.14-1-1, 3.14-2-1, 3.14-3-1, 3.14-3-2, 3.14-3-3, 3.14-4-1, 3.14-4-2, 3.14-5-1, 3.14-5-2, 3.14-5-3, 3.14-5-4, 3.14-5-5, 3.14-5-6, 3.14-5-7, 3.14-6-1, 3.14-7-1, 3.14-7-2
6358 | 3.15 | Сборник 15. отделочные работы | 971 | 327 | 644 | 3.15-3-1, 3.15-3-2, 3.15-3-3, 3.15-3-4, 3.15-3-5, 3.15-3-6, 3.15-3-7, 3.15-3-8, 3.15-3-9, 3.15-3-10, 3.15-3-11, 3.15-3-12, 3.15-3-13, 3.15-3-14, 3.15-3-15, 3.15-3-16, 3.15-4-1, 3.15-4-2, 3.15-4-3, 3.15-4-4, 3.15-4-5, 3.15-4-6, 3.15-4-7, 3.15-4-8, 3.15-4-9, 3.15-4-10, 3.15-4-11, 3.15-4-12, 3.15-4-13, 3.15-4-14, 3.15-4-15, 3.15-4-16, 3.15-5-1, 3.15-5-2, 3.15-5-3, 3.15-6-1, 3.15-6-2, 3.15-6-3, 3.15-6-4, 3.15-6-5, 3.15-6-6, 3.15-7-1, 3.15-7-2, 3.15-7-3, 3.15-7-4, 3.15-7-5, 3.15-7-6, 3.15-8-1, 3.15-8-2, 3.15-8-3, 3.15-12-1, 3.15-12-2, 3.15-163-1, 3.15-14-1, 3.15-14-2, 3.15-14-3, 3.15-14-4, 3.15-14-5, 3.15-15-1, 3.15-15-2, 3.15-15-3, 3.15-15-4, 3.15-15-5, 3.15-16-1, 3.15-16-2, 3.15-16-3, 3.15-16-4, 3.15-16-5, 3.15-17-1, 3.15-17-2, 3.15-17-3, 3.15-17-4, 3.15-17-5, 3.15-18-1, 3.15-18-2, 3.15-18-3, 3.15-18-4, 3.15-18-5, 3.15-20-1, 3.15-20-2, 3.15-20-3, 3.15-20-4, 3.15-20-5, 3.15-20-6, 3.15-20-7, 3.15-20-8, 3.15-20-9, 3.15-20-10, 3.15-20-11, 3.15-20-12, 3.15-20-13, 3.15-20-14, 3.15-20-15, 3.15-20-16, 3.15-20-17, 3.15-20-18, 3.15-20-19, 3.15-20-20, 3.15-20-21, 3.15-20-22, 3.15-20-23, 3.15-20-24, 3.15-20-25, 3.15-20-26, 3.15-20-27, 3.15-22-1, 3.15-22-2, 3.15-22-3, 3.15-22-4, 3.15-22-5, 3.15-22-6, 3.15-22-7, 3.15-22-8, 3.15-22-9, 3.15-22-10, 3.15-23-1, 3.15-23-2, 3.15-23-3, 3.15-23-4, 3.15-23-5, 3.15-23-6, 3.15-25-1, 3.15-26-1, 3.15-27-1, 3.15-27-2, 3.15-27-3, 3.15-27-4, 3.15-27-5, 3.15-27-6, 3.15-27-7, 3.15-28-2, 3.15-190-1, 3.15-194-1, 3.15-31-1, 3.15-31-2, 3.15-31-3, 3.15-31-4, 3.15-31-5, 3.15-31-6, 3.15-31-7, 3.15-31-8, 3.15-31-9, 3.15-31-10, 3.15-33-1, 3.15-33-2, 3.15-33-3, 3.15-33-4, 3.15-34-1, 3.15-34-2, 3.15-34-3, 3.15-34-4, 3.15-34-5, 3.15-34-6, 3.15-34-7, 3.15-34-8, 3.15-35-1, 3.15-35-2, 3.15-35-3, 3.15-35-4, 3.15-36-1, 3.15-36-2, 3.15-36-3, 3.15-36-4, 3.15-36-5, 3.15-37-1, 3.15-37-2, 3.15-37-3, 3.15-37-4, 3.15-37-5, 3.15-38-1, 3.15-38-2, 3.15-38-3, 3.15-38-4, 3.15-38-5, 3.15-39-1, 3.15-39-2, 3.15-39-3, 3.15-39-4, 3.15-39-5, 3.15-40-1, 3.15-40-2, 3.15-40-3, 3.15-40-4, 3.15-40-5, 3.15-147-1, 3.15-147-2, 3.15-147-3, 3.15-153-1, 3.15-153-2, 3.15-159-1, 3.15-159-2, 3.15-159-3, 3.15-159-4, 3.15-178-1, 3.15-178-2, 3.15-178-3, 3.15-182-1, 3.15-182-2, 3.15-182-3, 3.15-182-4, 3.15-182-5, 3.15-182-6, 3.15-182-7, 3.15-182-8, 3.15-182-9, 3.15-185-1, 3.15-185-2, 3.15-185-3, 3.15-186-2, 3.15-186-4, 3.15-186-6, 3.15-186-8, 3.15-186-12, 3.15-186-13, 3.15-189-2, 3.15-189-4, 3.15-189-6, 3.15-189-8, 3.15-189-10, 3.15-191-1, 3.15-191-2, 3.15-192-1, 3.15-192-2, 3.15-192-3, 3.15-192-4, 3.15-193-1, 3.15-193-2, 3.15-195-1, 3.15-195-2, 3.15-195-3, 3.15-195-4, 3.15-183-1, 3.15-183-2, 3.15-183-3, 3.15-183-4, 3.15-183-5, 3.15-183-6, 3.15-183-7, 3.15-197-1, 3.15-41-1, 3.15-41-2, 3.15-41-3, 3.15-41-4, 3.15-41-5, 3.15-41-6, 3.15-41-7, 3.15-42-1, 3.15-42-2, 3.15-42-3, 3.15-42-4, 3.15-42-5, 3.15-42-6, 3.15-42-7, 3.15-42-8, 3.15-42-9, 3.15-42-10, 3.15-44-1, 3.15-44-2, 3.15-45-1, 3.15-45-2, 3.15-45-3, 3.15-45-4, 3.15-45-5, 3.15-45-6, 3.15-45-7, 3.15-45-8, 3.15-45-9, 3.15-45-10, 3.15-47-1, 3.15-47-2, 3.15-48-1, 3.15-48-2, 3.15-48-3, 3.15-48-4, 3.15-48-5, 3.15-48-6, 3.15-48-11, 3.15-48-12, 3.15-48-13, 3.15-48-14, 3.15-48-15, 3.15-48-16, 3.15-137-1, 3.15-137-2, 3.15-138-1, 3.15-138-2, 3.15-138-3, 3.15-156-1, 3.15-156-2, 3.15-156-3, 3.15-157-1, 3.15-157-2, 3.15-157-3, 3.15-49-1, 3.15-50-1, 3.15-51-1, 3.15-51-2, 3.15-51-3, 3.15-51-4, 3.15-51-5, 3.15-51-6, 3.15-51-7, 3.15-51-8, 3.15-51-9, 3.15-51-10, 3.15-51-11, 3.15-51-12, 3.15-52-1, 3.15-52-2, 3.15-52-3, 3.15-52-4, 3.15-52-5, 3.15-52-6, 3.15-52-7, 3.15-52-8, 3.15-52-9, 3.15-52-10, 3.15-52-11, 3.15-52-12, 3.15-53-1, 3.15-53-2, 3.15-53-3, 3.15-54-1, 3.15-54-2, 3.15-54-3, 3.15-54-4, 3.15-54-5, 3.15-54-6, 3.15-55-1, 3.15-55-2, 3.15-55-7, 3.15-55-8, 3.15-55-9, 3.15-55-10, 3.15-56-2, 3.15-150-2, 3.15-158-1, 3.15-158-2, 3.15-158-3, 3.15-158-4, 3.15-158-5, 3.15-158-6, 3.15-57-1, 3.15-57-2, 3.15-57-3, 3.15-57-4, 3.15-57-5, 3.15-57-6, 3.15-57-7, 3.15-57-8, 3.15-57-9, 3.15-58-1, 3.15-59-1, 3.15-59-2, 3.15-60-1, 3.15-60-2, 3.15-60-3, 3.15-60-4, 3.15-61-1, 3.15-61-2, 3.15-61-3, 3.15-61-4, 3.15-62-1, 3.15-62-2, 3.15-62-3, 3.15-62-4, 3.15-62-5, 3.15-62-6, 3.15-63-1, 3.15-63-2, 3.15-63-3, 3.15-63-4, 3.15-63-5, 3.15-63-6, 3.15-64-1, 3.15-64-2, 3.15-64-3, 3.15-64-4, 3.15-64-5, 3.15-64-6, 3.15-65-1, 3.15-65-2, 3.15-65-3, 3.15-65-4, 3.15-67-1, 3.15-67-2, 3.15-67-3, 3.15-67-4, 3.15-68-1, 3.15-68-2, 3.15-68-3, 3.15-68-4, 3.15-68-5, 3.15-68-6, 3.15-68-7, 3.15-68-8, 3.15-68-9, 3.15-68-10, 3.15-69-1, 3.15-69-2, 3.15-70-1, 3.15-70-2, 3.15-70-3, 3.15-70-4, 3.15-70-5, 3.15-70-6, 3.15-70-7, 3.15-70-8, 3.15-70-9, 3.15-70-10, 3.15-70-11, 3.15-70-12, 3.15-71-1, 3.15-71-2, 3.15-71-3, 3.15-71-4, 3.15-72-1, 3.15-73-1, 3.15-73-2, 3.15-136-1, 3.15-75-1, 3.15-75-2, 3.15-75-3, 3.15-75-4, 3.15-79-1, 3.15-79-2, 3.15-79-3, 3.15-79-4, 3.15-79-5, 3.15-81-1, 3.15-81-2, 3.15-81-3, 3.15-81-4, 3.15-81-5, 3.15-81-6, 3.15-82-1, 3.15-82-2, 3.15-82-3, 3.15-83-1, 3.15-83-2, 3.15-83-3, 3.15-84-1, 3.15-84-2, 3.15-84-3, 3.15-85-1, 3.15-85-2, 3.15-85-3, 3.15-86-1, 3.15-86-2, 3.15-86-3, 3.15-87-1, 3.15-87-2, 3.15-87-3, 3.15-88-1, 3.15-88-2, 3.15-88-3, 3.15-89-1, 3.15-89-2, 3.15-89-3, 3.15-90-1, 3.15-90-2, 3.15-90-3, 3.15-91-1, 3.15-91-2, 3.15-91-3, 3.15-91-4, 3.15-142-1, 3.15-151-1, 3.15-92-1, 3.15-92-2, 3.15-92-3, 3.15-92-4, 3.15-92-5, 3.15-92-6, 3.15-92-7, 3.15-93-1, 3.15-93-2, 3.15-93-3, 3.15-93-4, 3.15-93-5, 3.15-94-1, 3.15-95-1, 3.15-95-2, 3.15-95-3, 3.15-95-4, 3.15-95-5, 3.15-95-6, 3.15-96-1, 3.15-96-2, 3.15-96-3, 3.15-96-4, 3.15-96-5, 3.15-96-6, 3.15-96-7, 3.15-96-8, 3.15-96-9, 3.15-96-10, 3.15-165-1, 3.15-165-2, 3.15-176-1, 3.15-176-2, 3.15-176-3, 3.15-176-4, 3.15-176-5, 3.15-176-6, 3.15-176-7, 3.15-176-8, 3.15-184-1, 3.15-184-2, 3.15-97-1, 3.15-97-2, 3.15-97-3, 3.15-97-4, 3.15-97-5, 3.15-97-6, 3.15-97-7, 3.15-97-8, 3.15-97-9, 3.15-98-1, 3.15-98-2, 3.15-98-3, 3.15-98-4, 3.15-98-5, 3.15-98-6, 3.15-98-7, 3.15-98-8, 3.15-99-1, 3.15-99-2, 3.15-99-3, 3.15-99-4, 3.15-99-5, 3.15-99-6, 3.15-99-7, 3.15-99-8, 3.15-99-9, 3.15-99-10, 3.15-99-11, 3.15-100-1, 3.15-100-2, 3.15-100-3, 3.15-100-4, 3.15-100-5, 3.15-100-6, 3.15-100-7, 3.15-100-8, 3.15-100-9, 3.15-100-10, 3.15-101-1, 3.15-101-2, 3.15-101-3, 3.15-101-4, 3.15-101-5, 3.15-101-6, 3.15-101-7, 3.15-101-8, 3.15-101-9, 3.15-102-1, 3.15-102-2, 3.15-102-3, 3.15-102-4, 3.15-102-5, 3.15-102-6, 3.15-102-7, 3.15-102-8, 3.15-103-1, 3.15-103-2, 3.15-103-3, 3.15-103-4, 3.15-103-5, 3.15-103-6, 3.15-104-1, 3.15-104-2, 3.15-105-1, 3.15-105-2, 3.15-106-3, 3.15-106-4, 3.15-106-5, 3.15-108-1, 3.15-108-2, 3.15-109-1, 3.15-109-2, 3.15-110-1, 3.15-110-2, 3.15-167-1, 3.15-196-1, 3.15-196-2, 3.15-111-1, 3.15-111-2, 3.15-111-3, 3.15-113-1, 3.15-113-2, 3.15-113-3, 3.15-113-4, 3.15-113-5, 3.15-113-6, 3.15-113-7, 3.15-113-8, 3.15-113-9, 3.15-113-10, 3.15-114-1, 3.15-114-2, 3.15-114-3, 3.15-114-4, 3.15-114-5, 3.15-114-6, 3.15-175-1, 3.15-175-2, 3.15-115-1, 3.15-115-2, 3.15-115-12, 3.15-115-13, 3.15-155-1, 3.15-155-2, 3.15-117-3, 3.15-117-4, 3.15-119-1, 3.15-119-2, 3.15-120-1, 3.15-120-2, 3.15-121-1, 3.15-127-1, 3.15-127-2, 3.15-127-3, 3.15-127-4, 3.15-127-5, 3.15-127-6, 3.15-128-1, 3.15-128-2, 3.15-128-3, 3.15-128-4, 3.15-128-5, 3.15-128-6, 3.15-129-1, 3.15-129-2, 3.15-129-3, 3.15-130-1, 3.15-130-2, 3.15-140-1, 3.15-140-2, 3.15-140-3, 3.15-141-1, 3.15-141-2, 3.15-187-1, 3.15-187-2
7770 | 3.16 | Сборник 16. трубопроводы внутренние | 256 | 253 | 3 | 3.16-25-1, 3.16-25-2, 3.16-43-1
8124 | 3.17 | Сборник 17. водопровод и канализация - внутренние устройства | 60 | 58 | 2 | 3.17-6-1, 3.17-13-1
8211 | 3.18 | Сборник 18. отопление - внутренние устройства | 146 | 126 | 20 | 3.18-1-1, 3.18-1-2, 3.18-1-3, 3.18-1-4, 3.18-1-5, 3.18-1-6, 3.18-1-7, 3.18-1-8, 3.18-1-9, 3.18-1-10, 3.18-2-1, 3.18-2-2, 3.18-2-3, 3.18-2-4, 3.18-2-5, 3.18-2-6, 3.18-2-7, 3.18-2-8, 3.18-2-9, 3.18-2-10
8415 | 3.19 | Сборник 19. газоснабжение - внутренние устройства | 43 | 25 | 18 | 3.19-3-1, 3.19-3-2, 3.19-4-1, 3.19-5-1, 3.19-5-2, 3.19-5-3, 3.19-7-1, 3.19-7-2, 3.19-7-3, 3.19-10-1, 3.19-11-1, 3.19-12-1, 3.19-13-1, 3.19-13-2, 3.19-13-3, 3.19-13-4, 3.19-17-1, 3.19-18-1
8508 | 3.20 | Сборник 20. вентиляция и кондиционирование воздуха | 445 | 413 | 32 | 3.20-15-1, 3.20-15-2, 3.20-36-1, 3.20-36-2, 3.20-36-3, 3.20-37-1, 3.20-37-2, 3.20-37-3, 3.20-37-4, 3.20-37-5, 3.20-37-6, 3.20-37-7, 3.20-41-1, 3.20-41-2, 3.20-41-3, 3.20-41-4, 3.20-41-5, 3.20-41-6, 3.20-41-7, 3.20-41-8, 3.20-41-9, 3.20-41-10, 3.20-48-1, 3.20-48-2, 3.20-48-3, 3.20-48-4, 3.20-48-5, 3.20-48-6, 3.20-48-7, 3.20-48-8, 3.20-48-9, 3.20-48-10
9080 | 3.22 | Сборник 22. водопровод - наружные сети | 610 | 561 | 49 | 3.22-10-1, 3.22-74-1, 3.22-74-2, 3.22-74-3, 3.22-74-4, 3.22-74-5, 3.22-74-6, 3.22-74-7, 3.22-74-8, 3.22-74-9, 3.22-74-10, 3.22-74-11, 3.22-74-12, 3.22-74-13, 3.22-74-14, 3.22-74-15, 3.22-74-16, 3.22-74-17, 3.22-74-18, 3.22-74-19, 3.22-74-20, 3.22-74-21, 3.22-74-22, 3.22-74-23, 3.22-74-24, 3.22-74-25, 3.22-39-1, 3.22-42-1, 3.22-42-2, 3.22-42-3, 3.22-64-1, 3.22-64-2, 3.22-64-3, 3.22-64-4, 3.22-64-5, 3.22-64-6, 3.22-64-7, 3.22-64-8, 3.22-64-9, 3.22-63-1, 3.22-63-2, 3.22-63-3, 3.22-63-4, 3.22-63-5, 3.22-63-6, 3.22-63-7, 3.22-63-8, 3.22-63-9, 3.22-63-10
9807 | 3.23 | Сборник 23. канализация - наружные сети | 277 | 190 | 87 | 3.23-8-1, 3.23-8-2, 3.23-8-3, 3.23-8-4, 3.23-8-5, 3.23-8-6, 3.23-8-7, 3.23-8-8, 3.23-8-9, 3.23-8-10, 3.23-9-1, 3.23-9-2, 3.23-9-3, 3.23-9-4, 3.23-9-5, 3.23-9-6, 3.23-10-1, 3.23-10-2, 3.23-10-3, 3.23-10-4, 3.23-10-5, 3.23-10-6, 3.23-12-1, 3.23-15-1, 3.23-15-2, 3.23-15-3, 3.23-36-4, 3.23-36-5, 3.23-36-6, 3.23-64-3, 3.23-64-4, 3.23-65-1, 3.23-65-2, 3.23-65-3, 3.23-65-4, 3.23-65-5, 3.23-65-6, 3.23-65-7, 3.23-65-8, 3.23-65-9, 3.23-68-1, 3.23-19-1, 3.23-19-2, 3.23-38-1, 3.23-38-2, 3.23-39-1, 3.23-40-1, 3.23-42-1, 3.23-43-1, 3.23-43-2, 3.23-44-1, 3.23-44-2, 3.23-48-1, 3.23-48-2, 3.23-49-1, 3.23-50-1, 3.23-51-1, 3.23-52-1, 3.23-53-1, 3.23-21-1, 3.23-21-2, 3.23-21-3, 3.23-67-1, 3.23-67-2, 3.23-67-3, 3.23-67-4, 3.23-67-5, 3.23-67-6, 3.23-67-7, 3.23-67-8, 3.23-37-1, 3.23-37-2, 3.23-37-3, 3.23-37-4, 3.23-37-5, 3.23-37-6, 3.23-37-7, 3.23-60-1, 3.23-54-1, 3.23-55-2, 3.23-56-1, 3.23-56-2, 3.23-57-1, 3.23-57-2, 3.23-58-1, 3.23-61-1, 3.23-62-1
10234 | 3.24 | Сборник 24. теплоснабжение и газопроводы - наружные сети | 534 | 475 | 59 | 3.24-67-17, 3.24-67-18, 3.24-69-17, 3.24-69-18, 3.24-71-17, 3.24-71-18, 3.24-20-1, 3.24-20-2, 3.24-20-3, 3.24-20-4, 3.24-20-5, 3.24-20-6, 3.24-20-7, 3.24-20-8, 3.24-20-9, 3.24-21-1, 3.24-21-2, 3.24-22-1, 3.24-25-10, 3.24-25-11, 3.24-25-12, 3.24-25-13, 3.24-25-14, 3.24-25-15, 3.24-25-16, 3.24-25-17, 3.24-25-18, 3.24-26-2, 3.24-26-3, 3.24-29-1, 3.24-48-1, 3.24-48-2, 3.24-48-3, 3.24-49-1, 3.24-49-2, 3.24-49-3, 3.24-49-4, 3.24-49-5, 3.24-49-6, 3.24-49-7, 3.24-49-8, 3.24-51-1, 3.24-51-2, 3.24-51-3, 3.24-51-4, 3.24-53-1, 3.24-53-2, 3.24-53-3, 3.24-53-4, 3.24-53-5, 3.24-53-6, 3.24-55-1, 3.24-55-2, 3.24-55-3, 3.24-55-4, 3.24-55-5, 3.24-59-1, 3.24-65-1, 3.24-66-1
10934 | 3.26 | Сборник 26. теплоизоляционные работы | 135 | 87 | 48 | 3.26-1-1, 3.26-2-1, 3.26-3-1, 3.26-5-1, 3.26-11-1, 3.26-12-1, 3.26-13-1, 3.26-14-1, 3.26-15-1, 3.26-18-1, 3.26-19-1, 3.26-21-1, 3.26-24-1, 3.26-25-1, 3.26-26-1, 3.26-27-1, 3.26-28-1, 3.26-55-1, 3.26-55-2, 3.26-59-1, 3.26-61-1, 3.26-69-1, 3.26-31-1, 3.26-32-1, 3.26-33-1, 3.26-34-1, 3.26-35-1, 3.26-36-1, 3.26-37-1, 3.26-38-1, 3.26-39-1, 3.26-40-1, 3.26-40-2, 3.26-41-1, 3.26-41-2, 3.26-62-3, 3.26-62-4, 3.26-42-1, 3.26-43-1, 3.26-45-1, 3.26-46-1, 3.26-47-1, 3.26-48-1, 3.26-49-1, 3.26-51-1, 3.26-52-1, 3.26-53-1, 3.26-54-1
11212 | 3.27 | Сборник 27. автомобильные дороги | 282 | 162 | 120 | 3.27-1-1, 3.27-1-2, 3.27-4-1, 3.27-5-1, 3.27-6-1, 3.27-7-1, 3.27-9-1, 3.27-10-1, 3.27-11-1, 3.27-131-1, 3.27-21-1, 3.27-25-1, 3.27-25-2, 3.27-121-1, 3.27-121-2, 3.27-121-3, 3.27-30-1, 3.27-30-2, 3.27-31-10, 3.27-32-1, 3.27-32-2, 3.27-32-3, 3.27-32-4, 3.27-33-1, 3.27-34-1, 3.27-34-2, 3.27-37-1, 3.27-39-1, 3.27-41-3, 3.27-41-5, 3.27-41-7, 3.27-41-9, 3.27-41-11, 3.27-42-1, 3.27-43-1, 3.27-44-3, 3.27-44-4, 3.27-45-1, 3.27-45-2, 3.27-45-3, 3.27-45-4, 3.27-46-1, 3.27-114-1, 3.27-47-2, 3.27-48-1, 3.27-48-2, 3.27-50-1, 3.27-51-1, 3.27-53-1, 3.27-54-1, 3.27-99-1, 3.27-99-2, 3.27-99-3, 3.27-101-1, 3.27-103-1, 3.27-107-1, 3.27-107-2, 3.27-107-3, 3.27-110-1, 3.27-55-2, 3.27-55-4, 3.27-55-6, 3.27-55-9, 3.27-55-10, 3.27-126-1, 3.27-132-1, 3.27-132-2, 3.27-132-3, 3.27-132-4, 3.27-132-5, 3.27-132-6, 3.27-57-1, 3.27-57-2, 3.27-57-3, 3.27-57-4, 3.27-57-5, 3.27-57-6, 3.27-58-1, 3.27-58-2, 3.27-58-3, 3.27-58-4, 3.27-59-1, 3.27-59-2, 3.27-60-1, 3.27-60-2, 3.27-61-1, 3.27-61-2, 3.27-62-1, 3.27-63-1, 3.27-63-2, 3.27-125-1, 3.27-128-1, 3.27-64-1, 3.27-65-1, 3.27-65-2, 3.27-65-3, 3.27-66-1, 3.27-67-1, 3.27-68-1, 3.27-68-2, 3.27-68-3, 3.27-122-1, 3.27-127-1, 3.27-71-1, 3.27-72-1, 3.27-102-1, 3.27-129-1, 3.27-130-1, 3.27-133-1, 3.27-86-1, 3.27-89-2, 3.27-92-1, 3.27-92-2, 3.27-97-1, 3.27-98-1, 3.27-112-1, 3.27-113-1, 3.27-116-1, 3.27-116-2, 3.27-118-1
11751 | 3.28 | Сборник 28. железные дороги | 481 | 0 | 481 | 3.28-1-1, 3.28-1-2, 3.28-1-3, 3.28-1-4, 3.28-1-5, 3.28-1-6, 3.28-1-7, 3.28-1-8, 3.28-1-9, 3.28-1-10, 3.28-1-11, 3.28-1-12, 3.28-1-13, 3.28-1-14, 3.28-2-1, 3.28-2-2, 3.28-2-3, 3.28-2-4, 3.28-2-5, 3.28-2-6, 3.28-2-7, 3.28-2-8, 3.28-2-9, 3.28-2-10, 3.28-2-11, 3.28-3-1, 3.28-3-2, 3.28-3-3, 3.28-3-4, 3.28-3-5, 3.28-3-6, 3.28-3-7, 3.28-3-8, 3.28-3-9, 3.28-3-10, 3.28-3-11, 3.28-3-12, 3.28-4-1, 3.28-4-2, 3.28-4-3, 3.28-4-4, 3.28-4-5, 3.28-4-6, 3.28-4-7, 3.28-4-8, 3.28-4-9, 3.28-4-10, 3.28-4-11, 3.28-4-12, 3.28-5-1, 3.28-5-2, 3.28-6-1, 3.28-6-2, 3.28-6-3, 3.28-6-4, 3.28-7-1, 3.28-8-1, 3.28-8-2, 3.28-8-3, 3.28-9-1, 3.28-9-2, 3.28-9-3, 3.28-10-1, 3.28-11-1, 3.28-11-2, 3.28-11-3, 3.28-11-4, 3.28-11-5, 3.28-11-6, 3.28-11-7, 3.28-12-1, 3.28-12-2, 3.28-12-3, 3.28-12-4, 3.28-12-5, 3.28-12-6, 3.28-12-7, 3.28-12-8, 3.28-12-9, 3.28-12-10, 3.28-12-11, 3.28-13-1, 3.28-13-2, 3.28-13-3, 3.28-13-4, 3.28-13-5, 3.28-13-6, 3.28-13-7, 3.28-13-8, 3.28-13-9, 3.28-14-1, 3.28-14-2, 3.28-14-3, 3.28-14-4, 3.28-14-5, 3.28-14-6, 3.28-14-7, 3.28-14-8, 3.28-14-9, 3.28-14-10, 3.28-15-1, 3.28-15-2, 3.28-15-3, 3.28-15-4, 3.28-15-5, 3.28-15-6, 3.28-15-7, 3.28-16-1, 3.28-16-2, 3.28-16-3, 3.28-16-4, 3.28-16-5, 3.28-16-6, 3.28-16-7, 3.28-16-8, 3.28-16-9, 3.28-16-10, 3.28-16-11, 3.28-16-12, 3.28-16-13, 3.28-16-14, 3.28-17-1, 3.28-17-2, 3.28-17-3, 3.28-18-1, 3.28-18-2, 3.28-18-3, 3.28-18-4, 3.28-18-5, 3.28-18-6, 3.28-18-7, 3.28-18-8, 3.28-18-9, 3.28-19-1, 3.28-19-2, 3.28-19-3, 3.28-19-4, 3.28-19-5, 3.28-19-6, 3.28-19-7, 3.28-19-8, 3.28-20-1, 3.28-20-2, 3.28-20-3, 3.28-21-1, 3.28-21-2, 3.28-21-3, 3.28-21-4, 3.28-22-1, 3.28-22-2, 3.28-23-1, 3.28-24-1, 3.28-24-2, 3.28-24-3, 3.28-24-4, 3.28-25-1, 3.28-25-2, 3.28-26-1, 3.28-26-2, 3.28-26-3, 3.28-26-4, 3.28-26-5, 3.28-26-6, 3.28-27-1, 3.28-28-1, 3.28-29-1, 3.28-29-2, 3.28-29-3, 3.28-29-4, 3.28-30-1, 3.28-30-2, 3.28-30-3, 3.28-30-4, 3.28-30-5, 3.28-30-6, 3.28-30-7, 3.28-30-8, 3.28-30-9, 3.28-30-10, 3.28-31-1, 3.28-31-2, 3.28-31-3, 3.28-31-4, 3.28-31-5, 3.28-31-6, 3.28-31-7, 3.28-31-8, 3.28-31-9, 3.28-31-10, 3.28-31-11, 3.28-31-12, 3.28-31-13, 3.28-31-14, 3.28-31-15, 3.28-31-16, 3.28-31-17, 3.28-31-18, 3.28-31-19, 3.28-31-20, 3.28-31-21, 3.28-31-22, 3.28-31-23, 3.28-31-24, 3.28-31-25, 3.28-31-26, 3.28-31-27, 3.28-31-28, 3.28-31-29, 3.28-31-30, 3.28-32-1, 3.28-32-2, 3.28-32-3, 3.28-32-4, 3.28-32-5, 3.28-32-6, 3.28-32-7, 3.28-32-8, 3.28-32-9, 3.28-32-10, 3.28-32-11, 3.28-32-12, 3.28-32-13, 3.28-32-14, 3.28-32-15, 3.28-32-16, 3.28-32-17, 3.28-32-18, 3.28-32-19, 3.28-32-20, 3.28-32-21, 3.28-32-22, 3.28-32-23, 3.28-32-24, 3.28-32-25, 3.28-32-26, 3.28-32-27, 3.28-32-28, 3.28-32-29, 3.28-32-30, 3.28-33-1, 3.28-33-2, 3.28-33-3, 3.28-33-4, 3.28-33-5, 3.28-33-6, 3.28-33-7, 3.28-33-8, 3.28-33-9, 3.28-33-10, 3.28-33-11, 3.28-33-12, 3.28-33-13, 3.28-33-14, 3.28-33-15, 3.28-33-16, 3.28-33-17, 3.28-33-18, 3.28-34-1, 3.28-34-2, 3.28-34-3, 3.28-34-4, 3.28-34-5, 3.28-34-6, 3.28-34-7, 3.28-34-8, 3.28-34-9, 3.28-34-10, 3.28-34-11, 3.28-34-12, 3.28-34-13, 3.28-34-14, 3.28-34-15, 3.28-34-16, 3.28-34-17, 3.28-34-18, 3.28-35-1, 3.28-35-2, 3.28-35-3, 3.28-36-1, 3.28-36-2, 3.28-37-1, 3.28-38-1, 3.28-38-2, 3.28-38-3, 3.28-39-1, 3.28-39-2, 3.28-39-3, 3.28-40-1, 3.28-41-1, 3.28-41-2, 3.28-42-1, 3.28-42-2, 3.28-42-3, 3.28-42-4, 3.28-42-5, 3.28-42-6, 3.28-42-7, 3.28-42-8, 3.28-42-9, 3.28-42-10, 3.28-43-1, 3.28-43-2, 3.28-43-3, 3.28-43-4, 3.28-44-1, 3.28-44-2, 3.28-44-3, 3.28-44-4, 3.28-44-5, 3.28-44-6, 3.28-44-7, 3.28-44-8, 3.28-44-9, 3.28-44-10, 3.28-44-11, 3.28-44-12, 3.28-44-13, 3.28-44-14, 3.28-45-1, 3.28-46-1, 3.28-46-2, 3.28-46-3, 3.28-46-4, 3.28-47-1, 3.28-47-2, 3.28-47-3, 3.28-47-4, 3.28-48-1, 3.28-101-1, 3.28-101-2, 3.28-101-3, 3.28-101-4, 3.28-101-5, 3.28-101-6, 3.28-101-7, 3.28-101-8, 3.28-101-9, 3.28-101-10, 3.28-101-11, 3.28-102-1, 3.28-102-2, 3.28-102-3, 3.28-102-4, 3.28-102-5, 3.28-102-6, 3.28-102-7, 3.28-102-8, 3.28-102-9, 3.28-102-10, 3.28-102-11, 3.28-102-12, 3.28-102-13, 3.28-102-14, 3.28-102-15, 3.28-102-16, 3.28-102-17, 3.28-102-18, 3.28-103-1, 3.28-103-2, 3.28-104-1, 3.28-105-1, 3.28-105-2, 3.28-105-3, 3.28-105-4, 3.28-105-5, 3.28-105-6, 3.28-105-7, 3.28-105-8, 3.28-105-9, 3.28-105-10, 3.28-106-1, 3.28-106-2, 3.28-106-3, 3.28-106-4, 3.28-106-5, 3.28-106-6, 3.28-107-1, 3.28-107-2, 3.28-107-3, 3.28-107-4, 3.28-107-5, 3.28-107-6, 3.28-107-7, 3.28-107-8, 3.28-107-9, 3.28-108-1, 3.28-108-2, 3.28-108-3, 3.28-108-4, 3.28-108-5, 3.28-109-1, 3.28-109-2, 3.28-109-3, 3.28-109-4, 3.28-109-5, 3.28-110-1, 3.28-111-1, 3.28-111-2, 3.28-111-3, 3.28-111-4, 3.28-111-5, 3.28-111-6, 3.28-112-1, 3.28-112-2, 3.28-113-1, 3.28-114-1, 3.28-114-2, 3.28-114-3, 3.28-114-4, 3.28-115-1, 3.28-115-2, 3.28-115-3, 3.28-115-4, 3.28-116-1, 3.28-116-2, 3.28-116-3, 3.28-117-1, 3.28-117-2, 3.28-117-3, 3.28-118-1, 3.28-118-2, 3.28-118-3, 3.28-119-1, 3.28-201-1, 3.28-201-2, 3.28-201-3, 3.28-201-4, 3.28-201-5, 3.28-201-6, 3.28-201-7, 3.28-201-8, 3.28-201-9, 3.28-202-1, 3.28-202-2, 3.28-202-3, 3.28-203-1, 3.28-203-2, 3.28-203-3, 3.28-203-4, 3.28-203-5, 3.28-203-6, 3.28-203-7, 3.28-203-8, 3.28-203-9, 3.28-203-10, 3.28-203-11, 3.28-203-12, 3.28-203-13, 3.28-203-14, 3.28-204-1, 3.28-204-2, 3.28-204-3, 3.28-205-1, 3.28-205-2, 3.28-205-3, 3.28-205-4, 3.28-205-5, 3.28-206-1, 3.28-207-1, 3.28-208-1, 3.28-208-2, 3.28-208-3, 3.28-208-4, 3.28-208-5, 3.28-209-1, 3.28-209-2, 3.28-210-1, 3.28-211-1, 3.28-212-1, 3.28-212-2, 3.28-213-1, 3.28-213-2, 3.28-213-3, 3.28-213-4, 3.28-213-5, 3.28-213-6, 3.28-214-1, 3.28-214-2, 3.28-214-3, 3.28-214-4, 3.28-215-1
12401 | 3.29 | Сборник 29. тоннели и метрополитены | 1605 | 0 | 1605 | 3.29-1001-1, 3.29-1001-2, 3.29-1001-3, 3.29-1001-4, 3.29-1001-5, 3.29-1002-1, 3.29-1002-2, 3.29-1002-3, 3.29-1003-1, 3.29-1003-2, 3.29-1003-3, 3.29-1003-4, 3.29-1003-5, 3.29-1003-6, 3.29-1003-7, 3.29-1003-8, 3.29-1003-9, 3.29-1003-10, 3.29-1003-11, 3.29-1003-12, 3.29-1003-13, 3.29-1003-14, 3.29-1003-15, 3.29-1003-16, 3.29-1004-1, 3.29-1004-2, 3.29-1004-3, 3.29-1004-4, 3.29-1004-5, 3.29-1004-6, 3.29-1004-7, 3.29-1004-8, 3.29-1004-9, 3.29-1004-10, 3.29-1004-11, 3.29-1004-12, 3.29-1004-13, 3.29-1004-14, 3.29-1004-15, 3.29-1004-16, 3.29-1005-1, 3.29-1005-2, 3.29-1006-1, 3.29-1006-2, 3.29-1006-3, 3.29-1006-4, 3.29-1007-1, 3.29-1008-1, 3.29-1009-1, 3.29-1023-1, 3.29-1024-1, 3.29-1024-2, 3.29-1024-3, 3.29-1024-4, 3.29-1025-1, 3.29-1050-1, 3.29-1050-2, 3.29-1051-1, 3.29-1051-2, 3.29-1051-3, 3.29-1051-4, 3.29-1051-5, 3.29-1051-6, 3.29-1051-7, 3.29-1051-8, 3.29-1052-1, 3.29-1052-2, 3.29-1053-1, 3.29-1070-1, 3.29-1070-2, 3.29-1070-3, 3.29-1071-1, 3.29-1071-2, 3.29-1071-3, 3.29-1071-4, 3.29-1071-5, 3.29-1071-6, 3.29-1071-7, 3.29-1071-8, 3.29-1072-1, 3.29-1072-2, 3.29-1072-3, 3.29-1072-4, 3.29-1072-5, 3.29-1072-6, 3.29-1072-7, 3.29-1072-8, 3.29-1085-1, 3.29-1085-2, 3.29-1085-3, 3.29-1085-4, 3.29-1085-5, 3.29-1085-6, 3.29-1085-7, 3.29-1085-8, 3.29-1085-9, 3.29-1086-1, 3.29-1086-2, 3.29-1086-3, 3.29-1086-4, 3.29-1086-5, 3.29-1087-1, 3.29-1087-2, 3.29-1087-3, 3.29-1087-4, 3.29-1087-5, 3.29-1088-1, 3.29-1088-2, 3.29-1088-3, 3.29-1088-4, 3.29-1089-1, 3.29-1089-2, 3.29-1089-3, 3.29-1089-4, 3.29-1105-1, 3.29-1105-2, 3.29-1105-3, 3.29-1105-4, 3.29-1105-5, 3.29-1105-6, 3.29-1105-7, 3.29-1105-8, 3.29-1105-9, 3.29-1105-10, 3.29-1105-11, 3.29-1105-12, 3.29-1105-13, 3.29-1105-14, 3.29-1105-15, 3.29-1105-16, 3.29-1105-17, 3.29-1105-18, 3.29-1105-19, 3.29-1105-20, 3.29-1105-21, 3.29-1105-22, 3.29-1105-23, 3.29-1105-24, 3.29-1106-1, 3.29-1106-2, 3.29-1106-3, 3.29-1106-4, 3.29-1107-1, 3.29-1107-2, 3.29-1107-3, 3.29-1107-4, 3.29-1108-1, 3.29-1108-2, 3.29-1108-3, 3.29-1108-4, 3.29-1109-1, 3.29-1109-2, 3.29-1109-3, 3.29-1109-4, 3.29-1110-1, 3.29-1110-2, 3.29-1110-3, 3.29-1110-4, 3.29-1111-1, 3.29-1111-2, 3.29-1111-3, 3.29-1111-4, 3.29-1112-1, 3.29-1112-2, 3.29-1112-3, 3.29-1112-4, 3.29-1113-1, 3.29-1113-2, 3.29-1113-3, 3.29-1113-4, 3.29-1114-1, 3.29-1114-2, 3.29-1114-3, 3.29-1114-4, 3.29-1125-1, 3.29-1125-2, 3.29-1125-3, 3.29-1125-4, 3.29-1126-1, 3.29-1126-2, 3.29-1126-3, 3.29-1126-4, 3.29-1127-1, 3.29-1127-2, 3.29-1127-3, 3.29-1127-4, 3.29-1128-1, 3.29-1128-2, 3.29-1128-3, 3.29-1128-4, 3.29-1129-1, 3.29-1129-2, 3.29-1129-3, 3.29-1129-4, 3.29-1130-1, 3.29-1130-2, 3.29-1130-3, 3.29-1130-4, 3.29-1131-1, 3.29-1131-2, 3.29-1131-3, 3.29-1131-4, 3.29-1131-5, 3.29-1132-1, 3.29-1132-2, 3.29-1132-3, 3.29-1132-4, 3.29-1133-1, 3.29-1133-2, 3.29-1133-3, 3.29-1133-4, 3.29-1133-5, 3.29-1134-1, 3.29-1134-2, 3.29-1134-3, 3.29-1134-4, 3.29-1134-5, 3.29-1135-1, 3.29-1135-2, 3.29-1135-3, 3.29-1135-4, 3.29-1136-1, 3.29-1136-2, 3.29-1136-3, 3.29-1136-4, 3.29-1137-1, 3.29-1137-2, 3.29-1137-3, 3.29-1137-4, 3.29-1175-1, 3.29-1175-2, 3.29-1175-3, 3.29-1175-4, 3.29-1175-5, 3.29-1175-6, 3.29-1175-7, 3.29-1175-8, 3.29-1176-1, 3.29-1176-2, 3.29-1176-3, 3.29-1176-4, 3.29-1176-5, 3.29-1176-6, 3.29-1176-7, 3.29-1177-1, 3.29-1177-2, 3.29-1177-3, 3.29-1177-4, 3.29-1177-5, 3.29-1177-6, 3.29-1177-7, 3.29-1178-1, 3.29-1178-2, 3.29-1178-3, 3.29-1179-1, 3.29-1179-2, 3.29-1179-3, 3.29-1179-4, 3.29-1180-1, 3.29-1180-2, 3.29-1180-3, 3.29-1180-4, 3.29-1195-1, 3.29-1195-2, 3.29-1195-3, 3.29-1195-4, 3.29-1196-1, 3.29-1196-2, 3.29-1196-3, 3.29-1196-4, 3.29-1197-1, 3.29-1197-2, 3.29-1197-3, 3.29-1197-4, 3.29-1197-5, 3.29-1197-6, 3.29-1198-1, 3.29-1198-2, 3.29-1199-1, 3.29-1199-2, 3.29-1199-3, 3.29-1199-4, 3.29-1199-5, 3.29-1199-6, 3.29-1200-1, 3.29-1200-2, 3.29-1200-3, 3.29-1201-1, 3.29-1201-2, 3.29-1201-3, 3.29-1201-4, 3.29-1202-1, 3.29-1202-2, 3.29-1202-3, 3.29-1202-4, 3.29-1203-1, 3.29-1203-2, 3.29-1203-3, 3.29-1220-1, 3.29-1220-2, 3.29-1220-3, 3.29-1221-1, 3.29-1221-2, 3.29-1221-3, 3.29-1221-4, 3.29-1221-5, 3.29-1222-1, 3.29-1222-2, 3.29-1222-3, 3.29-1222-4, 3.29-1222-5, 3.29-1223-1, 3.29-1223-2, 3.29-1223-3, 3.29-1223-4, 3.29-1224-1, 3.29-1224-2, 3.29-1224-3, 3.29-1224-4, 3.29-1225-1, 3.29-1225-2, 3.29-1225-3, 3.29-1225-4, 3.29-1226-1, 3.29-1226-2, 3.29-1226-3, 3.29-1226-4, 3.29-1227-1, 3.29-1227-2, 3.29-1227-3, 3.29-1227-4, 3.29-1228-1, 3.29-1228-2, 3.29-1228-3, 3.29-1228-4, 3.29-1229-1, 3.29-1229-2, 3.29-1229-3, 3.29-1229-4, 3.29-1230-1, 3.29-1230-2, 3.29-1230-3, 3.29-1230-4, 3.29-1246-1, 3.29-1246-2, 3.29-1250-1, 3.29-1250-2, 3.29-1250-3, 3.29-1250-4, 3.29-1250-5, 3.29-1250-6, 3.29-1250-7, 3.29-1250-8, 3.29-1250-9, 3.29-1250-10, 3.29-1252-1, 3.29-1252-2, 3.29-1252-3, 3.29-1252-4, 3.29-1252-5, 3.29-1253-1, 3.29-1253-2, 3.29-1253-3, 3.29-1253-4, 3.29-1253-5, 3.29-1269-1, 3.29-1269-2, 3.29-1269-3, 3.29-1269-4, 3.29-1269-5, 3.29-1270-1, 3.29-1270-2, 3.29-1270-3, 3.29-1270-4, 3.29-1270-5, 3.29-1270-6, 3.29-1270-7, 3.29-1270-8, 3.29-1271-1, 3.29-1271-2, 3.29-1271-3, 3.29-1271-4, 3.29-1271-5, 3.29-1272-1, 3.29-1272-2, 3.29-1272-3, 3.29-1272-4, 3.29-1272-5, 3.29-1273-1, 3.29-1273-2, 3.29-1273-3, 3.29-1273-4, 3.29-1273-5, 3.29-1274-1, 3.29-1986-1, 3.29-1986-2, 3.29-1987-1, 3.29-1987-2, 3.29-1987-3, 3.29-1987-4, 3.29-1987-5, 3.29-1987-6, 3.29-1987-7, 3.29-1987-8, 3.29-1290-1, 3.29-1290-2, 3.29-1290-3, 3.29-1290-4, 3.29-1291-1, 3.29-1291-2, 3.29-1291-3, 3.29-1291-4, 3.29-1291-5, 3.29-1291-6, 3.29-1291-7, 3.29-1291-8, 3.29-1292-1, 3.29-1292-2, 3.29-1292-3, 3.29-1292-4, 3.29-1293-1, 3.29-1293-2, 3.29-1294-1, 3.29-1294-2, 3.29-1305-1, 3.29-1305-2, 3.29-1305-3, 3.29-1305-4, 3.29-1315-1, 3.29-1315-2, 3.29-1315-3, 3.29-1315-4, 3.29-1315-5, 3.29-1315-6, 3.29-1315-7, 3.29-1315-8, 3.29-1315-9, 3.29-1316-1, 3.29-1316-2, 3.29-1316-3, 3.29-1316-4, 3.29-1316-5, 3.29-1316-6, 3.29-1316-7, 3.29-1316-8, 3.29-1316-9, 3.29-1317-1, 3.29-1317-2, 3.29-1317-3, 3.29-1317-4, 3.29-1317-5, 3.29-1317-6, 3.29-1317-7, 3.29-1317-8, 3.29-1317-9, 3.29-1318-1, 3.29-1318-2, 3.29-1318-3, 3.29-1318-4, 3.29-1318-5, 3.29-1318-6, 3.29-1318-7, 3.29-1318-8, 3.29-1318-9, 3.29-1319-1, 3.29-1320-1, 3.29-1321-1, 3.29-1321-2, 3.29-1334-1, 3.29-1335-1, 3.29-1335-2, 3.29-1336-1, 3.29-1336-2, 3.29-1337-1, 3.29-1337-2, 3.29-1337-3, 3.29-1338-1, 3.29-1338-2, 3.29-1338-3, 3.29-1339-1, 3.29-1339-2, 3.29-1339-3, 3.29-1340-1, 3.29-1340-2, 3.29-1340-3, 3.29-1340-4, 3.29-1340-5, 3.29-1340-6, 3.29-1341-1, 3.29-1341-2, 3.29-1341-3, 3.29-1341-4, 3.29-1341-5, 3.29-1342-1, 3.29-1343-1, 3.29-1344-1, 3.29-1344-2, 3.29-1344-3, 3.29-1344-4, 3.29-1344-5, 3.29-1344-6, 3.29-1344-7, 3.29-1344-8, 3.29-1344-9, 3.29-1344-10, 3.29-1345-1, 3.29-1345-2, 3.29-1345-3, 3.29-1345-4, 3.29-1345-5, 3.29-1345-6, 3.29-1345-7, 3.29-1345-8, 3.29-1345-9, 3.29-1345-10, 3.29-1346-2, 3.29-1346-3, 3.29-1346-4, 3.29-1347-1, 3.29-1347-2, 3.29-1347-3, 3.29-1347-4, 3.29-1347-5, 3.29-1347-6, 3.29-1347-7, 3.29-1347-8, 3.29-1347-9, 3.29-1347-10, 3.29-1348-1, 3.29-1349-1, 3.29-1350-1, 3.29-1351-1, 3.29-1351-2, 3.29-1351-3, 3.29-1351-4, 3.29-1351-5, 3.29-1352-1, 3.29-1352-2, 3.29-1352-3, 3.29-1352-4, 3.29-1352-5, 3.29-1352-6, 3.29-1352-7, 3.29-1352-8, 3.29-1352-9, 3.29-1352-10, 3.29-1353-1, 3.29-1354-1, 3.29-1355-1, 3.29-1375-1, 3.29-1375-2, 3.29-1376-1, 3.29-1377-1, 3.29-1377-2, 3.29-1377-3, 3.29-1377-4, 3.29-1377-5, 3.29-1377-6, 3.29-1377-7, 3.29-1377-8, 3.29-1378-1, 3.29-1378-2, 3.29-1379-1, 3.29-1379-2, 3.29-1379-3, 3.29-1379-4, 3.29-1379-5, 3.29-1379-6, 3.29-1380-1, 3.29-1380-2, 3.29-1380-3, 3.29-1380-4, 3.29-1380-5, 3.29-1380-6, 3.29-1380-7, 3.29-1380-8, 3.29-1380-9, 3.29-1380-10, 3.29-1380-11, 3.29-1380-12, 3.29-1380-13, 3.29-1380-14, 3.29-1380-15, 3.29-1380-16, 3.29-1380-17, 3.29-1380-18, 3.29-1380-19, 3.29-1381-1, 3.29-1381-2, 3.29-1382-1, 3.29-1382-2, 3.29-1382-3, 3.29-1382-4, 3.29-1382-5, 3.29-1382-6, 3.29-1382-7, 3.29-1382-8, 3.29-1383-1, 3.29-1383-2, 3.29-1383-3, 3.29-1383-4, 3.29-1384-1, 3.29-1384-2, 3.29-1385-1, 3.29-1385-2, 3.29-1386-1, 3.29-1386-2, 3.29-1400-1, 3.29-1400-2, 3.29-1401-1, 3.29-1401-2, 3.29-1402-1, 3.29-1402-2, 3.29-1403-1, 3.29-1403-2, 3.29-1403-3, 3.29-1403-4, 3.29-1403-5, 3.29-1403-6, 3.29-1404-1, 3.29-1404-2, 3.29-1404-3, 3.29-1404-4, 3.29-1404-5, 3.29-1405-1, 3.29-1405-2, 3.29-1405-3, 3.29-1405-4, 3.29-1405-5, 3.29-1406-1, 3.29-1406-2, 3.29-1406-3, 3.29-1406-4, 3.29-1406-5, 3.29-1406-6, 3.29-1406-7, 3.29-1406-8, 3.29-1406-9, 3.29-1406-10, 3.29-1406-11, 3.29-1406-12, 3.29-1406-13, 3.29-1407-1, 3.29-1407-2, 3.29-1407-3, 3.29-1407-4, 3.29-1407-5, 3.29-1407-6, 3.29-1407-7, 3.29-1407-8, 3.29-1407-9, 3.29-1407-10, 3.29-1407-11, 3.29-1968-1, 3.29-1430-1, 3.29-1431-1, 3.29-1432-1, 3.29-1432-2, 3.29-1432-3, 3.29-1432-4, 3.29-1432-5, 3.29-1432-6, 3.29-1432-7, 3.29-1432-10, 3.29-1432-11, 3.29-1432-12, 3.29-1433-1, 3.29-1433-2, 3.29-1434-1, 3.29-1434-2, 3.29-1434-3, 3.29-1435-1, 3.29-1435-2, 3.29-1435-3, 3.29-1436-1, 3.29-1436-2, 3.29-1436-3, 3.29-1437-1, 3.29-1437-2, 3.29-1437-3, 3.29-1438-1, 3.29-1439-1, 3.29-1439-2, 3.29-1440-1, 3.29-1440-2, 3.29-1440-3, 3.29-1959-1, 3.29-1455-1, 3.29-1455-2, 3.29-1455-3, 3.29-1455-4, 3.29-1455-5, 3.29-1455-6, 3.29-1455-7, 3.29-1455-8, 3.29-1455-9, 3.29-1455-10, 3.29-1455-11, 3.29-1455-12, 3.29-1455-13, 3.29-1455-14, 3.29-1455-15, 3.29-1455-16, 3.29-1456-1, 3.29-1456-2, 3.29-1456-3, 3.29-1456-4, 3.29-1457-1, 3.29-1457-2, 3.29-1457-3, 3.29-1458-1, 3.29-1458-2, 3.29-1458-3, 3.29-1458-4, 3.29-1458-5, 3.29-1458-6, 3.29-1458-7, 3.29-1458-8, 3.29-1458-9, 3.29-1459-1, 3.29-1459-2, 3.29-1459-3, 3.29-1460-1, 3.29-1460-2, 3.29-1460-3, 3.29-1460-4, 3.29-1460-5, 3.29-1460-6, 3.29-1460-7, 3.29-1460-8, 3.29-1460-9, 3.29-1460-10, 3.29-1460-11, 3.29-1460-12, 3.29-1461-1, 3.29-1461-2, 3.29-1461-3, 3.29-1461-4, 3.29-1461-5, 3.29-1461-6, 3.29-1461-7, 3.29-1461-8, 3.29-1461-9, 3.29-1462-1, 3.29-1463-1, 3.29-1463-2, 3.29-1463-3, 3.29-1463-4, 3.29-1464-1, 3.29-1464-2, 3.29-1464-3, 3.29-1464-4, 3.29-1464-5, 3.29-1464-6, 3.29-1464-7, 3.29-1464-8, 3.29-1464-9, 3.29-1464-10, 3.29-1464-11, 3.29-1464-12, 3.29-1465-1, 3.29-1485-1, 3.29-1485-2, 3.29-1485-3, 3.29-1485-4, 3.29-1486-1, 3.29-1486-2, 3.29-1486-3, 3.29-1486-4, 3.29-1486-5, 3.29-1486-6, 3.29-1486-7, 3.29-1486-8, 3.29-1486-9, 3.29-1486-10, 3.29-1487-1, 3.29-1487-2, 3.29-1500-1, 3.29-1500-2, 3.29-1500-3, 3.29-1500-4, 3.29-1501-1, 3.29-1501-2, 3.29-1501-3, 3.29-1501-4, 3.29-1502-1, 3.29-1502-2, 3.29-1503-1, 3.29-1503-2, 3.29-1504-1, 3.29-1504-2, 3.29-1505-1, 3.29-1506-1, 3.29-1507-1, 3.29-1508-1, 3.29-1509-1, 3.29-1510-1, 3.29-1511-1, 3.29-1512-1, 3.29-1513-1, 3.29-1514-1, 3.29-1514-2, 3.29-1514-3, 3.29-1515-1, 3.29-1684-1, 3.29-1535-1, 3.29-1535-2, 3.29-1535-3, 3.29-1535-4, 3.29-1536-1, 3.29-1536-2, 3.29-1536-3, 3.29-1536-4, 3.29-1536-5, 3.29-1536-6, 3.29-1537-1, 3.29-1537-2, 3.29-1537-3, 3.29-1538-1, 3.29-1538-2, 3.29-1539-1, 3.29-1540-1, 3.29-1540-2, 3.29-1540-3, 3.29-1541-1, 3.29-1541-2, 3.29-1541-3, 3.29-1541-4, 3.29-1541-5, 3.29-1541-6, 3.29-1541-7, 3.29-1541-8, 3.29-1541-9, 3.29-1541-10, 3.29-1541-11, 3.29-1541-12, 3.29-1542-1, 3.29-1542-2, 3.29-1542-3, 3.29-1543-1, 3.29-1544-1, 3.29-1544-2, 3.29-1544-3, 3.29-1545-1, 3.29-1545-2, 3.29-1545-3, 3.29-1545-4, 3.29-1545-5, 3.29-1545-6, 3.29-1546-1, 3.29-1546-2, 3.29-1546-3, 3.29-1546-4, 3.29-1547-1, 3.29-1547-2, 3.29-1548-1, 3.29-1548-2, 3.29-1549-1, 3.29-1550-1, 3.29-1550-2, 3.29-1550-3, 3.29-1550-4, 3.29-1550-5, 3.29-1550-6, 3.29-1550-7, 3.29-1550-8, 3.29-1551-1, 3.29-1551-2, 3.29-1552-1, 3.29-1553-1, 3.29-1553-2, 3.29-1553-3, 3.29-1554-1, 3.29-1554-2, 3.29-1555-1, 3.29-1556-1, 3.29-1557-1, 3.29-1557-2, 3.29-1557-3, 3.29-1558-1, 3.29-1558-2, 3.29-1558-3, 3.29-1559-1, 3.29-1559-2, 3.29-1559-3, 3.29-1560-1, 3.29-1560-2, 3.29-1560-3, 3.29-1561-1, 3.29-1561-2, 3.29-1561-3, 3.29-1562-1, 3.29-1562-2, 3.29-1562-3, 3.29-1562-4, 3.29-1563-1, 3.29-1564-1, 3.29-1564-2, 3.29-1565-1, 3.29-1565-2, 3.29-1566-1, 3.29-1567-1, 3.29-1568-1, 3.29-1569-1, 3.29-1570-1, 3.29-1571-1, 3.29-1957-1, 3.29-1957-2, 3.29-1967-1, 3.29-1967-2, 3.29-1967-3, 3.29-1967-4, 3.29-1585-1, 3.29-1585-2, 3.29-1585-3, 3.29-1585-4, 3.29-1585-5, 3.29-1585-6, 3.29-1586-1, 3.29-1587-1, 3.29-1587-2, 3.29-1588-1, 3.29-1589-1, 3.29-1589-2, 3.29-1590-1, 3.29-1590-2, 3.29-1591-1, 3.29-1592-1, 3.29-1592-2, 3.29-1592-3, 3.29-1592-4, 3.29-1592-5, 3.29-1592-6, 3.29-1592-7, 3.29-1592-8, 3.29-1593-1, 3.29-1593-2, 3.29-1593-3, 3.29-1593-4, 3.29-1593-5, 3.29-1593-6, 3.29-1593-7, 3.29-1593-8, 3.29-1593-9, 3.29-1593-10, 3.29-1594-1, 3.29-1594-2, 3.29-1595-1, 3.29-1595-2, 3.29-1596-1, 3.29-1596-2, 3.29-1597-1, 3.29-1597-2, 3.29-1598-1, 3.29-1598-2, 3.29-1599-1, 3.29-1600-1, 3.29-1600-2, 3.29-1600-3, 3.29-1600-4, 3.29-1600-5, 3.29-1600-6, 3.29-1610-1, 3.29-1610-2, 3.29-1610-3, 3.29-1611-1, 3.29-1611-2, 3.29-1611-3, 3.29-1612-1, 3.29-1612-2, 3.29-1612-3, 3.29-1612-4, 3.29-1612-5, 3.29-1612-6, 3.29-1612-7, 3.29-1612-8, 3.29-1627-1, 3.29-1627-2, 3.29-1627-3, 3.29-1627-4, 3.29-1627-5, 3.29-1627-6, 3.29-1628-1, 3.29-1628-2, 3.29-1628-3, 3.29-1628-4, 3.29-1629-1, 3.29-1630-1, 3.29-1630-2, 3.29-1630-3, 3.29-1630-4, 3.29-1630-5, 3.29-1630-6, 3.29-1630-7, 3.29-1630-8, 3.29-1630-9, 3.29-1630-10, 3.29-1631-2, 3.29-1631-4, 3.29-1631-6, 3.29-1631-8, 3.29-1631-10, 3.29-1631-12, 3.29-1632-1, 3.29-1632-2, 3.29-1632-3, 3.29-1632-4, 3.29-1632-5, 3.29-1632-6, 3.29-1632-7, 3.29-1632-8, 3.29-1632-9, 3.29-1632-10, 3.29-1633-2, 3.29-1633-4, 3.29-1633-6, 3.29-1634-1, 3.29-1634-2, 3.29-1634-3, 3.29-1634-4, 3.29-1634-5, 3.29-1634-6, 3.29-1635-1, 3.29-1635-2, 3.29-1636-1, 3.29-1636-2, 3.29-1637-1, 3.29-1637-2, 3.29-1638-1, 3.29-1638-2, 3.29-1639-1, 3.29-1639-2, 3.29-1639-3, 3.29-1639-4, 3.29-1639-5, 3.29-1639-6, 3.29-1639-7, 3.29-1639-8, 3.29-1639-9, 3.29-1639-10, 3.29-1640-1, 3.29-1640-2, 3.29-1640-3, 3.29-1640-4, 3.29-1640-5, 3.29-1640-6, 3.29-1640-7, 3.29-1640-8, 3.29-1640-9, 3.29-1641-1, 3.29-1641-2, 3.29-1641-3, 3.29-1642-1, 3.29-1643-1, 3.29-1644-1, 3.29-1644-2, 3.29-1645-1, 3.29-1646-1, 3.29-1647-1, 3.29-1647-2, 3.29-1647-3, 3.29-1647-4, 3.29-1648-1, 3.29-1648-2, 3.29-1648-3, 3.29-1648-4, 3.29-1649-1, 3.29-1649-2, 3.29-1649-3, 3.29-1649-4, 3.29-1650-1, 3.29-1650-2, 3.29-1650-3, 3.29-1650-4, 3.29-1651-1, 3.29-1651-2, 3.29-1652-1, 3.29-1652-2, 3.29-1653-1, 3.29-1654-1, 3.29-1654-2, 3.29-1654-3, 3.29-1654-4, 3.29-1654-5, 3.29-1654-6, 3.29-1655-1, 3.29-1655-2, 3.29-1655-3, 3.29-1655-4, 3.29-1655-5, 3.29-1655-6, 3.29-1655-7, 3.29-1655-8, 3.29-1655-9, 3.29-1656-1, 3.29-1656-2, 3.29-1656-3, 3.29-1656-4, 3.29-1656-5, 3.29-1656-6, 3.29-1656-7, 3.29-1656-8, 3.29-1657-1, 3.29-1657-2, 3.29-1657-3, 3.29-1657-4, 3.29-1657-5, 3.29-1657-6, 3.29-1657-7, 3.29-1657-8, 3.29-1658-1, 3.29-1659-1, 3.29-1660-1, 3.29-1660-2, 3.29-1661-1, 3.29-1661-2, 3.29-1662-1, 3.29-1663-1, 3.29-1663-2, 3.29-1664-1, 3.29-1665-1, 3.29-1666-1, 3.29-1667-1, 3.29-1668-1, 3.29-1669-1, 3.29-1670-1, 3.29-1671-1, 3.29-1672-1, 3.29-1673-1, 3.29-1674-1, 3.29-1674-2, 3.29-1674-3, 3.29-1675-1, 3.29-1675-2, 3.29-1676-1, 3.29-1676-2, 3.29-1677-1, 3.29-1677-2, 3.29-1678-1, 3.29-1678-2, 3.29-1679-1, 3.29-1679-2, 3.29-1680-1, 3.29-1680-2, 3.29-1680-3, 3.29-1681-1, 3.29-1682-1, 3.29-1682-2, 3.29-1682-3, 3.29-1682-4, 3.29-1683-1, 3.29-1685-1, 3.29-1685-2, 3.29-1686-1, 3.29-1686-2, 3.29-1687-1, 3.29-1687-2, 3.29-1688-1, 3.29-1688-2, 3.29-1689-1, 3.29-1689-2, 3.29-1690-1, 3.29-1690-2, 3.29-1691-1, 3.29-1691-2, 3.29-1692-1, 3.29-1693-1, 3.29-1694-1, 3.29-1694-2, 3.29-1694-3, 3.29-1694-4, 3.29-1695-1, 3.29-1695-2, 3.29-1695-3, 3.29-1695-4, 3.29-1696-1, 3.29-1696-2, 3.29-1696-3, 3.29-1696-4, 3.29-1970-1, 3.29-1973-1, 3.29-1973-2, 3.29-1973-3, 3.29-1710-1, 3.29-1710-2, 3.29-1710-3, 3.29-1710-4, 3.29-1710-5, 3.29-1710-6, 3.29-1710-7, 3.29-1710-8, 3.29-1710-9, 3.29-1710-10, 3.29-1710-11, 3.29-1710-12, 3.29-1725-1, 3.29-1725-2, 3.29-1725-3, 3.29-1725-4, 3.29-1725-5, 3.29-1725-6, 3.29-1725-7, 3.29-1725-8, 3.29-1725-9, 3.29-1725-10, 3.29-1725-11, 3.29-1725-12, 3.29-1725-13, 3.29-1725-14, 3.29-1725-15, 3.29-1725-16, 3.29-1725-17, 3.29-1725-18, 3.29-1725-19, 3.29-1725-20, 3.29-1725-21, 3.29-1726-1, 3.29-1726-2, 3.29-1726-3, 3.29-1726-4, 3.29-1726-5, 3.29-1727-1, 3.29-1727-2, 3.29-1728-1, 3.29-1728-2, 3.29-1729-1, 3.29-1729-2, 3.29-1729-3, 3.29-1729-4, 3.29-1729-5, 3.29-1729-6, 3.29-1729-7, 3.29-1729-8, 3.29-1730-1, 3.29-1730-2, 3.29-1730-3, 3.29-1730-4, 3.29-1731-1, 3.29-1731-2, 3.29-1732-1, 3.29-1733-1, 3.29-1733-2, 3.29-1733-3, 3.29-1733-4, 3.29-1733-5, 3.29-1734-1, 3.29-1734-2, 3.29-1735-1, 3.29-1735-2, 3.29-1736-1, 3.29-1736-2, 3.29-1737-1, 3.29-1738-1, 3.29-1739-1, 3.29-1740-1, 3.29-1740-2, 3.29-1740-3, 3.29-1740-4, 3.29-1741-1, 3.29-1741-2, 3.29-1755-1, 3.29-1756-1, 3.29-1756-2, 3.29-1757-1, 3.29-1758-1, 3.29-1758-2, 3.29-1759-1, 3.29-1760-1, 3.29-1761-1, 3.29-1955-1, 3.29-1955-2, 3.29-1955-3, 3.29-1955-4, 3.29-1955-5, 3.29-1955-6, 3.29-1955-7, 3.29-1958-1, 3.29-1958-2, 3.29-1972-1, 3.29-1972-2, 3.29-1972-3, 3.29-1972-4, 3.29-1972-5, 3.29-1972-6, 3.29-1972-7, 3.29-1972-8, 3.29-1972-9, 3.29-1978-1, 3.29-1978-2, 3.29-1978-3, 3.29-1978-4, 3.29-1979-1, 3.29-1981-1, 3.29-1982-1, 3.29-1982-2, 3.29-1982-3, 3.29-1983-1, 3.29-1983-2, 3.29-1983-3, 3.29-1983-4, 3.29-1984-1, 3.29-1984-2, 3.29-1984-3, 3.29-1984-4, 3.29-1775-1, 3.29-1775-2, 3.29-1775-3, 3.29-1775-4, 3.29-1775-5, 3.29-1775-6, 3.29-1775-7, 3.29-1775-8, 3.29-1775-9, 3.29-1776-1, 3.29-1776-2, 3.29-1776-3, 3.29-1776-4, 3.29-1777-1, 3.29-1777-2, 3.29-1778-1, 3.29-1778-2, 3.29-1779-1, 3.29-1779-2, 3.29-1780-1, 3.29-1780-2, 3.29-1781-1, 3.29-1781-2, 3.29-1782-1, 3.29-1783-1, 3.29-1783-2, 3.29-1784-1, 3.29-1785-1, 3.29-1786-1, 3.29-1786-2, 3.29-1786-3, 3.29-1787-1, 3.29-1788-1, 3.29-1789-1, 3.29-1789-2, 3.29-1790-1, 3.29-1791-1, 3.29-1792-1, 3.29-1793-1, 3.29-1794-1, 3.29-1794-2, 3.29-1794-3, 3.29-1795-1, 3.29-1796-1, 3.29-1797-1, 3.29-1797-2, 3.29-1797-3, 3.29-1797-4, 3.29-1797-5, 3.29-1797-6, 3.29-1797-7, 3.29-1797-8, 3.29-1798-1, 3.29-1798-2, 3.29-1799-1, 3.29-1799-2, 3.29-1799-3, 3.29-1799-4, 3.29-1800-1, 3.29-1800-2, 3.29-1801-1, 3.29-1801-2, 3.29-1802-1, 3.29-1802-2, 3.29-1803-1, 3.29-1803-2, 3.29-1804-1, 3.29-1804-2, 3.29-1805-1, 3.29-1805-2, 3.29-1806-1, 3.29-1807-1, 3.29-1807-2, 3.29-1808-1, 3.29-1809-1, 3.29-1810-1, 3.29-1811-1, 3.29-1812-1, 3.29-1813-1, 3.29-1813-2, 3.29-1814-1, 3.29-1814-2, 3.29-1815-1, 3.29-1815-2, 3.29-1816-1, 3.29-1816-2, 3.29-1817-1, 3.29-1818-1, 3.29-1818-2, 3.29-1819-1, 3.29-1820-1, 3.29-1820-2, 3.29-1821-1, 3.29-1821-2, 3.29-1821-3, 3.29-1821-4, 3.29-1822-1, 3.29-1822-2, 3.29-1823-1, 3.29-1823-2, 3.29-1824-1, 3.29-1826-1, 3.29-1827-1, 3.29-1827-2, 3.29-1828-1, 3.29-1828-2, 3.29-1829-1, 3.29-1829-2, 3.29-1830-1, 3.29-1830-2, 3.29-1831-1, 3.29-1832-1, 3.29-1832-2, 3.29-1833-1, 3.29-1834-1, 3.29-1834-2, 3.29-1834-3, 3.29-1834-4, 3.29-1835-1, 3.29-1836-1, 3.29-1837-1, 3.29-1837-2, 3.29-1837-3, 3.29-1837-4, 3.29-1838-1, 3.29-1839-1, 3.29-1840-1, 3.29-1840-2, 3.29-1840-3, 3.29-1840-4, 3.29-1841-1, 3.29-1841-2, 3.29-1841-3, 3.29-1841-4, 3.29-1842-1, 3.29-1842-2, 3.29-1842-3, 3.29-1842-4, 3.29-1842-5, 3.29-1842-6, 3.29-1843-1, 3.29-1843-2, 3.29-1843-3, 3.29-1843-4, 3.29-1843-5, 3.29-1843-6, 3.29-1844-1, 3.29-1844-2, 3.29-1844-3, 3.29-1844-4, 3.29-1845-1, 3.29-1845-2, 3.29-1960-1, 3.29-1960-2, 3.29-1960-3, 3.29-1961-1, 3.29-1963-1, 3.29-1964-1, 3.29-1965-1, 3.29-1965-2, 3.29-1965-3, 3.29-1971-1, 3.29-1971-2, 3.29-1974-1, 3.29-1976-1, 3.29-1977-1, 3.29-1865-1, 3.29-1865-2, 3.29-1865-3, 3.29-1865-4, 3.29-1865-5, 3.29-1865-6, 3.29-1865-7, 3.29-1865-8, 3.29-1865-9, 3.29-1865-10, 3.29-1866-1, 3.29-1866-2, 3.29-1866-3, 3.29-1866-4, 3.29-1867-1, 3.29-1867-2, 3.29-1868-1, 3.29-1869-1, 3.29-1869-2, 3.29-1870-1, 3.29-1870-2, 3.29-1871-1, 3.29-1872-1, 3.29-1872-2, 3.29-1873-1, 3.29-1873-2, 3.29-1874-1, 3.29-1875-1, 3.29-1875-2, 3.29-1876-1, 3.29-1877-1, 3.29-1877-2, 3.29-1877-3, 3.29-1877-4, 3.29-1878-1, 3.29-1879-1, 3.29-1880-1, 3.29-1881-1, 3.29-1882-1, 3.29-1883-1, 3.29-1883-2, 3.29-1884-1, 3.29-1885-1, 3.29-1885-2, 3.29-1885-3, 3.29-1900-1, 3.29-1900-2, 3.29-1900-3, 3.29-1900-4, 3.29-1900-5, 3.29-1900-6, 3.29-1900-7, 3.29-1901-1, 3.29-1902-1, 3.29-1902-2, 3.29-1903-1, 3.29-1904-1, 3.29-1905-1, 3.29-1905-2, 3.29-1905-3, 3.29-1905-4, 3.29-1905-5, 3.29-1905-6, 3.29-1905-7, 3.29-1905-8, 3.29-1906-1, 3.29-1906-2, 3.29-1906-3, 3.29-1906-4, 3.29-1907-1, 3.29-1907-2, 3.29-1908-1, 3.29-1908-2, 3.29-1908-3, 3.29-1909-1, 3.29-1909-2, 3.29-1909-3, 3.29-1909-4, 3.29-1909-5, 3.29-1910-1, 3.29-1910-2, 3.29-1910-3, 3.29-1910-4, 3.29-1911-1, 3.29-1911-2, 3.29-1911-3, 3.29-1912-1, 3.29-1913-1, 3.29-1913-2, 3.29-1914-1, 3.29-1914-2, 3.29-1914-3, 3.29-1930-1, 3.29-1931-1, 3.29-1932-1, 3.29-1932-2, 3.29-1933-1, 3.29-1934-1, 3.29-1935-1, 3.29-1937-1, 3.29-1938-1, 3.29-1938-2, 3.29-1938-3, 3.29-1939-1, 3.29-1939-2, 3.29-1939-3, 3.29-1939-4, 3.29-1939-5, 3.29-1939-6, 3.29-1939-7, 3.29-1940-1, 3.29-1941-1, 3.29-1941-2, 3.29-1942-1, 3.29-1943-1, 3.29-1944-1, 3.29-1945-1, 3.29-1947-1, 3.29-1947-2, 3.29-1948-1, 3.29-1949-1, 3.29-1950-1, 3.29-1951-1, 3.29-1952-1, 3.29-1953-1, 3.29-1956-1, 3.29-1956-2, 3.29-1956-3, 3.29-1969-1, 3.29-1975-1, 3.29-1975-2, 3.29-1975-3, 3.29-1980-1, 3.29-1985-1, 3.29-1985-2
15012 | 3.30 | Сборник 30. мосты и трубы | 298 | 0 | 298 | 3.30-1-1, 3.30-1-2, 3.30-1-3, 3.30-2-1, 3.30-3-1, 3.30-4-1, 3.30-5-1, 3.30-94-1, 3.30-95-1, 3.30-6-1, 3.30-6-2, 3.30-6-3, 3.30-6-4, 3.30-6-5, 3.30-6-6, 3.30-7-1, 3.30-8-1, 3.30-8-2, 3.30-9-1, 3.30-9-2, 3.30-102-1, 3.30-102-2, 3.30-102-3, 3.30-10-1, 3.30-10-2, 3.30-10-3, 3.30-10-4, 3.30-11-1, 3.30-11-2, 3.30-11-3, 3.30-12-1, 3.30-12-2, 3.30-13-1, 3.30-13-2, 3.30-13-3, 3.30-14-1, 3.30-14-2, 3.30-15-1, 3.30-16-1, 3.30-16-2, 3.30-16-3, 3.30-16-4, 3.30-16-5, 3.30-17-1, 3.30-17-2, 3.30-18-1, 3.30-19-1, 3.30-19-2, 3.30-19-3, 3.30-19-4, 3.30-19-5, 3.30-19-6, 3.30-19-7, 3.30-19-8, 3.30-19-9, 3.30-19-10, 3.30-19-11, 3.30-19-12, 3.30-19-13, 3.30-19-14, 3.30-19-15, 3.30-19-16, 3.30-19-17, 3.30-19-18, 3.30-19-19, 3.30-20-1, 3.30-20-2, 3.30-21-1, 3.30-22-1, 3.30-23-1, 3.30-24-1, 3.30-25-1, 3.30-25-2, 3.30-25-3, 3.30-26-1, 3.30-26-2, 3.30-27-1, 3.30-27-2, 3.30-28-1, 3.30-28-2, 3.30-29-1, 3.30-30-1, 3.30-31-1, 3.30-31-2, 3.30-31-3, 3.30-31-4, 3.30-83-1, 3.30-98-1, 3.30-32-1, 3.30-32-2, 3.30-32-3, 3.30-32-4, 3.30-32-5, 3.30-32-6, 3.30-33-1, 3.30-33-2, 3.30-33-3, 3.30-34-1, 3.30-34-2, 3.30-34-3, 3.30-34-4, 3.30-34-5, 3.30-35-1, 3.30-35-2, 3.30-35-3, 3.30-36-1, 3.30-37-1, 3.30-37-2, 3.30-37-3, 3.30-37-4, 3.30-38-1, 3.30-38-2, 3.30-38-3, 3.30-38-4, 3.30-38-5, 3.30-39-1, 3.30-39-2, 3.30-39-3, 3.30-40-1, 3.30-40-2, 3.30-40-3, 3.30-40-4, 3.30-41-1, 3.30-41-2, 3.30-41-3, 3.30-41-4, 3.30-41-5, 3.30-41-6, 3.30-41-7, 3.30-41-8, 3.30-41-9, 3.30-42-1, 3.30-42-2, 3.30-42-3, 3.30-42-4, 3.30-42-5, 3.30-42-6, 3.30-43-1, 3.30-44-1, 3.30-44-2, 3.30-45-1, 3.30-93-1, 3.30-46-1, 3.30-46-2, 3.30-47-1, 3.30-47-2, 3.30-48-1, 3.30-48-2, 3.30-48-3, 3.30-48-4, 3.30-48-5, 3.30-48-6, 3.30-48-7, 3.30-48-8, 3.30-49-1, 3.30-50-1, 3.30-50-2, 3.30-51-1, 3.30-51-2, 3.30-52-1, 3.30-52-2, 3.30-52-3, 3.30-52-4, 3.30-52-5, 3.30-52-6, 3.30-53-1, 3.30-53-2, 3.30-53-3, 3.30-53-4, 3.30-53-5, 3.30-54-1, 3.30-54-2, 3.30-54-3, 3.30-55-1, 3.30-55-2, 3.30-55-3, 3.30-56-1, 3.30-56-2, 3.30-56-3, 3.30-56-4, 3.30-56-5, 3.30-56-6, 3.30-57-1, 3.30-57-2, 3.30-58-1, 3.30-58-2, 3.30-58-3, 3.30-58-4, 3.30-58-5, 3.30-58-6, 3.30-59-1, 3.30-60-1, 3.30-61-1, 3.30-61-2, 3.30-62-1, 3.30-62-2, 3.30-62-3, 3.30-62-4, 3.30-62-5, 3.30-62-6, 3.30-63-1, 3.30-63-2, 3.30-63-3, 3.30-63-4, 3.30-63-5, 3.30-63-6, 3.30-64-1, 3.30-64-2, 3.30-64-3, 3.30-64-4, 3.30-64-5, 3.30-64-6, 3.30-65-1, 3.30-65-2, 3.30-65-3, 3.30-65-4, 3.30-66-1, 3.30-66-2, 3.30-67-1, 3.30-68-1, 3.30-82-1, 3.30-90-1, 3.30-90-2, 3.30-91-1, 3.30-92-1, 3.30-92-2, 3.30-99-1, 3.30-99-2, 3.30-100-1, 3.30-100-2, 3.30-103-1, 3.30-104-1, 3.30-105-1, 3.30-105-2, 3.30-105-3, 3.30-105-4, 3.30-105-5, 3.30-105-6, 3.30-69-1, 3.30-70-1, 3.30-70-2, 3.30-71-1, 3.30-71-2, 3.30-71-3, 3.30-96-1, 3.30-96-2, 3.30-97-1, 3.30-97-2, 3.30-97-3, 3.30-97-4, 3.30-97-5, 3.30-72-1, 3.30-72-2, 3.30-72-3, 3.30-72-4, 3.30-72-5, 3.30-72-6, 3.30-72-7, 3.30-86-1, 3.30-86-2, 3.30-86-3, 3.30-86-4, 3.30-86-5, 3.30-86-6, 3.30-86-7, 3.30-86-8, 3.30-86-9, 3.30-86-10, 3.30-86-11, 3.30-86-12, 3.30-86-13, 3.30-86-14, 3.30-86-15, 3.30-86-16, 3.30-86-17, 3.30-86-18, 3.30-86-19, 3.30-86-20, 3.30-88-1, 3.30-73-1, 3.30-74-1, 3.30-74-2, 3.30-74-3, 3.30-75-1, 3.30-75-2, 3.30-75-3, 3.30-87-1, 3.30-76-1, 3.30-76-2, 3.30-77-1, 3.30-77-2, 3.30-78-1, 3.30-79-1, 3.30-79-2, 3.30-79-3, 3.30-79-4, 3.30-80-1, 3.30-80-2
15552 | 3.32 | Сборник 32. трамвайные пути | 117 | 0 | 117 | 3.32-1-1, 3.32-2-1, 3.32-3-1, 3.32-3-2, 3.32-3-3, 3.32-3-4, 3.32-4-1, 3.32-4-2, 3.32-4-3, 3.32-4-4, 3.32-4-5, 3.32-4-6, 3.32-4-7, 3.32-4-8, 3.32-4-9, 3.32-4-10, 3.32-4-11, 3.32-4-12, 3.32-4-13, 3.32-5-1, 3.32-5-2, 3.32-5-3, 3.32-5-4, 3.32-5-5, 3.32-5-6, 3.32-5-7, 3.32-5-8, 3.32-6-1, 3.32-6-2, 3.32-6-3, 3.32-6-4, 3.32-6-5, 3.32-6-6, 3.32-6-7, 3.32-6-8, 3.32-6-9, 3.32-6-10, 3.32-7-1, 3.32-7-2, 3.32-8-1, 3.32-8-2, 3.32-8-3, 3.32-8-4, 3.32-8-5, 3.32-8-6, 3.32-8-7, 3.32-8-8, 3.32-9-1, 3.32-9-2, 3.32-9-3, 3.32-9-4, 3.32-9-5, 3.32-9-6, 3.32-10-1, 3.32-10-2, 3.32-10-3, 3.32-10-4, 3.32-10-5, 3.32-10-6, 3.32-11-1, 3.32-11-2, 3.32-11-3, 3.32-11-4, 3.32-12-1, 3.32-12-2, 3.32-12-3, 3.32-12-4, 3.32-13-1, 3.32-13-2, 3.32-13-3, 3.32-13-4, 3.32-13-5, 3.32-13-6, 3.32-14-1, 3.32-14-2, 3.32-14-3, 3.32-15-1, 3.32-16-1, 3.32-16-2, 3.32-16-3, 3.32-17-1, 3.32-17-2, 3.32-17-3, 3.32-18-1, 3.32-18-2, 3.32-19-1, 3.32-19-2, 3.32-20-1, 3.32-20-2, 3.32-20-3, 3.32-20-4, 3.32-20-5, 3.32-20-6, 3.32-21-1, 3.32-21-2, 3.32-21-3, 3.32-21-4, 3.32-22-1, 3.32-22-2, 3.32-22-3, 3.32-22-4, 3.32-23-1, 3.32-23-2, 3.32-24-1, 3.32-24-2, 3.32-25-1, 3.32-26-1, 3.32-28-1, 3.32-29-1, 3.32-30-1, 3.32-31-1, 3.32-32-1, 3.32-32-2, 3.32-33-1, 3.32-33-2, 3.32-34-1, 3.32-35-1
15740 | 3.33 | Сборник 33. линии электропередачи | 245 | 129 | 116 | 3.33-3-1, 3.33-4-1, 3.33-6-1, 3.33-6-2, 3.33-6-3, 3.33-6-4, 3.33-6-5, 3.33-6-6, 3.33-6-7, 3.33-6-8, 3.33-6-9, 3.33-6-10, 3.33-6-11, 3.33-6-12, 3.33-6-13, 3.33-6-14, 3.33-6-15, 3.33-6-16, 3.33-8-1, 3.33-8-2, 3.33-8-3, 3.33-8-4, 3.33-8-5, 3.33-8-6, 3.33-8-7, 3.33-8-8, 3.33-8-9, 3.33-8-10, 3.33-8-11, 3.33-8-12, 3.33-8-13, 3.33-8-14, 3.33-8-15, 3.33-8-16, 3.33-8-17, 3.33-8-18, 3.33-8-19, 3.33-8-20, 3.33-8-21, 3.33-8-22, 3.33-8-23, 3.33-8-24, 3.33-9-1, 3.33-9-2, 3.33-9-3, 3.33-9-4, 3.33-9-5, 3.33-9-6, 3.33-9-7, 3.33-9-8, 3.33-9-9, 3.33-9-10, 3.33-9-11, 3.33-9-12, 3.33-9-13, 3.33-9-14, 3.33-9-15, 3.33-9-16, 3.33-9-17, 3.33-11-1, 3.33-15-1, 3.33-15-2, 3.33-15-3, 3.33-15-4, 3.33-15-5, 3.33-15-6, 3.33-15-7, 3.33-15-8, 3.33-15-9, 3.33-15-10, 3.33-15-11, 3.33-15-12, 3.33-15-13, 3.33-15-14, 3.33-15-15, 3.33-15-16, 3.33-15-17, 3.33-15-18, 3.33-15-19, 3.33-15-20, 3.33-15-21, 3.33-15-22, 3.33-15-23, 3.33-15-24, 3.33-19-1, 3.33-19-2, 3.33-19-3, 3.33-19-4, 3.33-19-5, 3.33-19-6, 3.33-19-7, 3.33-19-8, 3.33-21-1, 3.33-21-2, 3.33-21-3, 3.33-21-4, 3.33-21-5, 3.33-21-6, 3.33-21-7, 3.33-21-8, 3.33-21-9, 3.33-21-10, 3.33-21-11, 3.33-21-12, 3.33-21-13, 3.33-23-1, 3.33-23-2, 3.33-24-1, 3.33-24-2, 3.33-24-3, 3.33-24-4, 3.33-24-5, 3.33-24-6, 3.33-40-1, 3.33-40-2, 3.33-40-3
16084 | 3.34 | Сборник 34. сооружения связи, радиовещания и телевидения | 251 | 158 | 93 | 3.34-2-1, 3.34-3-1, 3.34-4-1, 3.34-4-2, 3.34-5-1, 3.34-5-2, 3.34-5-3, 3.34-5-4, 3.34-5-5, 3.34-5-6, 3.34-5-7, 3.34-5-8, 3.34-5-9, 3.34-6-1, 3.34-6-6, 3.34-6-7, 3.34-8-1, 3.34-8-2, 3.34-9-1, 3.34-9-2, 3.34-9-3, 3.34-9-4, 3.34-9-5, 3.34-9-6, 3.34-10-5, 3.34-10-10, 3.34-10-15, 3.34-10-20, 3.34-11-1, 3.34-12-1, 3.34-12-2, 3.34-22-1, 3.34-22-2, 3.34-22-3, 3.34-22-4, 3.34-25-1, 3.34-26-1, 3.34-46-1, 3.34-48-1, 3.34-49-1, 3.34-49-2, 3.34-50-1, 3.34-51-1, 3.34-52-1, 3.34-55-1, 3.34-55-2, 3.34-55-3, 3.34-55-4, 3.34-55-5, 3.34-55-6, 3.34-55-7, 3.34-55-8, 3.34-55-9, 3.34-55-10, 3.34-28-1, 3.34-28-2, 3.34-30-1, 3.34-30-2, 3.34-30-3, 3.34-30-4, 3.34-30-5, 3.34-30-6, 3.34-30-7, 3.34-30-8, 3.34-30-9, 3.34-30-10, 3.34-30-11, 3.34-30-12, 3.34-33-1, 3.34-33-2, 3.34-33-3, 3.34-33-4, 3.34-33-5, 3.34-33-6, 3.34-35-1, 3.34-35-2, 3.34-35-3, 3.34-35-4, 3.34-35-5, 3.34-35-6, 3.34-36-1, 3.34-36-2, 3.34-37-1, 3.34-39-1, 3.34-39-2, 3.34-43-1, 3.34-43-2, 3.34-43-3, 3.34-43-4, 3.34-44-1, 3.34-44-2, 3.34-44-3, 3.34-44-4
16477 | 3.37 | Сборник 37. бетонные и железобетонные конструкции гидротехнических сооружений | 80 | 0 | 80 | 3.37-1-1, 3.37-1-2, 3.37-1-3, 3.37-2-1, 3.37-2-2, 3.37-3-1, 3.37-4-1, 3.37-4-2, 3.37-4-3, 3.37-5-1, 3.37-5-2, 3.37-5-3, 3.37-5-4, 3.37-5-5, 3.37-6-1, 3.37-6-2, 3.37-6-3, 3.37-6-4, 3.37-6-5, 3.37-6-6, 3.37-6-7, 3.37-6-8, 3.37-7-1, 3.37-7-2, 3.37-7-3, 3.37-8-1, 3.37-16-1, 3.37-16-2, 3.37-16-3, 3.37-16-4, 3.37-16-5, 3.37-17-1, 3.37-17-2, 3.37-17-3, 3.37-17-4, 3.37-17-5, 3.37-17-6, 3.37-17-7, 3.37-17-8, 3.37-18-1, 3.37-18-2, 3.37-19-1, 3.37-9-1, 3.37-9-2, 3.37-9-3, 3.37-9-4, 3.37-9-5, 3.37-9-6, 3.37-9-7, 3.37-10-1, 3.37-10-2, 3.37-11-1, 3.37-11-2, 3.37-11-3, 3.37-11-4, 3.37-11-5, 3.37-11-6, 3.37-11-7, 3.37-11-8, 3.37-12-1, 3.37-12-2, 3.37-13-1, 3.37-14-1, 3.37-14-2, 3.37-14-3, 3.37-14-4, 3.37-14-5, 3.37-15-1, 3.37-15-2, 3.37-15-3, 3.37-15-4, 3.37-15-5, 3.37-15-6, 3.37-15-7, 3.37-15-8, 3.37-15-9, 3.37-15-10, 3.37-15-11, 3.37-15-12, 3.37-15-13
16599 | 3.38 | Сборник 38. каменные конструкции гидротехнических сооружений | 10 | 0 | 10 | 3.38-1-1, 3.38-1-2, 3.38-1-3, 3.38-1-4, 3.38-2-1, 3.38-3-1, 3.38-3-2, 3.38-3-3, 3.38-3-4, 3.38-3-5
16616 | 3.39 | Сборник 39. металлические конструкции гидротехнических сооружений | 14 | 0 | 14 | 3.39-1-1, 3.39-1-2, 3.39-1-3, 3.39-1-4, 3.39-1-5, 3.39-1-6, 3.39-1-7, 3.39-2-1, 3.39-2-2, 3.39-3-1, 3.39-4-1, 3.39-5-1, 3.39-5-2, 3.39-5-3
16641 | 3.40 | Сборник 40. деревянные конструкции гидротехнических сооружений | 36 | 0 | 36 | 3.40-1-1, 3.40-1-2, 3.40-1-3, 3.40-1-4, 3.40-1-5, 3.40-1-6, 3.40-1-7, 3.40-1-8, 3.40-2-1, 3.40-3-1, 3.40-4-1, 3.40-5-1, 3.40-5-2, 3.40-5-3, 3.40-5-4, 3.40-5-5, 3.40-5-6, 3.40-6-1, 3.40-6-2, 3.40-6-3, 3.40-6-4, 3.40-6-5, 3.40-6-6, 3.40-6-7, 3.40-7-1, 3.40-7-2, 3.40-7-3, 3.40-7-4, 3.40-8-1, 3.40-8-2, 3.40-9-1, 3.40-9-2, 3.40-9-3, 3.40-9-4, 3.40-10-1, 3.40-10-2
16704 | 3.41 | Сборник 41. гидроизоляционные работы в гидротехнических сооружениях | 28 | 0 | 28 | 3.41-1-1, 3.41-1-2, 3.41-1-3, 3.41-2-1, 3.41-2-2, 3.41-2-3, 3.41-3-1, 3.41-3-2, 3.41-3-3, 3.41-3-4, 3.41-3-5, 3.41-3-6, 3.41-6-1, 3.41-4-1, 3.41-4-2, 3.41-4-3, 3.41-4-4, 3.41-4-5, 3.41-4-6, 3.41-5-1, 3.41-5-2, 3.41-5-3, 3.41-5-4, 3.41-5-5, 3.41-5-6, 3.41-7-1, 3.41-7-2, 3.41-7-3
16752 | 3.42 | Сборник 42. берегоукрепительные работы | 57 | 0 | 57 | 3.42-1-1, 3.42-2-1, 3.42-3-1, 3.42-4-1, 3.42-4-2, 3.42-4-3, 3.42-4-4, 3.42-4-5, 3.42-4-6, 3.42-4-7, 3.42-5-1, 3.42-6-1, 3.42-7-1, 3.42-7-2, 3.42-8-1, 3.42-8-2, 3.42-8-3, 3.42-9-1, 3.42-9-2, 3.42-9-3, 3.42-9-4, 3.42-9-5, 3.42-10-1, 3.42-10-2, 3.42-10-3, 3.42-10-4, 3.42-10-5, 3.42-10-6, 3.42-10-7, 3.42-11-1, 3.42-11-2, 3.42-12-1, 3.42-12-2, 3.42-12-3, 3.42-20-1, 3.42-21-1, 3.42-21-2, 3.42-13-1, 3.42-13-2, 3.42-13-3, 3.42-13-4, 3.42-14-1, 3.42-14-2, 3.42-14-3, 3.42-14-4, 3.42-15-1, 3.42-15-2, 3.42-16-1, 3.42-16-2, 3.42-17-1, 3.42-17-2, 3.42-18-1, 3.42-18-2, 3.42-18-3, 3.42-18-4, 3.42-19-1, 3.42-19-2
16854 | 3.44 | Сборник 44. подводно-строительные (водолазные) работы | 289 | 0 | 289 | 3.44-1-1, 3.44-1-2, 3.44-2-1, 3.44-2-2, 3.44-3-1, 3.44-3-2, 3.44-3-3, 3.44-3-4, 3.44-3-5, 3.44-3-6, 3.44-3-7, 3.44-3-8, 3.44-3-9, 3.44-4-1, 3.44-4-2, 3.44-5-1, 3.44-5-2, 3.44-5-3, 3.44-5-4, 3.44-5-5, 3.44-5-6, 3.44-6-1, 3.44-6-2, 3.44-6-3, 3.44-6-4, 3.44-6-5, 3.44-6-6, 3.44-7-1, 3.44-7-2, 3.44-7-3, 3.44-7-4, 3.44-8-1, 3.44-8-2, 3.44-8-3, 3.44-8-4, 3.44-8-5, 3.44-8-6, 3.44-8-7, 3.44-8-8, 3.44-8-9, 3.44-8-10, 3.44-8-11, 3.44-8-12, 3.44-8-13, 3.44-8-14, 3.44-9-1, 3.44-9-2, 3.44-9-3, 3.44-9-4, 3.44-9-5, 3.44-9-6, 3.44-9-7, 3.44-10-1, 3.44-10-2, 3.44-10-3, 3.44-10-4, 3.44-10-5, 3.44-10-6, 3.44-11-1, 3.44-11-2, 3.44-11-3, 3.44-11-4, 3.44-11-5, 3.44-11-6, 3.44-11-7, 3.44-11-8, 3.44-11-9, 3.44-11-10, 3.44-11-11, 3.44-11-12, 3.44-12-1, 3.44-12-2, 3.44-12-3, 3.44-12-4, 3.44-12-5, 3.44-12-6, 3.44-12-7, 3.44-12-8, 3.44-12-9, 3.44-12-10, 3.44-12-11, 3.44-12-12, 3.44-13-1, 3.44-13-2, 3.44-13-3, 3.44-13-4, 3.44-13-5, 3.44-13-6, 3.44-14-1, 3.44-14-2, 3.44-14-3, 3.44-14-4, 3.44-14-5, 3.44-14-6, 3.44-15-1, 3.44-15-2, 3.44-15-3, 3.44-15-4, 3.44-15-5, 3.44-15-6, 3.44-16-1, 3.44-16-2, 3.44-17-1, 3.44-17-2, 3.44-17-3, 3.44-17-4, 3.44-17-5, 3.44-17-6, 3.44-17-7, 3.44-18-1, 3.44-18-2, 3.44-18-3, 3.44-18-4, 3.44-18-5, 3.44-18-6, 3.44-18-7, 3.44-19-1, 3.44-19-2, 3.44-19-3, 3.44-19-4, 3.44-19-5, 3.44-19-6, 3.44-19-7, 3.44-20-1, 3.44-20-2, 3.44-20-3, 3.44-21-1, 3.44-21-2, 3.44-21-3, 3.44-21-4, 3.44-21-5, 3.44-21-6, 3.44-21-7, 3.44-21-8, 3.44-21-9, 3.44-21-10, 3.44-21-11, 3.44-22-1, 3.44-22-2, 3.44-22-3, 3.44-22-4, 3.44-23-1, 3.44-24-1, 3.44-24-2, 3.44-24-3, 3.44-24-4, 3.44-24-5, 3.44-25-1, 3.44-25-2, 3.44-25-3, 3.44-25-4, 3.44-25-5, 3.44-25-6, 3.44-26-1, 3.44-26-2, 3.44-26-3, 3.44-26-4, 3.44-26-5, 3.44-26-6, 3.44-26-7, 3.44-26-8, 3.44-26-9, 3.44-26-10, 3.44-26-11, 3.44-26-12, 3.44-27-1, 3.44-27-2, 3.44-27-3, 3.44-27-4, 3.44-27-5, 3.44-27-6, 3.44-27-7, 3.44-28-1, 3.44-28-2, 3.44-29-1, 3.44-29-2, 3.44-29-3, 3.44-30-1, 3.44-31-1, 3.44-31-2, 3.44-31-3, 3.44-31-4, 3.44-31-5, 3.44-31-6, 3.44-31-7, 3.44-31-8, 3.44-32-1, 3.44-32-2, 3.44-32-3, 3.44-32-4, 3.44-32-5, 3.44-32-6, 3.44-32-7, 3.44-32-8, 3.44-32-9, 3.44-32-10, 3.44-32-11, 3.44-32-12, 3.44-32-13, 3.44-32-14, 3.44-32-15, 3.44-32-16, 3.44-32-17, 3.44-32-18, 3.44-32-19, 3.44-32-20, 3.44-32-21, 3.44-32-22, 3.44-33-1, 3.44-33-2, 3.44-33-3, 3.44-33-4, 3.44-33-5, 3.44-33-6, 3.44-33-7, 3.44-33-8, 3.44-33-9, 3.44-33-10, 3.44-33-11, 3.44-33-12, 3.44-33-13, 3.44-33-14, 3.44-33-15, 3.44-33-16, 3.44-33-17, 3.44-33-18, 3.44-33-19, 3.44-33-20, 3.44-33-21, 3.44-33-22, 3.44-33-23, 3.44-33-24, 3.44-33-25, 3.44-33-26, 3.44-33-27, 3.44-33-28, 3.44-33-29, 3.44-33-30, 3.44-34-1, 3.44-34-2, 3.44-34-3, 3.44-34-4, 3.44-35-1, 3.44-35-2, 3.44-35-3, 3.44-36-1, 3.44-36-2, 3.44-37-1, 3.44-38-1, 3.44-38-2, 3.44-39-1, 3.44-39-2, 3.44-39-3, 3.44-39-4, 3.44-40-1, 3.44-40-2, 3.44-40-3, 3.44-40-4, 3.44-41-1, 3.44-41-2, 3.44-42-1, 3.44-42-2, 3.44-42-3, 3.44-42-4, 3.44-43-1, 3.44-43-2, 3.44-43-3, 3.44-43-4, 3.44-43-5, 3.44-43-6, 3.44-44-1, 3.44-44-2, 3.44-44-3, 3.44-45-1, 3.44-45-2, 3.44-45-3, 3.44-45-4, 3.44-46-1, 3.44-46-2, 3.44-47-1, 3.44-48-1, 3.44-49-1, 3.44-49-2, 3.44-50-1, 3.44-50-2, 3.44-50-3, 3.44-50-4, 3.44-51-1, 3.44-51-2
17251 | 3.45 | Сборник 45. промышленные печи и трубы | 198 | 0 | 198 | 3.45-1-1, 3.45-1-2, 3.45-1-3, 3.45-1-4, 3.45-1-5, 3.45-1-6, 3.45-1-7, 3.45-1-8, 3.45-1-9, 3.45-2-1, 3.45-2-2, 3.45-2-3, 3.45-2-4, 3.45-2-5, 3.45-2-6, 3.45-2-7, 3.45-2-8, 3.45-2-9, 3.45-2-10, 3.45-3-1, 3.45-3-2, 3.45-3-3, 3.45-4-1, 3.45-4-2, 3.45-4-3, 3.45-4-4, 3.45-5-1, 3.45-5-2, 3.45-5-3, 3.45-6-1, 3.45-6-2, 3.45-6-3, 3.45-6-4, 3.45-6-5, 3.45-7-1, 3.45-7-2, 3.45-8-1, 3.45-8-2, 3.45-8-3, 3.45-8-4, 3.45-9-1, 3.45-9-2, 3.45-9-3, 3.45-10-1, 3.45-10-2, 3.45-10-3, 3.45-11-1, 3.45-11-2, 3.45-12-1, 3.45-12-2, 3.45-12-3, 3.45-12-4, 3.45-12-5, 3.45-13-1, 3.45-13-2, 3.45-14-1, 3.45-14-2, 3.45-15-1, 3.45-15-2, 3.45-16-1, 3.45-17-1, 3.45-18-1, 3.45-19-1, 3.45-19-2, 3.45-19-3, 3.45-19-4, 3.45-19-5, 3.45-19-6, 3.45-19-7, 3.45-19-8, 3.45-19-9, 3.45-19-10, 3.45-20-1, 3.45-20-2, 3.45-20-3, 3.45-20-4, 3.45-20-5, 3.45-20-6, 3.45-20-7, 3.45-20-8, 3.45-20-9, 3.45-21-1, 3.45-21-2, 3.45-21-3, 3.45-21-4, 3.45-21-5, 3.45-21-6, 3.45-21-7, 3.45-21-8, 3.45-21-9, 3.45-22-1, 3.45-22-2, 3.45-22-3, 3.45-22-4, 3.45-22-5, 3.45-22-6, 3.45-22-7, 3.45-22-8, 3.45-23-1, 3.45-23-2, 3.45-23-3, 3.45-23-4, 3.45-23-5, 3.45-23-6, 3.45-23-7, 3.45-23-8, 3.45-24-1, 3.45-24-2, 3.45-24-3, 3.45-24-4, 3.45-24-5, 3.45-24-6, 3.45-25-1, 3.45-25-2, 3.45-25-3, 3.45-25-4, 3.45-26-1, 3.45-27-1, 3.45-28-1, 3.45-29-1, 3.45-30-1, 3.45-31-1, 3.45-32-1, 3.45-33-1, 3.45-33-2, 3.45-33-3, 3.45-34-1, 3.45-34-2, 3.45-34-3, 3.45-35-1, 3.45-35-2, 3.45-35-3, 3.45-35-4, 3.45-36-1, 3.45-36-2, 3.45-36-3, 3.45-37-1, 3.45-37-2, 3.45-37-3, 3.45-37-4, 3.45-38-1, 3.45-38-2, 3.45-38-3, 3.45-39-1, 3.45-39-2, 3.45-40-1, 3.45-40-2, 3.45-40-3, 3.45-40-4, 3.45-41-1, 3.45-42-1, 3.45-42-2, 3.45-42-3, 3.45-42-4, 3.45-42-5, 3.45-43-1, 3.45-43-2, 3.45-43-3, 3.45-43-4, 3.45-43-5, 3.45-44-1, 3.45-45-1, 3.45-46-1, 3.45-46-2, 3.45-46-3, 3.45-46-4, 3.45-47-1, 3.45-47-2, 3.45-47-3, 3.45-47-4, 3.45-47-5, 3.45-47-6, 3.45-47-7, 3.45-47-8, 3.45-48-1, 3.45-48-2, 3.45-48-3, 3.45-48-4, 3.45-48-5, 3.45-48-6, 3.45-49-1, 3.45-50-1, 3.45-50-2, 3.45-51-1, 3.45-51-2, 3.45-51-3, 3.45-52-1, 3.45-52-2, 3.45-52-3, 3.45-53-1, 3.45-53-2, 3.45-54-1, 3.45-54-2, 3.45-55-1, 3.45-55-2, 3.45-55-3, 3.45-55-4, 3.45-55-5
17589 | 3.47 | Сборник 47. озеленение, благоустройство, малые формы | 398 | 355 | 43 | 3.47-66-1, 3.47-66-2, 3.47-73-1, 3.47-8-1, 3.47-12-1, 3.47-16-1, 3.47-20-1, 3.47-22-1, 3.47-26-5, 3.47-27-2, 3.47-28-1, 3.47-29-2, 3.47-30-3, 3.47-30-4, 3.47-31-2, 3.47-32-1, 3.47-33-1, 3.47-37-1, 3.47-42-1, 3.47-43-1, 3.47-44-1, 3.47-47-1, 3.47-49-1, 3.47-49-2, 3.47-49-3, 3.47-52-1, 3.47-56-1, 3.47-57-2, 3.47-58-2, 3.47-59-1, 3.47-63-1, 3.47-75-2, 3.47-86-2, 3.47-87-1, 3.47-87-2, 3.47-87-3, 3.47-87-4, 3.47-67-5, 3.47-67-8, 3.47-70-1, 3.47-78-1, 3.47-78-2, 3.47-78-3
18180 | 3.51 | Сборник 51. прочие строительные работы | 37 | 0 | 37 | 3.51-1-1, 3.51-2-1, 3.51-3-1, 3.51-3-2, 3.51-3-3, 3.51-3-4, 3.51-4-1, 3.51-4-2, 3.51-4-3, 3.51-4-4, 3.51-4-5, 3.51-4-6, 3.51-13-1, 3.51-5-1, 3.51-5-2, 3.51-5-3, 3.51-6-1, 3.51-6-2, 3.51-6-3, 3.51-7-1, 3.51-7-2, 3.51-7-3, 3.51-8-1, 3.51-8-2, 3.51-8-3, 3.51-8-4, 3.51-9-1, 3.51-9-2, 3.51-9-3, 3.51-10-1, 3.51-10-2, 3.51-10-3, 3.51-11-1, 3.51-11-2, 3.51-11-3, 3.51-11-4, 3.51-12-1

## Tables
row | номер | код | атрибутов | параметров | название | атрибуты | параметры
7 | 3.0-1. | 3.0-0-0-0-1 | 2 | 0 | Затраты на превышение стоимости электроэнергии, получаемой от передвижных электростанций | Элемент, Материал
12 | 3.1-1. | 3.1-1-1-0-1 | 3 | 1 | Разработка грунта в отвал экскаваторами с ковшом вместимостью 1,25-1,8 м3 | Способ производства работ, Материал, Группа | Объем
23 | 3.1-2. | 3.1-1-1-0-2 | 3 | 1 | Разработка грунта в отвал экскаваторами с ковшом вместимостью 0,5-1 м3 | Способ производства работ, Материал, Группа | Объем
37 | 3.1-3. | 3.1-1-1-0-3 | 3 | 1 | Разработка грунта в отвал экскаваторами с ковшом вместимостью 0,25-0,4 м3 | Способ производства работ, Материал, Группа | Объем
41 | 3.1-4. | 3.1-1-1-0-4 | 3 | 2 | Разработка грунта траншейными роторными экскаваторами | Способ производства работ, Материал, Группа | Ширина, Глубина
53 | 3.1-5. | 3.1-1-2-0-5 | 3 | 1 | Разработка грунта с погрузкой на автомобили-самосвалы экскаваторами с ковшом вместимостью 1,25-1,8 м3 | Способ производства работ, Материал, Группа | Объем
64 | 3.1-6. | 3.1-1-2-0-6 | 3 | 1 | Разработка грунта с погрузкой на автомобили-самосвалы экскаваторами с ковшом вместимостью 0,5-1 м3 | Способ производства работ, Материал, Группа | Объем
78 | 3.1-7. | 3.1-1-2-0-7 | 3 | 1 | Разработка грунта с погрузкой на автомобили-самосвалы экскаваторами с ковшом вместимостью 0,25-0,4 м3 | Способ производства работ, Материал, Группа | Объем
82 | 3.1-8. | 3.1-1-2-0-8 | 3 | 0 | Работа на отвале | Способ производства работ, Материал, Группа
88 | 3.1-9. | 3.1-1-3-0-9 | 3 | 2 | Разработка грунта скреперами прицепными | Способ производства работ, Материал, Группа | Объем, Перемещение
102 | 3.1-10. | 3.1-1-3-0-10 | 2 | 0 | Разработка грунта скреперами самоходными | Способ производства работ, Материал
111 | 3.1-11. | 3.1-1-4-0-11 | 3 | 2 | Разработка грунта бульдозерами мощностью от 59 (80) до 79 (108) квт (л.с.) | Способ производства работ, Материал, Группа | Мощность, Перемещение
117 | 3.1-12. | 3.1-1-4-0-12 | 3 | 2 | Разработка грунта бульдозерами мощностью 96 (130) квт (л.с.) | Способ производства работ, Материал, Группа | Мощность, Перемещение
121 | 3.1-13. | 3.1-1-4-0-13 | 3 | 2 | Разработка грунта бульдозерами мощностью 132 (180) квт (л.с.) | Способ производства работ, Материал, Группа | Мощность, Перемещение
125 | 3.1-14. | 3.1-1-4-0-14 | 3 | 2 | Засыпка траншей и котлованов бульдозерами мощностью от 59 (80) до 79 (108) квт (л.с.) | Способ производства работ, Материал, Группа | Мощность, Перемещение
131 | 3.1-15. | 3.1-1-4-0-15 | 3 | 2 | Засыпка траншей и котлованов бульдозерами мощностью 96 (130) квт (л.с.) | Способ производства работ, Материал, Группа | Мощность, Перемещение
135 | 3.1-16. | 3.1-1-4-0-16 | 3 | 2 | Засыпка траншей и котлованов бульдозерами мощностью 132 (180) квт (л.с.) | Способ производства работ, Материал, Группа | Мощность, Перемещение
139 | 3.1-17. | 3.1-1-4-0-17 | 2 | 1 | Планировка площадей бульдозерами мощностью от 59 (80) до 132 (180) квт (л.с.) | Способ производства работ, Материал | Мощность
146 | 3.1-18. | 3.1-1-5-0-18 | 3 | 1 | Разработка выемок с отсыпкой грунта в кавальеры экскаваторами "драглайн" | Способ производства работ, Материал, Группа | Объем
154 | 3.1-19. | 3.1-1-5-0-19 | 2 | 0 | Разработка выемок и карьеров экскаваторами с перемещением и отсыпкой грунта в насыпи железнодорожными составами широкой колеи | Элемент, Материал
160 | 3.1-20. | 3.1-1-5-0-20 | 3 | 1 | Возведение насыпей из резервов экскаваторами "драглайн" | Способ производства работ, Материал, Группа | Объем
168 | 3.1-21. | 3.1-1-5-0-21 | 3 | 1 | Устройство дорожных насыпей бульдозерами | Способ производства работ, Материал, Группа | Перемещение
172 | 3.1-23. | 3.1-1-5-0-23 | 3 | 0 | Разработка продольных водоотводных и нагорных канав | Способ производства работ, Материал, Группа
175 | 3.1-24. | 3.1-1-5-0-24 | 3 | 0 | Срезка недобора грунта в выемках | Способ производства работ, Материал, Группа
179 | 3.1-25. | 3.1-1-5-0-25 | 3 | 2 | Разравнивание кавальеров бульдозерами | Способ производства работ, Материал, Группа | Мощность, Перемещение
189 | 3.1-26. | 3.1-2-1-0-26 | 2 | 2 | Уплотнение грунта прицепными катками на пневмоколесном ходу, 25 т | Способ производства работ, Материал | Масса, Толщина
203 | 3.1-27. | 3.1-2-1-0-27 | 2 | 2 | Уплотнение грунта прицепными кулачковыми катками, 8 т | Способ производства работ, Материал | Масса, Толщина
211 | 3.1-28. | 3.1-2-1-0-28 | 2 | 2 | Уплотнение грунта самоходными вибрационными катками, 2,2 т | Способ производства работ, Материал | Масса, Толщина
225 | 3.1-29. | 3.1-2-1-0-29 | 3 | 0 | Уплотнение грунта пневматическими трамбовками | Способ производства работ, Материал, Группа
229 | 3.1-30. | 3.1-2-1-0-30 | 2 | 0 | Полив водой уплотняемого грунта насыпей | Способ производства работ, Материал
232 | 3.1-31. | 3.1-2-1-0-31 | 2 | 0 | Уплотнение грунта оснований под полы промышленных цехов | Способ производства работ, Материал
235 | 3.1-32. | 3.1-2-1-0-32 | 2 | 0 | Полив водой основания под полы промышленных цехов | Способ производства работ, Материал
238 | 3.1-33. | 3.1-2-1-0-33 | 2 | 2 | Уплотнение грунта под основание здания трамбующими плитами | Способ производства работ, Материал | Площадь, Диаметр
249 | 3.1-35. | 3.1-2-2-0-35 | 3 | 0 | Планировка площадей, откосов, полотна выемок и насыпей | Способ производства работ, Материал, Группа
258 | 3.1-36. | 3.1-2-2-0-36 | 2 | 0 | Отделка земляного полотна железнодорожного пути широкой колеи путевым стругом перед сдачей в постоянную эксплуатацию | Способ производства работ, Материал
262 | 3.1-37. | 3.1-2-2-0-37 | 3 | 0 | Устройство уступов по откосам насыпей | Способ производства работ, Материал, Группа
265 | 3.1-38. | 3.1-2-2-0-38 | 2 | 0 | Устройство уступов в основании насыпей | Способ производства работ, Материал
268 | 3.1-39. | 3.1-2-2-0-39 | 3 | 1 | Бурение ям бурильно-крановыми машинами | Способ производства работ, Материал, Группа | Глубина
272 | 3.1-81. | 3.1-2-2-0-81 | 2 | 0 | Планировка земляного полотна средствами малой механизации | Способ производства работ, Материал
276 | 3.1-41. | 3.1-2-3-0-41 | 2 | 0 | Укрепление бровки откосов земляных сооружений | Способ производства работ, Материал
279 | 3.1-42. | 3.1-2-3-0-42 | 2 | 2 | Мощение откосов насыпи, дна и откосов кюветов | Способ производства работ, Материал | Толщина 1, Толщина 2
288 | 3.1-43. | 3.1-2-3-0-43 | 2 | 0 | Устройство каменной наброски или призмы | Способ производства работ, Материал
291 | 3.1-44. | 3.1-2-3-0-44 | 2 | 0 | Устройство упоров в основании откосов | Способ производства работ, Материал
299 | 3.1-45. | 3.1-2-3-0-45 | 2 | 1 | Укрепление откосов земляного полотна бетонными плитами | Способ производства работ, Материал | Толщина
307 | 3.1-46. | 3.1-2-3-0-46 | 2 | 0 | Устройство упоров при укреплении откосов земляного полотна бетонными плитами | Способ производства работ, Материал
312 | 3.1-47. | 3.1-2-3-0-47 | 2 | 0 | Укрепление нагорных и водоотводных канав, кюветов | Способ производства работ, Материал
316 | 3.1-48. | 3.1-2-3-0-48 | 2 | 0 | Устройство оголовков | Способ производства работ, Материал
320 | 3.1-83. | 3.1-2-3-0-83 | 2 | 0 | Укрепление откосов, выемок, насыпных сооружений, конусов мостов и путепроводов с применением полиуретанового вяжущего | Способ производства работ, Материал
327 | 3.1-49. | 3.1-2-4-0-49 | 3 | 2 | Разработка грунта вручную с креплениями в траншеях шириной до 2 м | Способ производства работ, Материал, Группа | Ширина, Глубина
333 | 3.1-50. | 3.1-2-4-0-50 | 3 | 3 | Разработка грунта вручную в траншеях шириной более 2 м и котлованах площадью сечения до 5 м2 с креплениями | Способ производства работ, Материал, Группа | Ширина, Сечение, Глубина
339 | 3.1-51. | 3.1-2-4-0-51 | 3 | 1 | Разработка грунта вручную в траншеях глубиной до 2 м без креплений с откосами | Способ производства работ, Материал, Группа | Глубина
343 | 3.1-52. | 3.1-2-4-0-52 | 3 | 1 | Копание ям вручную без креплений для стоек и столбов | Способ производства работ, Материал, Группа | Глубина
349 | 3.1-53. | 3.1-2-4-0-53 | 3 | 0 | Засыпка вручную траншей, пазух котлованов и ям | Способ производства работ, Материал, Группа
353 | 3.1-54. | 3.1-2-4-0-54 | 2 | 0 | Разработка грунта вручную в траншеях на действующей железной дороге | Способ производства работ, Материал
361 | 3.1-55. | 3.1-2-4-0-55 | 3 | 1 | Разработка грунта в траншеях и котлованах глубиной более 3 м вручную с подъемом краном при наличии креплений | Способ производства работ, Материал, Группа | Глубина
365 | 3.1-56. | 3.1-2-4-0-56 | 2 | 1 | Крепление инвентарными щитами стенок траншей | Способ производства работ, Материал | Ширина
369 | 3.1-57. | 3.1-2-4-0-57 | 2 | 2 | Крепление досками стенок котлованов и траншей шириной более 2 м | Способ производства работ, Материал | Ширина, Глубина
377 | 3.1-58. | 3.1-2-4-0-58 | 2 | 0 | Водоотлив из траншей и котлованов при интенсивности притока грунтовых вод до 60 м3/ч | Способ производства работ, Материал
381 | 3.1-80. | 3.1-2-4-0-80 | 2 | 0 | Разработка скального грунта отбойными молотками | Способ производства работ, Материал
389 | 3.1-59. | 3.1-2-5-0-59 | 2 | 1 | Уборка снега со строительных площадок и дорог | Способ производства работ, Материал | Перемещение
397 | 3.1-60. | 3.1-2-5-0-60 | 2 | 1 | Валка деревьев с корня | Способ производства работ, Материал | Диаметр
411 | 3.1-61. | 3.1-2-5-0-61 | 2 | 3 | Трелевка древесины | Способ производства работ, Материал | Перемещение, Мощность, Диаметр
425 | 3.1-62. | 3.1-2-5-0-62 | 2 | 1 | Разделка древесины | Способ производства работ, Материал | Диаметр
441 | 3.1-63. | 3.1-2-5-0-63 | 2 | 3 | Корчевка пней в грунтах естественного залегания | Способ производства работ, Материал | Мощьность, Перемещение, Диаметр
452 | 3.1-64. | 3.1-2-5-0-64 | 2 | 1 | Засыпка ям | Способ производства работ, Материал | Мощьность
458 | 3.1-65. | 3.1-2-5-0-65 | 2 | 2 | Обивка земли с выкорчеванных пней | Способ производства работ, Материал | Мощьность, Диаметр
462 | 3.1-66. | 3.1-2-5-0-66 | 2 | 1 | Корчевка кустарника и мелколесья в грунтах естественного залегания | Способ производства работ, Материал | Мощьность
470 | 3.1-67. | 3.1-2-5-0-67 | 2 | 2 | Сгребание срезанного или выкорчеванного кустарника и мелколесья корчевателями-собирателями | Способ производства работ, Материал | Мощьность, Диаметр
484 | 3.1-85. | 3.1-2-5-0-85 | 2 | 0 | Срезка пней вручную | Элемент, Материал
499 | 3.1-69. | 3.1-2-6-0-69 | 3 | 1 | Гидравлическое погружение иглофильтров, обсадных труб и установка иглофильтров | Способ производства работ, Материал, Группа | Длина
513 | 3.1-70. | 3.1-2-6-0-70 | 2 | 1 | Извлечение легких иглофильтров | Способ производства работ, Материал | Длина
517 | 3.1-71. | 3.1-2-6-0-71 | 2 | 0 | Монтаж и демонтаж всасывающего коллектора | Способ производства работ, Материал
521 | 3.1-72. | 3.1-2-6-0-72 | 2 | 1 | Установка эжекторных водоподъемников | Способ производства работ, Материал | Длина
526 | 3.1-73. | 3.1-2-6-0-73 | 2 | 1 | Извлечение эжекторных водоподъемников | Способ производства работ, Материал | Длина
532 | 3.1-74. | 3.1-2-7-0-74 | 2 | 0 | Сооружение опорных конструкций из коробчатых габионов | Способ производства работ, Материал
535 | 3.1-75. | 3.1-2-7-0-75 | 2 | 1 | Укрепление поверхности габионными матрасами | Способ производства работ, Материал | Высота
540 | 3.1-76. | 3.1-2-7-0-76 | 2 | 0 | Крепление склонов системой "террамеш" | Элемент, Материал
543 | 3.1-77. | 3.1-2-7-0-77 | 2 | 0 | Устройство оснований из цилиндрических габионов | Элемент, Материал
546 | 3.1-78. | 3.1-2-7-0-78 | 2 | 0 | Устройство дамбы с укладкой щебня | Элемент, Материал
550 | 3.1-79. | 3.1-2-7-0-79 | 2 | 0 | Устройство биоплато в составе габионных очистных фильтрующих сооружений (гофс) | Элемент, Материал
554 | 3.1-84. | 3.1-2-8-0-84 | 2 | 0 | Стабилизация горной массы, полученной в результате ведения работ по разработке грунтов | Элемент, Материал
559 | 3.3-1. | 3.3-0-1-0-1 | 2 | 0 | Разрыхление скальных грунтов шпуровыми зарядами при высоте уступа до 0,5 м (планировка поверхности) | Элемент, Материал
567 | 3.3-2. | 3.3-0-1-0-2 | 2 | 0 | Разрыхление скальных грунтов шпуровыми зарядами при высоте уступа более 0,5 до 1 м | Элемент, Материал
575 | 3.3-3. | 3.3-0-1-0-3 | 2 | 0 | Разрыхление скальных грунтов шпуровыми зарядами в траншеях шириной по дну до 1,5 м | Элемент, Материал
583 | 3.3-4. | 3.3-0-1-0-4 | 2 | 0 | Разрыхление скальных грунтов шпуровыми зарядами в траншеях шириной по дну более 1,5 до 3 м | Элемент, Материал
591 | 3.3-5. | 3.3-0-1-0-5 | 2 | 0 | Разрыхление скальных грунтов шпуровыми зарядами в котлованах площадью до 25 м2 | Элемент, Материал
600 | 3.3-6. | 3.3-0-2-0-6 | 2 | 0 | Разрыхление скальных грунтов скважинными зарядами в траншеях шириной по дну более 1 до 1,5 м | Элемент, Материал
609 | 3.3-7. | 3.3-0-2-0-7 | 2 | 0 | Разрыхление скальных грунтов скважинными зарядами в траншеях шириной по дну более 1,5 до 3 м | Элемент, Материал
617 | 3.3-8. | 3.3-0-2-0-8 | 2 | 0 | Разрыхление скальных грунтов скважинными зарядами в котлованах площадью 25 м2 | Элемент, Материал
627 | 3.3-9. | 3.3-0-3-0-9 | 2 | 0 | Разрыхление скальных грунтов скважинными зарядами при высоте уступа более 1 до 2 м (диаметр скважин 105 мм) | Элемент, Материал
636 | 3.3-10. | 3.3-0-3-0-10 | 2 | 0 | Разрыхление скальных грунтов скважинными зарядами при высоте уступа более 2 до 4 м (диаметр скважин 105 мм) | Элемент, Материал
646 | 3.3-11. | 3.3-0-3-0-11 | 2 | 0 | Разрыхление скальных грунтов скважинными зарядами при высоте уступа более 4 до 15 м (диаметр скважин 105 мм) | Элемент, Материал
656 | 3.3-12. | 3.3-0-3-0-12 | 2 | 0 | Разрыхление скальных грунтов скважинными зарядами при высоте уступа более 4 до 15 м (диаметр скважин 214 мм) | Элемент, Материал
666 | 3.3-13. | 3.3-0-3-0-13 | 2 | 0 | Разрыхление скальных грунтов скважинными зарядами при высоте уступа более 8 до 15 м (диаметр скважин 243 мм) | Элемент, Материал
677 | 3.3-14. | 3.3-0-4-0-14 | 2 | 0 | Разрыхление скальных грунтов скважинными зарядами в карьерах и котлованах при высоте уступа более 2 до 4 м (диаметр скважин 160 мм) | Элемент, Материал
686 | 3.3-15. | 3.3-0-4-0-15 | 2 | 0 | Разрыхление скальных грунтов скважинными зарядами, машинами шарошечного бурения, в карьерах и котлованах при высоте уступа более 4 до 15 м (диаметр скважин 160 мм) | Элемент, Материал
695 | 3.3-16. | 3.3-0-4-0-16 | 2 | 0 | Разрыхление скальных грунтов, машинами вращательного бурения, при высоте уступа более 4 до 15 м (диаметр скважин 160 мм) | Элемент, Материал
702 | 3.3-17. | 3.3-0-5-0-17 | 2 | 0 | Разрыхление моренных, аллювиальных, делювиальных, пролювиальных грунтов скважинными зарядами при высоте уступа до 6 м | Элемент, Материал
709 | 3.3-18. | 3.3-0-6-0-18 | 2 | 0 | Разрыхление скальных грунтов в выемках скважинными зарядами при одной обнаженной поверхности | Элемент, Материал
719 | 3.3-19. | 3.3-0-7-0-19 | 2 | 0 | Отработка откосов выемок в скальных грунтах методом контурного взрывания | Элемент, Материал
729 | 3.3-20. | 3.3-0-8-0-20 | 2 | 0 | Дробление негабаритных кусков грунта шпуровыми зарядами при шпуровом методе при разработке разрыхленного грунта экскаватором | Элемент, Материал
740 | 3.3-21. | 3.3-0-8-0-21 | 2 | 0 | Дробление негабаритных кусков грунта шпуровыми зарядами при скважинном методе при разработке разрыхленного грунта экскаватором | Элемент, Материал
758 | 3.3-22. | 3.3-0-8-0-22 | 2 | 0 | Дробление негабаритных кусков грунта шпуровыми зарядами при скважинном методе при разработке разрыхленного грунта экскаватором | Элемент, Материал
773 | 3.3-23. | 3.3-0-9-0-23 | 2 | 0 | Разрыхление мерзлых грунтов при бурении станками вращательного бурения | Элемент, Материал
779 | 3.3-24. | 3.3-0-9-0-24 | 2 | 0 | Разрыхление мерзлых грунтов при шнековом бурении машинами буровыми шарошечного бурения на базе трактора 118 квт | Элемент, Материал
785 | 3.3-25. | 3.3-0-9-0-25 | 2 | 0 | Разрыхление мерзлых моренных, аллювиальных, делювиальных и пролювиальных грунтов при бурении машинами бурового шарошечного бурения с диаметром долота 150 мм на базе трактора 118 квт при высоте уступа более 3 до 6 м | Элемент, Материал
792 | 3.3-26. | 3.3-0-10-0-26 | 2 | 0 | Дробление валунов шпуровыми зарядами | Элемент, Материал
796 | 3.3-27. | 3.3-0-11-0-27 | 2 | 0 | Корчевка пней | Элемент, Материал
801 | 3.3-28. | 3.3-0-12-0-28 | 2 | 0 | Укрытие взрываемой площади для защиты сооружений металлическими сетками и мешками с песком (для ограничения разлета кусков взрываемого грунта) | Элемент, Материал
804 | 3.3-29. | 3.3-0-12-0-29 | 2 | 0 | Укрытие взрываемой площади для защиты сооружений бревенчатыми щитами, пригруженными железобетонными блоками (для ограничения разлета кусков взрываемого грунта) | Элемент, Материал
807 | 3.3-30. | 3.3-0-12-0-30 | 2 | 0 | Укрытие взрываемой площади для защиты сооружений бревенчатыми щитами, пригруженными железобетонными блоками (для предотвращения разлета кусков взрываемого грунта) | Элемент, Материал
810 | 3.3-31. | 3.3-0-12-0-31 | 2 | 0 | Укрытие взрываемой площади для защиты сооружений металлическими щитами, пригруженными железобетонными блоками (для ограничения разлета кусков взрываемого грунта) | Элемент, Материал
813 | 3.3-32. | 3.3-0-12-0-32 | 2 | 0 | Укрытие взрываемой площади для защиты сооружений металлическими щитами, пригруженными железобетонными блоками (для предотвращения разлета кусков взрываемого грунта) | Элемент, Материал
816 | 3.3-33. | 3.3-0-12-0-33 | 2 | 0 | Укрытие железнодорожного пути настилом переездного типа при уширении выемок буровзрывным способом | Элемент, Материал
819 | 3.3-34. | 3.3-0-12-0-34 | 2 | 0 | Разрыхление скальных грунтов шпуровыми зарядами в котлованах под опоры контактной сети | Элемент, Материал
828 | 3.3-35. | 3.3-0-12-0-35 | 2 | 0 | Укрытие котлованов под опоры контактной сети | Элемент, Материал
838 | 3.4-1. | 3.4-0-1-0-1 | 3 | 2 | Колонковое бурение скважин глубиной до 50 м | Способ производства работ, Материал, Группа | Глубина, Диаметр
860 | 3.4-2. | 3.4-0-1-0-2 | 3 | 2 | Ударно-канатное бурение скважин глубиной до 50 м | Способ производства работ, Материал, Группа | Глубина, Диаметр
934 | 3.4-3. | 3.4-0-1-0-3 | 3 | 2 | Ударно-вращательное бурение скважин глубиной до 10 м, диаметром 105 мм | Способ производства работ, Материал, Группа | Глубина, Диаметр
940 | 3.4-4. | 3.4-0-1-0-4 | 2 | 0 | Ударно-вращательное бурение глубиной до 20 м диаметром 105 мм | Элемент, Материал
946 | 3.4-5. | 3.4-0-1-0-5 | 2 | 0 | Ударно-вращательное бурение скважин диаметром 105 мм | Элемент, Материал
952 | 3.4-6. | 3.4-0-1-0-6 | 3 | 2 | Шнековое бурение скважин глубиной до 30 м | Способ производства работ, Материал, Группа | Глубина, Диаметр
978 | 3.4-20. | 3.4-0-1-0-20 | 2 | 0 | Перемещение буровых станков в пределах строительной площадки вручную | Способ производства работ, Материал
982 | 3.4-21. | 3.4-0-1-0-21 | 2 | 1 | Монтаж (демонтаж) установки горизонтально направленного бурения | Способ производства работ, Материал | Усилие
988 | 3.4-22. | 3.4-0-1-0-22 | 3 | 3 | Устройство закрытого (подземного) перехода методом горизонтально направленного бурения с поэтапным расширением скважины для полиэтиленовых труб в грунтах i-iii группы установками с тяговым усилием до 200 кн | Способ производства работ, Материал, Группа | Усилие, Диаметр, Длина
993 | 3.4-23. | 3.4-0-1-0-23 | 3 | 3 | Устройство закрытого (подземного) перехода методом горизонтально направленного бурения с поэтапным расширением скважины для полиэтиленовых труб в грунтах i-iii группы установками с тяговым усилием до 500 кн | Способ производства работ, Материал, Группа | Усилие, Диаметр, Длина
1000 | 3.4-24. | 3.4-0-1-0-24 | 2 | 1 | Бестраншейная прокладка футляра из стальных труб методом бурошнекового бурения. | Способ производства работ, Материал | Бурение
1008 | 3.4-7. | 3.4-0-2-0-7 | 3 | 2 | Крепление скважин глубиной до 50 м трубами | Способ производства работ, Материал, Группа | Глубина, Диаметр
1054 | 3.4-8. | 3.4-0-2-0-8 | 3 | 2 | Извлечение труб из скважин | Способ производства работ, Материал, Группа | Глубина, Диаметр
1116 | 3.4-9. | 3.4-0-2-0-9 | 2 | 2 | Свободный спуск или подъем обсадных труб (надфильтровых труб) в трубах большего диаметра | Способ производства работ, Тип | Глубина, Диаметр
1166 | 3.4-10. | 3.4-0-2-0-10 | 2 | 1 | Сварка обсадных труб | Способ производства работ, Материал | Диаметр
1176 | 3.4-11. | 3.4-0-2-0-11 | 2 | 1 | Резка обсадных труб | Способ производства работ, Материал | Диаметр
1186 | 3.4-18. | 3.4-0-2-0-18 | 3 | 2 | Крепление скважин при ударно-канатном способе бурения глубиной до 50 м трубами | Способ производства работ, Тип, Группа | Глубина, Диаметр
1232 | 3.4-19. | 3.4-0-2-0-19 | 3 | 2 | Крепление скважин глубиной до 50 м при вращательном бурении трубами с муфтовым соединением | Способ производства работ, Тип, Группа | Глубина, Диаметр
1279 | 3.4-12. | 3.4-0-3-0-12 | 2 | 2 | Цементация затрубного пространства | Способ производства работ, Материал | Глубина, Диаметр
1289 | 3.4-13. | 3.4-0-3-0-13 | 2 | 1 | Подбашмачный тампонаж глиной | Способ производства работ, Материал | Диаметр
1309 | 3.4-14. | 3.4-0-3-0-14 | 2 | 0 | Подбашмачный тампонаж цементом | Способ производства работ, Материал
1330 | 3.4-15. | 3.4-0-4-0-15 | 2 | 2 | Установка фильтров | Способ производства работ, Материал | Глубина, Диаметр
1342 | 3.4-16. | 3.4-0-4-0-16 | 2 | 0 | Засыпка гравия и песка, щебня в межтрубное пространство | Элемент, Материал
1347 | 3.4-17. | 3.4-0-4-0-17 | 2 | 0 | Откачка воды из скважины эрлифтом | Элемент, Материал
1354 | 3.5-1. | 3.5-1-1-0-1 | 3 | 1 | Погружение дизель-молотом на экскаваторе железобетонных свай | Элемент, Материал, Группа | Длина
1364 | 3.5-2. | 3.5-1-1-0-2 | 3 | 1 | Погружение дизель-молотом на гусеничном копре железобетонных свай | Элемент, Материал, Группа | Длина
1374 | 3.5-3. | 3.5-1-1-0-3 | 2 | 2 | Погружение вибропогружателем железобетонных свай | Элемент, Материал | Длина, Диаметр
1380 | 3.5-4. | 3.5-1-1-0-4 | 2 | 0 | Наращивание сплошных железобетонных свай квадратного сечения | Элемент, Материал
1383 | 3.5-5. | 3.5-1-1-0-5 | 2 | 0 | Погружение вибропогружателем железобетонных свай-оболочек с извлечением грунта из полости диаметром до 2 м | Элемент, Материал
1389 | 3.5-6. | 3.5-1-1-0-6 | 2 | 0 | Погружение вибропогружателем железобетонных свай-оболочек с извлечением грунта из полости диаметром до 3 м | Элемент, Материал
1393 | 3.5-7. | 3.5-1-1-0-7 | 2 | 1 | Заполнение бетоном полых свай и свай-оболочек | Элемент, Материал | Диаметр
1397 | 3.5-8. | 3.5-1-1-0-8 | 2 | 2 | Вырубка бетона из арматурного каркаса железобетонных свай | Способ производства работ, Элемент | Площадь, Диаметр
1404 | 3.5-9. | 3.5-1-1-0-9 | 4 | 2 | Погружение дизель-молотом на тракторе стальных шпунтовых свай | Способ производства работ, Элемент, Материал, Группа | Масса, Длина
1418 | 3.5-10. | 3.5-1-1-0-10 | 3 | 2 | Погружение вибропогружателем стальных шпунтовых свай | Способ производства работ, Элемент, Материал | Масса, Глубина
1432 | 3.5-11. | 3.5-1-1-0-11 | 4 | 2 | Извлечение стальных шпунтовых свай | Способ производства работ, Элемент, Материал, Группа | Масса, Длина
1449 | 3.5-12. | 3.5-1-1-0-12 | 4 | 0 | Крепление шпунтового ограждения котлованов под опоры мостов | Способ производства работ, Элемент, Материал, Группа
1453 | 3.5-13. | 3.5-1-1-0-13 | 2 | 0 | Устройство и разборка подмостей под копер | Элемент, Материал
1459 | 3.5-14. | 3.5-1-1-0-14 | 4 | 1 | Погружение безростверковых железобетонных свай | Способ производства работ, Элемент, Материал, Группа | Длина
1469 | 3.5-15. | 3.5-1-1-0-15 | 4 | 1 | Погружение одиночных составных железобетонных свай | Способ производства работ, Элемент, Материал, Группа | Длина
1475 | 3.5-16. | 3.5-1-1-0-16 | 2 | 0 | Забивка железобетонных свай для мостовых сооружений с использованием установки копровой универсальной самоходной | Элемент, Материал
1478 | 3.5-17. | 3.5-1-1-0-17 | 3 | 1 | Устройство стыка железобетонных центрифугированных свай диаметром 0,6 м | Способ производства работ, Элемент, Материал | Диаметр
1481 | 3.5-18. | 3.5-1-1-0-18 | 5 | 2 | Устройство буронабивных свай в сухих устойчивых грунтах с бурением скважин вращательным (ковшовым) способом | Способ производства работ, Элемент, Тип, Способ, Группа | Диаметр, Длина
1487 | 3.5-19. | 3.5-1-1-0-19 | 4 | 2 | Устройство буронабивных свай с бурением скважин вращательным (шнековым) способом | Способ производства работ, Элемент, Способ, Группа | Диаметр, Длина
1501 | 3.5-20. | 3.5-1-1-0-20 | 4 | 1 | Устройство железобетонных буронабивных свай диаметром до 630 мм | Способ производства работ, Элемент, Материал, Группа | Диаметр
1509 | 3.5-21. | 3.5-1-1-0-21 | 4 | 1 | Устройство железобетонных буронабивных свай диаметром до 720 мм | Способ производства работ, Элемент, Материал, Группа | Диаметр
1517 | 3.5-22. | 3.5-1-1-0-22 | 4 | 1 | Устройство железобетонных буронабивных свай диаметром до 820 мм | Способ производства работ, Элемент, Материал, Группа | Диаметр
1525 | 3.5-23. | 3.5-1-1-0-23 | 4 | 1 | Устройство железобетонных буронабивных свай диаметром до 1020 мм | Способ производства работ, Элемент, Материал, Группа | Диаметр
1533 | 3.5-24. | 3.5-1-1-0-24 | 4 | 2 | Устройство железобетонных буронабивных свай диаметром 500-600 мм в устойчивых грунтах 2-й группы установкой сбу | Способ производства работ, Элемент, Материал, Группа | Диаметр, Диаметр
1538 | 3.5-25. | 3.5-1-1-0-25 | 4 | 2 | Устройство железобетонных буронабивных свай диаметром 700-800 мм в устойчивых грунтах 2-й группы установкой сбу | Способ производства работ, Элемент, Материал, Группа | Диаметр, Диаметр
1543 | 3.5-26. | 3.5-1-1-0-26 | 2 | 0 | Устройство железобетонных буронабивных свай диаметром 900-1000 мм в устойчивых грунтах 2-й группы установкой сбу | Элемент, Материал
1548 | 3.5-27. | 3.5-1-1-0-27 | 2 | 0 | Устройство железобетонных буронабивных свай диаметром 500-600 мм с уширением до 1400 мм в устойчивых грунтах 1-2-й групп установкой сбу | Элемент, Материал
1553 | 3.5-28. | 3.5-1-1-0-28 | 2 | 0 | Устройство железобетонных буронабивных свай диаметром 700-800 мм с уширением до 1800 мм в устойчивых грунтах 1-2-й групп установкой сбу | Элемент, Материал
1558 | 3.5-29. | 3.5-1-1-0-29 | 2 | 0 | Устройство железобетонных буронабивных свай диаметром 900-1000 мм с уширением до 1800 мм в устойчивых грунтах 1-2-й групп установкой сбу | Элемент, Материал
1563 | 3.5-30. | 3.5-1-1-0-30 | 2 | 0 | Устройство буронабивных свай в неустойчивых грунтах с глинистым раствором вращательным (роторным) способом бурения скважин для свай | Элемент, Материал
1577 | 3.5-31. | 3.5-1-1-0-31 | 2 | 0 | Устройство железобетонных буронабивных свай диаметром 500-600 мм в неустойчивых водонасыщенных грунтах 2-й группы установкой сбу | Элемент, Материал
1582 | 3.5-32. | 3.5-1-1-0-32 | 2 | 0 | Устройство железобетонных буронабивных свай диаметром 700-800 мм в неустойчивых водонасыщенных грунтах 2-й группы установкой сбу | Элемент, Материал
1587 | 3.5-33. | 3.5-1-1-0-33 | 2 | 0 | Устройство железобетонных буронабивных свай диаметром 900-1000 мм в неустойчивых водонасыщенных грунтах 2-й группы установкой сбу | Элемент, Материал
1592 | 3.5-34. | 3.5-1-1-0-34 | 2 | 0 | Устройство железобетонных буронабивных свай диаметром 500-600 мм с уширением до 1400 мм в неустойчивых водонасыщенных грунтах 2-й группы установкой сбу | Элемент, Материал
1597 | 3.5-35. | 3.5-1-1-0-35 | 2 | 0 | Устройство железобетонных буронабивных свай диаметром 700-800 мм с уширением до 1800 мм в неустойчивых водонасыщенных грунтах 2-й группы установкой сбу | Элемент, Материал
1602 | 3.5-36. | 3.5-1-1-0-36 | 2 | 0 | Устройство железобетонных буронабивных свай диаметром 900-1000 мм с уширением до 1800 мм в неустойчивых водонасыщенных грунтах 2-й группы установкой сбу | Элемент, Материал
1607 | 3.5-37. | 3.5-1-1-0-37 | 2 | 0 | Бурение скальных пород 5 группы под основание свай-оболочек | Элемент, Материал
1610 | 3.5-42. | 3.5-1-1-0-42 | 4 | 1 | Устройство буронабивных свай диаметром 800 мм методом непрерывного полого шнека | Способ производства работ, Элемент, Способ, Группа | Диаметр
1622 | 3.5-43. | 3.5-1-1-0-43 | 2 | 0 | Разработка траншей глубиной до 10 м установкой с плоским грейфером | Элемент, Материал
1633 | 3.5-44. | 3.5-1-1-0-44 | 2 | 0 | Разработка траншей глубиной до 15 м установкой с плоским грейфером | Элемент, Материал
1644 | 3.5-45. | 3.5-1-1-0-45 | 3 | 2 | Разработка траншей глубиной до 7 м экскаватором "обратная лопата" | Способ производства работ, Элемент, Группа | Глубина, Ширина
1658 | 3.5-46. | 3.5-1-1-0-46 | 2 | 0 | Устройство траншей шириной 0,5 м глубиной 20 м широкозахватным грейфером на базе экскаватора под глинистым раствором | Элемент, Материал
1664 | 3.5-47. | 3.5-1-1-0-47 | 3 | 1 | Укладка в траншею противофильтрационных материалов | Способ производства работ, Элемент, Материал | Ширина
1675 | 3.5-48. | 3.5-1-1-0-48 | 2 | 0 | Устройство завес | Элемент, Материал
1682 | 3.5-49. | 3.5-1-1-0-49 | 3 | 1 | Погружение и динамическое испытание железобетонных свай в котловане | Способ производства работ, Элемент, Материал | Длина
1688 | 3.5-50. | 3.5-1-1-0-50 | 2 | 0 | Испытание погруженных свай статической нагрузкой | Способ производства работ, Материал
1691 | 3.5-62. | 3.5-1-1-0-62 | 2 | 0 | Устройство трубонабивных железобетонных свай методом задавливания | Элемент, Материал
1705 | 3.5-68. | 3.5-1-1-0-68 | 4 | 1 | Погружение металлических бурозавинчивающихся свай | Способ производства работ, Элемент, Материал, Тип | Диаметр
1719 | 3.5-72. | 3.5-1-1-0-72 | 4 | 1 | Изготовление буроинъекционных свай в готовых скважинах с использованием разрядно-импульсной технологии (рит) | Способ производства работ, Элемент, Способ, Тип | Диаметр
1725 | 3.5-73. | 3.5-1-1-0-73 | 5 | 1 | Сооружение буронабивных свай повышенной несущей способности, с применением технологии объемного виброштампования | Способ производства работ, Элемент, Материал, Тип, Способ | Диаметр
1734 | 3.5-75. | 3.5-1-1-0-75 | 5 | 1 | Устройство буронабивных свай методом непрерывного полого шнека с подачей бетона под избыточным давлением | Способ производства работ, Элемент, Способ, Материал, Группа | Диаметр
1748 | 3.5-90. | 3.5-1-1-0-90 | 2 | 0 | Установка в скважину арматурного каркаса | Элемент, Материал
1751 | 3.5-96. | 3.5-1-1-0-96 | 4 | 1 | Устройство буронабивных свай диаметром 620-800 мм комплектом импортного оборудования с применением инвентарных обсадных труб | Способ производства работ, Элемент, Комплект, Группа | Диаметр
1760 | 3.5-97. | 3.5-1-1-0-97 | 4 | 1 | Устройство буронабивных свай диаметром 820-1000 мм комплектом импортного оборудования с применением инвентарных обсадных труб | Способ производства работ, Элемент, Комплект, Группа | Диаметр
1769 | 3.5-98. | 3.5-1-1-0-98 | 4 | 1 | Устройство буронабивных свай диаметром 1120-1200 мм комплектом импортного оборудования с применением инвентарных обсадных труб | Способ производства работ, Элемент, Комплект, Группа | Диаметр
1778 | 3.5-99. | 3.5-1-1-0-99 | 4 | 1 | Устройство буронабивных свай диаметром 1220-1500 мм комплектом импортного оборудования с применением инвентарных обсадных труб | Способ производства работ, Элемент, Комплект, Группа | Диаметр
1787 | 3.5-101. | 3.5-1-1-0-101 | 2 | 0 | Корректировка при недобетонировке свай | Элемент, Материал
1795 | 3.5-105. | 3.5-1-1-0-105 | 3 | 2 | Бурение скважин роторным способом глубиной до 50 м | Способ производства работ, Элемент, Группа | Глубина, Диаметр
1846 | 3.5-110. | 3.5-1-1-0-110 | 4 | 1 | Погружение металлических бурозавинчивающихся свай | Способ производства работ, Элемент, Материал, Тип | Диаметр
1852 | 3.5-117. | 3.5-1-1-0-117 | 2 | 0 | Устройство неармированных буронабивных свай диаметром до 630 мм комплектом импортного оборудования с применением инвентарных обсадных труб глубиной до 23 метров, с бетонированием методом вертикально-перемещающейся трубы | Элемент, Материал
1857 | 3.5-118. | 3.5-1-1-0-118 | 2 | 0 | Устройство неармированных буронабивных свай диаметром до 830 мм комплектом импортного оборудования с применением инвентарных обсадных труб, с бетонированием методом вертикально-перемещающейся трубы | Элемент, Материал
1865 | 3.5-119. | 3.5-1-1-0-119 | 2 | 0 | Устройство неармированных буронабивных свай диаметром до 1030 мм комплектом импортного оборудования с применением инвентарных обсадных труб, с бетонированием методом вертикально-перемещающейся трубы | Элемент, Материал
1873 | 3.5-122. | 3.5-1-1-0-122 | 5 | 3 | Устройство ограждения из шпунта трубчатого сварного в грунтах i-iii групп сваебойной машиной с суши, диаметр шпунтовых свай 720 мм | Способ производства работ, Элемент, Материал, Группа, Способ | Диаметр, Длина, Толщина
1883 | 3.5-123. | 3.5-1-1-0-123 | 2 | 0 | Устройство ограждения из шпунта трубчатого сварного в грунтах i-iii категорий сваебойной машиной с суши, диаметр шпунтовых свай 820 мм | Элемент, Материал
1893 | 3.5-128. | 3.5-1-1-0-128 | 2 | 0 | Устройство ограждения из шпунта трубчатого сварного в грунтах i-iii групп вибропогружателем с суши, диаметр шпунтовых свай 720 мм | Элемент, Материал
1903 | 3.5-129. | 3.5-1-1-0-129 | 2 | 0 | Устройство ограждения из шпунта трубчатого сварного в грунтах i-iii групп вибропогружателем с суши, диаметр шпунтовых свай 820 мм | Элемент, Материал
1913 | 3.5-130. | 3.5-1-1-0-130 | 2 | 0 | Устройство ограждения из шпунта трубчатого сварного в грунтах 1-3 групп сваебойной машиной с суши, диаметр шпунтовых свай 1020 мм | Элемент, Материал
1923 | 3.5-131. | 3.5-1-1-0-131 | 2 | 0 | Устройство ограждения из шпунта трубчатого сварного в грунтах 1-3 групп вибропогружателем с суши, диаметр шпунтовых свай 1020 мм | Элемент, Материал
1933 | 3.5-132. | 3.5-1-1-0-132 | 2 | 0 | Установка каркаса из композитной арматуры в скважину | Элемент, Материал
1936 | 3.5-133. | 3.5-1-1-0-133 | 2 | 0 | Изготовление свай из стальных труб диаметром 1420 мм длиной более 20 м | Элемент, Материал
1939 | 3.5-134. | 3.5-1-1-0-134 | 2 | 0 | Устройство свайных оснований из стальных труб диаметром 1420 мм длиной до 50 м | Элемент, Материал
1942 | 3.5-135. | 3.5-1-1-0-135 | 2 | 0 | Разработка грунта 1-2 групп методом гидроразмыва из полости стальных свай | Элемент, Материал
1945 | 3.5-136. | 3.5-1-1-0-136 | 2 | 0 | Заполнение бетоном свай из стальных труб | Элемент, Материал
1948 | 3.5-137. | 3.5-1-1-0-137 | 2 | 0 | Шнековое бурение вертикальных скважин в грунтах i-iii группы | Элемент, Материал
1951 | 3.5-138. | 3.5-1-1-0-138 | 3 | 2 | Погружение железобетонных свай вдавливанием статической нагрузкой 360 т, грунты 1-2 группы | Способ производства работ, Элемент, Материал | Диаметр, Нагрузка
1957 | 3.5-76. | 3.5-1-2-0-76 | 2 | 0 | Погружение плавучим копром железобетонных одиночных свай | Элемент, Материал
1965 | 3.5-77. | 3.5-1-2-0-77 | 2 | 0 | Погружение вибропогружателем железобетонных свай | Элемент, Материал
1973 | 3.5-78. | 3.5-1-2-0-78 | 2 | 0 | Погружение вибропогружателем полых круглых железобетонных свай диаметром до 0,8 м с закрытым нижним концом | Элемент, Материал
1977 | 3.5-79. | 3.5-1-2-0-79 | 2 | 0 | Наращивание инвентарных секций полых свай диаметром до 0,8 м | Элемент, Материал
1980 | 3.5-80. | 3.5-1-2-0-80 | 2 | 0 | Погружение вибропогружателем с извлечением грунта железобетонных свай-оболочек диаметром до 2 м | Элемент, Материал
1992 | 3.5-81. | 3.5-1-2-0-81 | 2 | 0 | Погружение вибропогружателем с извлечением грунта железобетонных свай-оболочек диаметром до 3 м в мостостроении | Элемент, Материал
1996 | 3.5-82. | 3.5-1-2-0-82 | 2 | 0 | Заполнение свай-оболочек бетоном на строительстве гидротехнических сооружений | Элемент, Материал
2000 | 3.5-83. | 3.5-1-2-0-83 | 2 | 0 | Заполнение свай-оболочек бетоном в мостостроении | Элемент, Материал
2004 | 3.5-84. | 3.5-1-2-0-84 | 2 | 2 | Вырубка бетона из арматурного каркаса свай и свай-оболочек | Способ производства работ, Элемент | Площадь, Диаметр
2012 | 3.5-85. | 3.5-1-2-0-85 | 2 | 0 | Погружение плавучим копром стальных шпунтовых свай | Элемент, Материал
2020 | 3.5-86. | 3.5-1-2-0-86 | 3 | 2 | Извлечение стальных шпунтовых свай | Спопоб производства работ, Элемент, Материал | Масса, Масса
2028 | 3.5-87. | 3.5-1-2-0-87 | 2 | 0 | Устройство металлических направляющих для погружения железобетонных шпунтовых свай | Элемент, Материал
2031 | 3.5-88. | 3.5-1-2-0-88 | 2 | 0 | Погружение деревянных свай | Элемент, Материал
2035 | 3.5-89. | 3.5-1-2-0-89 | 2 | 0 | Установка подводных тяжей по деревянным сваям | Элемент, Материал
2038 | 3.5-124. | 3.5-1-2-0-124 | 2 | 0 | Устройство ограждения из шпунта трубчатого сварного в грунтах i-iii групп сваебойной машиной с плавучих средств, диаметр шпунтовых свай 720 мм | Элемент, Материал
2048 | 3.5-125. | 3.5-1-2-0-125 | 2 | 0 | Устройство ограждения из шпунта трубчатого сварного в грунтах i-iii групп сваебойной машиной с плавучих средств, диаметр шпунтовых свай 820 мм | Элемент, Материал
2058 | 3.5-126. | 3.5-1-2-0-126 | 2 | 0 | Устройство ограждения из шпунта трубчатого сварного в грунтах i-iii групп вибропогружателем с плавучих средств, диаметр шпунтовых свай 720 мм | Элемент, Материал
2068 | 3.5-127. | 3.5-1-2-0-127 | 2 | 0 | Устройство ограждения из шпунта трубчатого сварного в грунтах i-iii групп вибропогружателем с плавучих средств, диаметр шпунтовых свай 820 мм | Элемент, Материал
2080 | 3.5-51. | 3.5-2-1-0-51 | 2 | 0 | Возведение конструкций стен и ножа монолитных железобетонных опускных колодцев | Элемент, Материал
2085 | 3.5-52. | 3.5-2-1-0-52 | 2 | 0 | Устройство дренирующего слоя | Элемент, Материал
2088 | 3.5-53. | 3.5-2-1-0-53 | 2 | 0 | Устройство монолитного днища колодца | Элемент, Материал
2091 | 3.5-54. | 3.5-2-1-0-54 | 2 | 0 | Возведение стен сборных железобетонных опускных колодцев | Элемент, Материал
2094 | 3.5-55. | 3.5-2-1-0-55 | 2 | 0 | Устройство форшахты | Элемент, Материал
2097 | 3.5-56. | 3.5-2-1-0-56 | 2 | 0 | Опускание с разработкой грунта экскаватором и выдачей башенным краном железобетонных колодцев | Элемент, Материал
2107 | 3.5-57. | 3.5-2-1-0-57 | 2 | 0 | Опускание колодцев с разработкой грунта | Элемент, Материал
2115 | 3.5-58. | 3.5-2-1-0-58 | 2 | 0 | Приготовление и подача глинистого раствора в застенное пространство колодца при его опускании | Элемент, Материал
2118 | 3.5-120. | 3.5-2-1-0-120 | 2 | 0 | Устройство монолитной железобетонной конструкции пионерной траншеи (форшахты) | Элемент, Материал
2121 | 3.5-121. | 3.5-2-1-0-121 | 2 | 0 | Разбивка железобетонной конструкции пионерной траншеи (форшахты) | Элемент, Материал
2126 | 3.5-59. | 3.5-3-1-0-59 | 3 | 1 | Цементация грунтов | Спопоб производства работ, Элемент, Материал | Масса
2136 | 3.5-60. | 3.5-3-1-0-60 | 3 | 1 | Забивка и извлечение инъекторов | Спопоб производства работ, Элемент, Группа | Глубина
2159 | 3.5-61. | 3.5-3-1-0-61 | 2 | 0 | Силикатизация и смолизация | Элемент, Материал
2169 | 3.5-74. | 3.5-3-1-0-74 | 3 | 0 | Устройство крепления стен котлована грунтовыми стержневыми инъекционными анкерами (аи) с расчетной несущей способностью анкера по тяге до 42 тс при бурении скважин | Спопоб производства работ, Элемент, Группа
2175 | 3.5-93. | 3.5-3-1-0-93 | 3 | 0 | Устройство крепления стен котлована грунтовыми четырехпрядевыми анкерами с напрягаемым усилием до 61,7 тс при бурении скважин | Спопоб производства работ, Элемент, Группа
2181 | 3.5-104. | 3.5-3-1-0-104 | 2 | 0 | Оголовник замораживающей колонки | Элемент, Материал
2185 | 3.5-106. | 3.5-3-1-0-106 | 3 | 0 | Устройство буроинъекционных анкерных свай | Спопоб производства работ, Элемент, Группа
2203 | 3.5-107. | 3.5-3-1-0-107 | 2 | 1 | Ликвидация скважин | Спопоб производства работ, Элемент | Диаметр
2206 | 3.5-108. | 3.5-3-1-0-108 | 2 | 3 | Крепление грунта методом струйной цементации вертикальными грунтоцементными сваями диаметром 800 мм | Спопоб производства работ, Элемент | Диаметр, Диаметр 2, Глубина
2212 | 3.5-109. | 3.5-3-1-0-109 | 2 | 3 | Крепление грунта методом струйной цементации вертикальными грунтоцементными сваями диаметром 1000 мм | Спопоб производства работ, Элемент | Диаметр, Диаметр 2, Глубина
2219 | 3.5-94. | 3.5-3-2-0-94 | 3 | 0 | Устройство траншеи гидрофрезой для сооружения методом "стена в грунте" | Спопоб производства работ, Элемент, Группа
2228 | 3.5-100. | 3.5-3-2-0-100 | 3 | 2 | Устройство траншей под глинистым раствором шириной 0,6-0,8 м, глубиной 20 м широкозахватным грейфером емкостью ковша до 1 м3 на базе экскаватора | Спопоб производства работ, Элемент, Группа | Ширина, Глубина
2234 | 3.5-111. | 3.5-3-2-0-111 | 3 | 2 | Устройство траншей под глинистым раствором шириной 0,6 м глубиной до 15 м широкозахватным грейфером емкостью ковша до 1 м3 на базе экскаватора импортного производства | Спопоб производства работ, Элемент, Группа | Ширина, Глубина
2239 | 3.5-112. | 3.5-3-2-0-112 | 2 | 0 | Устройство траншей под глинистым раствором шириной 0,8 м глубиной до 15 м широкозахватным грейфером емкостью ковша до 1 м3 на базе экскаватора импортного производства | Элемент, Материал
2243 | 3.5-113. | 3.5-3-2-0-113 | 2 | 0 | Устройство траншей под глинистым раствором шириной 0,6 м глубиной более 15 м широкозахватным грейфером емкостью ковша до 1мз на базе экскаватора импортного производства | Элемент, Материал
2248 | 3.5-114. | 3.5-3-2-0-114 | 2 | 0 | Устройство траншей пол глинистым раствором шириной 0,8 м глубиной более 15 м широкозахватным грейфером емкостью ковша до 1мз на базе экскаватора импортного производства | Элемент, Материал
2253 | 3.5-115. | 3.5-3-2-0-115 | 3 | 1 | Установка арматурного каркаса в траншею, сооружаемую под глинистым раствором, типа "стена в грунте" | Спопоб производства работ, Элемент, Материал | Глубина
2258 | 3.5-116. | 3.5-3-2-0-116 | 2 | 0 | Укладка бетона методом "стена в грунте" с применением вертикально-перемещающейся трубы (впт) под глинистым раствором | Элемент, Материал
2264 | 3.6-1. | 3.6-1-1-0-1 | 4 | 5 | Устройство бетонной подготовки и фундаментов общего назначения | Элемент, Материал, Способ производства работ, Расположение | Объем, Периметр, Толщина плиты, Толщина плиты, Высота
2287 | 3.6-2. | 3.6-1-1-0-2 | 4 | 1 | Устройство фундаментов общего назначения под оборудование | Элемент, Материал, Способ производства работ, Расположение | Объем
2305 | 3.6-4. | 3.6-1-2-0-4 | 4 | 1 | Устройство подливки толщиной 20 мм | Элемент, Материал, Способ производства работ, Расположение | Толщина
2312 | 3.6-6. | 3.6-1-2-0-6 | 4 | 1 | Установка анкерных болтов, закладных деталей, армирование подстилающих слоев | Элемент, Материал, Способ производства работ, Расположение | Длина
2324 | 3.6-7. | 3.6-1-2-0-7 | 4 | 1 | Сварка арматуры ванным способом | Элемент, Материал, Способ производства работ, Расположение | Диаметр
2329 | 3.6-40. | 3.6-1-2-0-40 | 4 | 1 | Установка арматурных изделий при сооружении композитобетонных конструкций | Элемент, Материал, Способ производства работ, Расположение | Диаметр
2342 | 3.6-8. | 3.6-1-3-0-8 | 4 | 2 | Устройство стен подвалов | Элемент, Материал, Способ производства работ, Расположение | Толщина, Высота
2357 | 3.6-9. | 3.6-1-4-0-9 | 4 | 3 | Устройство колонн | Элемент, Материал, Способ производства работ, Расположение | Периметр, объем колонн, Высота
2382 | 3.6-10. | 3.6-1-5-0-10 | 4 | 2 | Устройство стен и перегородок бетонных и легкобетонных | Элемент, Материал, Способ производства работ, Расположение | Толщина, Высота
2402 | 3.6-11. | 3.6-1-5-0-11 | 4 | 2 | Устройство железобетонных стен и перегородок | Элемент, Материал, Способ производства работ, Расположение | Толщина, Высота
2421 | 3.6-103. | 3.6-1-5-0-103 | 4 | 1 | Торкретирование под высоким давлением методом "эко-бетон" поверхности зданий и сооружений смесями бетонными мелкозернистыми | Элемент, Материал, Способ производства работ, Расположение | Толщина слоя
2426 | 3.6-105. | 3.6-1-5-0-105 | 4 | 2 | Устройство наружных, внутренних стен и перегородок армированных из керамзитобетонных камней при высоте этажа до 4 м в зданиях из монолитного бетона | Элемент, Материал, Способ производства работ, Расположение | Толщина слоя, Высота
2432 | 3.6-12. | 3.6-1-6-0-12 | 4 | 2 | Устройство железобетонных балок, перемычек | Элемент, Материал, Способ производства работ, Расположение | Высота балки, Высота
2450 | 3.6-15. | 3.6-1-7-0-15 | 4 | 3 | Устройство перекрытий | Элемент, Материал, Способ производства работ, Расположение | Толщина, Высота опорной площади, Площадь
2466 | 3.6-16. | 3.6-1-8-0-16 | 4 | 2 | Устройство стен, днищ и перекрытий тоннелей и проходных каналов | Элемент, Материал, Способ производства работ, Расположение | Толщина стен, Ширина
2481 | 3.6-17. | 3.6-1-9-0-17 | 4 | 1 | Устройство бункеров общего назначения | Элемент, Материал, Способ производства работ, Расположение | Толщина стен
2487 | 3.6-18. | 3.6-1-10-0-18 | 4 | 1 | Устройство стен и плоских днищ в сооружениях водопровода и канализации | Элемент, Материал, Способ производства работ, Расположение | Толщина
2498 | 3.6-19. | 3.6-1-10-0-19 | 4 | 1 | Строительство подземной части насосных станций | Элемент, Материал, Способ производства работ, Расположение | Толщина днища
2505 | 3.6-20. | 3.6-1-10-0-20 | 4 | 1 | Устройство отдельных конструкций емкостных сооружений | Элемент, Материал, Способ производства работ, Расположение | Толщина стен
2519 | 3.6-21. | 3.6-1-11-0-21 | 4 | 1 | Обработка поверхности емкостных сооружений | Элемент, Материал, Способ производства работ, Расположение | Толщина слоя
2544 | 3.6-26. | 3.6-1-12-0-26 | 4 | 1 | Приготовление тяжелого бетона | Элемент, Материал, Способ производства работ, Расположение | Класс
2560 | 3.6-27. | 3.6-1-12-0-27 | 4 | 1 | Приготовление легкого бетона | Элемент, Материал, Способ производства работ, Расположение | Класс
2573 | 3.6-28. | 3.6-1-12-0-28 | 4 | 1 | Приготовление растворов | Элемент, Материал, Способ производства работ, Расположение | Марка
2589 | 3.6-29. | 3.6-1-12-0-29 | 4 | 1 | Приготовление тяжелых отделочных растворов | Элемент, Материал, Способ производства работ, Расположение | Марка
2642 | 3.6-69. | 3.6-2-1-0-69 | 4 | 2 | Бетонирование по схеме "кран-бадья" монолитных железобетонных конструкций стен инженерных сооружений (подземных пешеходных переходов и коллекторов), возводимых открытым способом | Элемент, Материал, Способ производства работ, Расположение | Толщина, Сторона поперечного сечения
2671 | 3.6-73. | 3.6-2-2-0-73 | 4 | 1 | Бетонирование монолитных железобетонных конструкций | Элемент, Материал, Способ производства работ, Расположение | Ширина
2701 | 3.6-77. | 3.6-2-3-0-77 | 4 | 3 | Бетонирование по схеме "кран-бадья" монолитных железобетонных конструкций подземной и цокольной частей здания | Элемент, Материал, Способ производства работ, Расположение | толщина, Сторона поперечного сечения, Площадь перекрытия между осями колонн или стен
2717 | 3.6-78. | 3.6-2-4-0-78 | 4 | 2 | Монтаж опалубки монолитных железобетонных конструкций надземной части здания, при высоте здания до 30 метров | Элемент, Материал, Способ производства работ, Расположение | Высота, Периметр
2724 | 3.6-79. | 3.6-2-4-0-79 | 4 | 2 | Демонтаж опалубки монолитных железобетонных конструкций надземной части здания, при высоте здания до 30 метров | Элемент, Материал, Способ производства работ, Расположение | Высота, Периметр
2731 | 3.6-80. | 3.6-2-4-0-80 | 4 | 1 | Установка арматурных изделий монолитных железобетонных конструкций надземной части здания, при высоте здания до 30 метров | Элемент, Материал, Способ производства работ, Расположение | Высота
2740 | 3.6-81. | 3.6-2-4-0-81 | 4 | 4 | Бетонирование по схеме "кран-бадья" монолитных железобетонных конструкций надземной части здания, при высоте здания до 30 метров | Элемент, Материал, Способ производства работ, Расположение | Высота, Толщина, Сторона поперечного сечения, Площадь
2755 | 3.6-104. | 3.6-2-4-0-104 | 4 | 1 | Монтаж несъемной опалубки сталебетонных перекрытий из стального профилированного настила | Элемент, Материал, Способ производства работ, Расположение | Ширина
2762 | 3.6-82. | 3.6-2-5-0-82 | 4 | 2 | Монтаж опалубки монолитных железобетонных конструкций надземной части здания, при высоте здания от 30 до 40 метров | Элемент, Материал, Способ производства работ, Расположение | Высота здания, Периметр
2769 | 3.6-83. | 3.6-2-5-0-83 | 4 | 2 | Демонтаж опалубки монолитных железобетонных конструкций надземной части здания, при высоте здания от 30 до 40 метров | Элемент, Материал, Способ производства работ, Расположение | Высота здания, Периметр
2776 | 3.6-84. | 3.6-2-5-0-84 | 4 | 1 | Установка арматурных изделий монолитных железобетонных конструкций надземной части здания, при высоте здания от 30 до 40 метров | Элемент, Материал, Способ производства работ, Расположение | Высота здания
2785 | 3.6-85. | 3.6-2-5-0-85 | 4 | 4 | Бетонирование по схеме "кран-бадья" монолитных железобетонных конструкций надземной части здания, при высоте здания от 30 до 40 метров | Элемент, Материал, Способ производства работ, Расположение | Высота здания, Толщина стен, Сторона поперечного сечения, Площадь перекрытия между осями колонн или стен
2800 | 3.6-86. | 3.6-2-6-0-86 | 4 | 2 | Монтаж опалубки монолитных железобетонных конструкций надземной части здания, при высоте здания от 40 до 57 метров | Элемент, Материал, Способ производства работ, Расположение | Высота здания, Периметр
2807 | 3.6-87. | 3.6-2-6-0-87 | 4 | 2 | Демонтаж опалубки монолитных железобетонных конструкций надземной части здания, при высоте здания от 40 до 57 метров | Элемент, Материал, Способ производства работ, Расположение | Высота здания, Периметр
2814 | 3.6-88. | 3.6-2-6-0-88 | 4 | 1 | Установка арматурных изделий монолитных железобетонных конструкций надземной части здания, при высоте здания от 40 до 57 метров | Элемент, Материал, Способ производства работ, Расположение | Высота здания
2823 | 3.6-89. | 3.6-2-6-0-89 | 4 | 4 | Бетонирование по схеме "кран-бадья" монолитных железобетонных конструкций надземной части здания, при высоте здания от 40 до 57 метров | Элемент, Материал, Способ производства работ, Расположение | Высота здания, Толщина стен, Сторона поперечного сечения, Площадь перекрытия между осями колонн или стен
2838 | 3.6-90. | 3.6-2-7-0-90 | 4 | 2 | Монтаж опалубки монолитных железобетонных конструкций надземной части здания, при высоте здания от 57 до 75 метров | Элемент, Материал, Способ производства работ, Расположение | Высота здания, Периметр колонн
2845 | 3.6-91. | 3.6-2-7-0-91 | 4 | 2 | Демонтаж опалубки монолитных железобетонных конструкций надземной части здания, при высоте здания от 57 до 75 метров | Элемент, Материал, Способ производства работ, Расположение | Высота здания, Периметр колонн
2852 | 3.6-92. | 3.6-2-7-0-92 | 4 | 1 | Установка арматурных изделий монолитных железобетонных конструкций надземной части здания, при высоте здания от 57 до 75 метров | Элемент, Материал, Способ производства работ, Расположение | Высота здания
2861 | 3.6-93. | 3.6-2-7-0-93 | 4 | 2 | Бетонирование по схеме "кран-бадья" монолитных железобетонных конструкций надземной части здания, при высоте здания от 57 до 75 метров | Элемент, Материал, Способ производства работ, Расположение | Высота здания, Толщина стен
2879 | 3.6-102. | 3.6-2-7-0-102 | 4 | 2 | Бетонирование методом "кран-бадья" при применении несъемной опалубки сборно-монолитных железобетонных конструкций | Элемент, Материал, Способ производства работ, Расположение | Толщина стен, Площадь
2885 | 3.6-94. | 3.6-2-8-0-94 | 4 | 2 | Монтаж опалубки монолитных железобетонных конструкций надземной части здания, при высоте здания от 75 до 105 метров | Элемент, Материал, Способ производства работ, Расположение | Высота здания, Периметр
2892 | 3.6-95. | 3.6-2-8-0-95 | 4 | 2 | Демонтаж опалубки монолитных железобетонных конструкций надземной части здания, при высоте здания от 75 до 105 метров | Элемент, Материал, Способ производства работ, Расположение | Высота здания, Периметр
2899 | 3.6-96. | 3.6-2-8-0-96 | 4 | 1 | Установка арматурных изделий монолитных железобетонных конструкций надземной части здания, при высоте здания от 75 до 105 метров | Элемент, Материал, Способ производства работ, Расположение | Высота здания
2908 | 3.6-97. | 3.6-2-8-0-97 | 4 | 4 | Бетонирование по схеме "кран-бадья" монолитных железобетонных конструкций надземной части здания, при высоте здания от 75 до 105 метров | Элемент, Материал, Способ производства работ, Расположение | Высота здания, Толщина стен, Сторона поперечного сечения, Площадь перекрытия между осями колонн или стен
2931 | 3.6-107. | 3.6-3-0-0-107 | 4 | 1 | Устройство балочно-ригельной крупнощитовой опалубки с изготовлением опалубочных щитов в построечных условиях | Элемент, Материал, Способ производства работ, Расположение | Периметр
2936 | 3.6-108. | 3.6-3-0-0-108 | 4 | 1 | Демонтаж балочно-ригельной крупнощитовой опалубки с изготовлением опалубочных щитов в построечных условиях | Элемент, Материал, Способ производства работ, Расположение | Периметр
2941 | 3.6-121. | 3.6-3-0-0-121 | 4 | 1 | Устройство стен и днищ тоннелей и проходных каналов | Элемент, Материал, Способ производства работ, Расположение | Толщина стен
2946 | 3.6-110. | 3.6-4-1-0-110 | 4 | 3 | Бетонирование стационарным бетононасосом монолитных железобетонных конструкций надземной части зданий при высоте здания более 105 м до 150 м с подачей бетона с помощью бетонораспределительной стрелы | Элемент, Материал, Способ производства работ, Расположение | Высота здания, Толщина стен, Сторона поперечного сечения
2951 | 3.6-111. | 3.6-4-1-0-111 | 4 | 1 | Установка арматурных изделий монолитных железобетонных конструкций надземной части здания высотой более 105 м до 150 м | Элемент, Материал, Способ производства работ, Расположение | Высота
2987 | 3.6-116. | 3.6-4-1-0-116 | 2 | 0 | Монтаж опалубки монолитных железобетонных конструкций надземной части зданий при высоте здания более 105 до 150 м | Элемент, Материал
2992 | 3.6-117. | 3.6-4-1-0-117 | 2 | 0 | Демонтаж опалубки монолитных железобетонных конструкций надземной части зданий при высоте здания более 105 до 150 м | Элемент, Материал
2997 | 3.6-119. | 3.6-4-1-0-119 | 2 | 0 | Опалубочные работы с применением скользящей опалубки инвентарной крупнощитовой для возведения монолитных стен | Элемент, Материал
3010 | 3.6-114. | 3.6-4-2-0-114 | 2 | 0 | Подъем бетонораспределительной гидравлической стрелы | Элемент, Материал
3003 | 3.6-112. | 3.6-4-2-0-112 | 2 | 0 | Изготовление вручную арматурных пространственных каркасов массой до 0,5 т в построечных условиях | Элемент, Материал
3005 | 3.6-113. | 3.6-4-2-0-113 | 2 | 0 | Ветрозащитное ограждение при монолитном строительстве зданий | Элемент, Материал
3013 | 3.6-115. | 3.6-4-2-0-115 | 2 | 0 | Монтаж и демонтаж бетоновода | Элемент, Материал
3017 | 3.6-118. | 3.6-4-2-0-118 | 2 | 0 | Монтаж и демонтаж защитно-улавливающей системы при монолитном строительстве зданий | Элемент, Материал
3021 | 3.6-123. | 3.6-4-2-0-123 | 2 | 0 | Изготовление вручную арматурных пространственных каркасов в построечных условиях | Элемент, Материал
3029 | 3.6-122. | 3.6-4-3-0-122 | 2 | 0 | Устройство и разборка пространственных поддерживающих металлоконструкций при монтаже опалубки перекрытий, балок при высоте от опорной площадки свыше 10 м | Элемент, Материал
3042 | 3.6-124. | 3.6-4-3-0-124 | 2 | 0 | Монтаж и демонтаж опалубки монолитных железобетонных конструкций консольных балочных перекрытий на высоте от опорной площадки свыше 10 м | Элемент, Материал
3048 | 3.7-1. | 3.7-1-1-0-1 | 2 | 3 | Укладка фундаментов и фундаментных балок | Элемент, Материал | Глубина, Масса, Длина
3066 | 3.7-2. | 3.7-1-1-0-2 | 2 | 0 | Устройство прослойки из раствора под подошвы фундаментов | Способ производства работ, Материал
3069 | 3.7-90. | 3.7-1-1-0-90 | 2 | 0 | Установка поручней из коррозионностойкой стали | Способ производства работ, Материал
3073 | 3.7-3. | 3.7-1-2-0-3 | 2 | 3 | Укладка ригелей, плит перекрытий, установка стеновых панелей | Способ производства работ, Элемент | Масса, Масса 2, Площадь
3086 | 3.7-4. | 3.7-1-2-0-4 | 2 | 1 | Укладка бетона по перекрытиям | Материал, Расположение | Толщина
3091 | 3.7-5. | 3.7-1-3-0-5 | 3 | 2 | Установка колонн прямоугольного сечения в стаканы фундаментов | Элемент, Тип, Расположение | Глубина, Масса
3117 | 3.7-6. | 3.7-1-3-0-6 | 2 | 0 | Установка колонн двухветвевых цельных, оканчивающихся двумя ветвями, в стаканы фундаментов | Элемент, Материал
3130 | 3.7-7. | 3.7-1-3-0-7 | 2 | 0 | Установка колонн двухветвевых цельных, оканчивающихся сплошным сечением, в стаканы фундаментов | Элемент, Материал
3134 | 3.7-8. | 3.7-1-3-0-8 | 2 | 2 | Установка колонн на нижестоящие колонны, капителей | Элемент, Расположение | Масса 1, Масса 2
3154 | 3.7-9. | 3.7-1-4-0-9 | 2 | 3 | Укладка в одноэтажных зданиях и сооружениях балок | Элемент, Назначение | Масса 1, Масса 2, Высота
3171 | 3.7-10. | 3.7-1-4-0-10 | 2 | 3 | Укладка в многоэтажных зданиях ригелей перекрытий и покрытий, балок, стропильных конструкций | Элемент, Материал | Длина, Масса 1, Масса 2
3194 | 3.7-11. | 3.7-1-4-0-11 | 2 | 2 | Укладка перемычек | Элемент, Материал | Масса 1, Масса 2
3208 | 3.7-12. | 3.7-1-4-0-12 | 2 | 4 | Установка в одноэтажных зданиях стропильных и подстропильных балок и ферм | Элемент, Тип | Длина 1, Масса, Длина 2, Высота
3249 | 3.7-13. | 3.7-1-5-0-13 | 2 | 4 | Укладка плит покрытий одноэтажных зданий и сооружений | Элемент, Тип | Длина, Площадь, Масса, Высота
3271 | 3.7-14. | 3.7-1-5-0-14 | 2 | 3 | Укладка плит покрытий, установка опорных стаканов для вентиляционных устройств | Элемент, Тип | Площадь, Масса, Высота
3285 | 3.7-15. | 3.7-1-5-0-15 | 2 | 3 | Укладка в многоэтажных зданиях плит перекрытий и покрытий | Элемент, Тип | Масса, Ширина, Площадь
3324 | 3.7-16. | 3.7-1-6-0-16 | 2 | 4 | Установка панелей наружных стен одноэтажных зданий | Элемент, Расположение | Длина, Площадь, Высота, Масса
3346 | 3.7-17. | 3.7-1-6-0-17 | 2 | 0 | Установка панелей наружных стен многоэтажных зданий, карнизных панелей | Элемент, Материал
3369 | 3.7-18. | 3.7-1-6-0-18 | 2 | 0 | Установка панелей перегородок одноэтажных зданий | Элемент, Материал
3377 | 3.7-19. | 3.7-1-6-0-19 | 2 | 0 | Герметизация швов стеновых панелей | Элемент, Материал
3384 | 3.7-20. | 3.7-1-7-0-20 | 2 | 1 | Установка лестничных маршей и площадок | Элемент, Материал | Масса
3400 | 3.7-21. | 3.7-2-1-0-21 | 2 | 1 | Установка блоков стен подвалов | Элемент, Расположение | Масса
3406 | 3.7-64. | 3.7-2-1-0-64 | 3 | 1 | Установка блоков стен подвалов на растворе из сухой смеси | Элемент, Расположение, Материал | Масса
3413 | 3.7-22. | 3.7-2-2-0-22 | 3 | 1 | Установка колонн | Элемент, Расположение, Материал | Масса
3423 | 3.7-94. | 3.7-2-2-0-94 | 2 | 0 | Установка сборных железобетонных колонн бесстыковых на анкерном резьбовом соединении | Элемент, Материал
3428 | 3.7-23. | 3.7-2-3-0-23 | 2 | 1 | Укладка балок, ригелей и перемычек | Элемент, Тип | Масса
3440 | 3.7-65. | 3.7-2-3-0-65 | 2 | 1 | Укладка на растворе из сухой смеси балок, ригелей и перемычек | Элемент, Материал | Масса
3453 | 3.7-24. | 3.7-2-4-0-24 | 2 | 1 | Установка панелей | Элемент, Тип | Площадь
3467 | 3.7-66. | 3.7-2-4-0-66 | 3 | 1 | Установка на растворе из сухой смеси панелей | Элемент, Материал, Тип | Площадь
3482 | 3.7-25. | 3.7-2-5-0-25 | 2 | 1 | Установка лестничных площадок и маршей | Элемент, Способ производства работ | Масса
3490 | 3.7-67. | 3.7-2-5-0-67 | 3 | 1 | Установка на растворе из сухой смеси лестничных площадок и маршей | Элемент, Материал, Способ производства работ | Масса
3499 | 3.7-26. | 3.7-2-6-0-26 | 2 | 1 | Установка блоков | Элемент, Тип | Масса
3514 | 3.7-68. | 3.7-2-6-0-68 | 3 | 1 | Установка на растворе из сухой смеси блоков | Элемент, Материал, Тип | Масса
3530 | 3.7-27. | 3.7-2-7-0-27 | 2 | 2 | Установка панелей | Элемент, Расположение | Площадь, Толщина
3552 | 3.7-69. | 3.7-2-7-0-69 | 3 | 1 | Установка на растворе из сухой смеси панелей | Элемент, Материал, Расположение | Площадь
3565 | 3.7-28. | 3.7-2-8-0-28 | 2 | 2 | Установка стеновых панелей внутренних, диафрагм жесткости | Элемент, Расположение | Площадь, Высота
3580 | 3.7-70. | 3.7-2-8-0-70 | 3 | 2 | Установка на растворе из сухой смеси стеновых панелей внутренних, диафрагм жесткости | Элемент, Материал, Расположение | Площадь, Высота
3591 | 3.7-95. | 3.7-2-8-0-95 | 2 | 0 | Установка сборных железобетонных панелей бесстыковых на анкерном резьбовом соединении, высотой до 7 м | Элемент, Материал
3597 | 3.7-29. | 3.7-2-9-0-29 | 2 | 1 | Установка крупнопанельных перегородок | Элемент, Материал | Площадь
3604 | 3.7-71. | 3.7-2-9-0-71 | 2 | 1 | Установка на растворе из сухой смеси крупнопанельных перегородок | Элемент, Материал | Площадь
3612 | 3.7-30. | 3.7-2-10-0-30 | 2 | 2 | Установка плит лоджий, балконов и козырьков, разделительных стенок, экранов ограждений, плит парапета и мелких конструкций | Элемент, Тип | Площадь, Масса
3625 | 3.7-72. | 3.7-2-10-0-72 | 2 | 2 | Установка на растворе из сухой смеси плит лоджий, балконов и козырьков, разделительных стенок, экранов ограждений, плит парапета и мелких конструкций | Элемент, Тип | Площадь, Масса
3639 | 3.7-31. | 3.7-2-11-0-31 | 2 | 1 | Установка сантехкабин, сантехподдонов, шахт лифта, блоков инженерных коммуникаций и вентиляционных, присоединение и испытание трубопроводов и электропроводок сантехкабин | Элемент, Материал | Масса
3651 | 3.7-73. | 3.7-2-11-0-73 | 2 | 1 | Установка на растворе из сухой смеси сантехподдонов, шахт лифта, блоков инженерных коммуникаций и вентиляционных | Элемент, Материал | Масса
3659 | 3.7-92. | 3.7-2-11-0-92 | 2 | 1 | Монтаж железобетонных блоков инженерных коммуникаций | Элемент, Материал | Масса
3667 | 3.7-32. | 3.7-3-1-0-32 | 2 | 1 | Установка колонн | Элемент, Расположение | Масса
3674 | 3.7-74. | 3.7-3-1-0-74 | 2 | 0 | Установка на растворе из сухой смеси колонн | Элемент, Материал
3680 | 3.7-33. | 3.7-3-2-0-33 | 2 | 1 | Укладка балок, ригелей и перемычек | Элемент, Материал | Масса
3690 | 3.7-75. | 3.7-3-2-0-75 | 2 | 1 | Укладка на растворе из сухой смеси балок, ригелей и перемычек | Элемент, Материал | Масса
3701 | 3.7-34. | 3.7-3-3-0-34 | 2 | 1 | Установка панелей | Элемент, Материал | Площадь
3712 | 3.7-76. | 3.7-3-3-0-76 | 2 | 1 | Установка на растворе из сухой смеси панелей | Элемент, Материал | Площадь
3724 | 3.7-35. | 3.7-3-4-0-35 | 2 | 1 | Установка лестничных площадок и маршей | Элемент, Способ производства работ | Масса
3732 | 3.7-77. | 3.7-3-4-0-77 | 2 | 1 | Установка на растворе из сухой смеси лестничных площадок и маршей | Элемент, Материал | Масса
3741 | 3.7-36. | 3.7-3-5-0-36 | 2 | 1 | Установка блоков | Элемент, Расположение | Масса
3753 | 3.7-78. | 3.7-3-5-0-78 | 2 | 0 | Установка на растворе из сухой смеси блоков | Элемент, Материал
3766 | 3.7-37. | 3.7-3-6-0-37 | 2 | 2 | Установка панелей | Элемент, Расположение | Площадь, Толщина
3786 | 3.7-79. | 3.7-3-6-0-79 | 2 | 1 | Установка на растворе из сухой смеси панелей | Элемент, Материал | Площадь
3797 | 3.7-38. | 3.7-3-7-0-38 | 2 | 2 | Установка стеновых панелей внутренних, диафрагм жесткости | Элемент, Расположение | Площадь, Высота
3812 | 3.7-80. | 3.7-3-7-0-80 | 2 | 2 | Установка на растворе из сухой смеси стеновых панелей внутренних, диафрагм жесткости | Элемент, Материал | Площадь, Высота
3824 | 3.7-39. | 3.7-3-8-0-39 | 2 | 1 | Установка крупнопанельных перегородок | Элемент, Материал | Площадь
3831 | 3.7-81. | 3.7-3-8-0-81 | 2 | 1 | Установка на растворе из сухой смеси крупнопанельных перегородок | Элемент, Материал | Площадь
3839 | 3.7-40. | 3.7-3-9-0-40 | 2 | 2 | Установка плит лоджий, балконов и козырьков, разделительных стенок, экранов ограждений, плит парапета и мелких конструкций | Элемент, Материал | Площадь, Масса
3852 | 3.7-82. | 3.7-3-9-0-82 | 2 | 2 | Установка на растворе из сухой смеси плит лоджий, балконов и козырьков, разделительных стенок, экранов ограждений, плит парапета и мелких конструкций | Элемент, Материал | Площадь, Масса
3866 | 3.7-41. | 3.7-3-10-0-41 | 2 | 1 | Установка сантехкабин, сантехподдонов, шахт лифта, блоков инженерных коммуникаций и вентиляционных | Элемент, Материал | Масса
3875 | 3.7-83. | 3.7-3-10-0-83 | 2 | 0 | Установка на растворе из сухой смеси сантехподдонов, шахт лифта, блоков инженерных коммуникаций и вентиляционных | Элемент, Материал
3883 | 3.7-93. | 3.7-3-10-0-93 | 2 | 0 | Установка санитарно-технических модулей (стм), подключение инженерных коммуникаций стм к инженерным и электрическим сетям здания | Элемент, Материал
3891 | 3.7-42. | 3.7-4-0-0-42 | 2 | 1 | Установка на готовое основание объемных трансформаторных подстанций | Элемент, Материал | Количество
3897 | 3.7-43. | 3.7-5-1-0-43 | 2 | 1 | Установка панелей стен, перегородок | Элемент, Материал | Площадь
3905 | 3.7-44. | 3.7-5-1-0-44 | 3 | 2 | Установка опор, лотков | Элемент, Тип, Расположение | Диаметр, Сечение
3916 | 3.7-45. | 3.7-5-2-0-45 | 2 | 0 | Устройство непроходных каналов | Элемент, Материал
3921 | 3.7-46. | 3.7-5-2-0-46 | 2 | 0 | Устройство камер со стенками, неподвижных щитовых опор | Элемент, Материал
3927 | 3.7-47. | 3.7-5-2-0-47 | 2 | 0 | Устройство попутного одностороннего дренажа непроходных каналов | Элемент, Материал
3932 | 3.7-89. | 3.7-5-2-0-89 | 2 | 1 | Укладка плит перекрытия каналов | Элемент, Материал | Площадь
3939 | 3.7-48. | 3.7-6-1-0-48 | 2 | 0 | Установка закромов сборно-монолитных ячеек | Элемент, Материал
3943 | 3.7-49. | 3.7-6-2-0-49 | 2 | 1 | Установка конструкций силосов для хранения сыпучих материалов | Элемент, Материал | Диаметр
3950 | 3.7-51. | 3.7-6-3-0-51 | 2 | 0 | Монтаж конструкций сооружений предприятий по хранению и переработке зерна | Элемент, Материал
3958 | 3.7-52. | 3.7-7-1-0-52 | 2 | 2 | Устройство перегородок из цементностружечных плит с алюминиевыми нащельниками (штапиками) | Элемент, Материал | Высота, Толщина
3966 | 3.7-53. | 3.7-7-1-0-53 | 2 | 1 | Устройство перегородок из цементностружечных плит без алюминиевых нащельников (штапиков) | Элемент, Материал | Толщина
3974 | 3.7-54. | 3.7-8-0-0-54 | 2 | 3 | Установка оград | Элемент, Материал | Длина, Высота, Толщина
3988 | 3.7-55. | 3.7-8-0-0-55 | 2 | 0 | Устройство ворот и калиток | Элемент, Материал
3998 | 3.7-91. | 3.7-8-0-0-91 | 2 | 0 | Монтаж колючей проволоки "егоза" | Элемент, Материал
4002 | 3.7-56. | 3.7-9-0-0-56 | 2 | 1 | Установка стальных крепежных элементов | Элемент, Материал | Масса
4008 | 3.7-57. | 3.7-9-0-0-57 | 2 | 0 | Устройство деформационных вертикальных швов в зданиях | Элемент, Материал
4012 | 3.7-58. | 3.7-9-0-0-58 | 2 | 0 | Устройство герметизации стыков наружных стеновых панелей и расшивка швов стеновых панелей и панелей перекрытий | Элемент, Материал
4032 | 3.7-59. | 3.7-9-0-0-59 | 2 | 0 | Устройство лестниц по готовому основанию из отдельных ступеней | Элемент, Материал
4036 | 3.7-60. | 3.7-9-0-0-60 | 2 | 0 | Установка металлических ограждений | Элемент, Материал
4042 | 3.7-62. | 3.7-9-0-0-62 | 2 | 0 | Устройство герметизации стыков наружных стеновых панелей однокомпонентным полиуретановым составом | Элемент, Материал
4045 | 3.7-63. | 3.7-9-0-0-63 | 2 | 0 | Оклейка горизонтальных и вертикальных стыков панелей наружных стен воздухозащитной самоклеящейся лентой в каркасно-панельных зданиях | Элемент, Материал
4048 | 3.7-85. | 3.7-9-0-0-85 | 2 | 0 | Устройство герметизации стыков стеновых панелей с люлек | Элемент, Материал
4064 | 3.7-86. | 3.7-9-0-0-86 | 2 | 0 | Установка прямой части поливинилхлоридного поручня | Элемент, Материал
4067 | 3.7-87. | 3.7-9-0-0-87 | 2 | 1 | Установка монтажных изделий | Элемент, Материал | Масса
4073 | 3.7-88. | 3.7-9-0-0-88 | 2 | 0 | Устройство теплоизоляции вертикальных и горизонтальных стыков наружных стеновых панелей раствором из теплозвукоизолирующей смеси | Элемент, Материал
4079 | 3.7-96. | 3.7-10-1-0-96 | 2 | 0 | Возведение зданий из крупногабаритных модулей повышенной заводской готовности | Элемент, Материал
4087 | 3.8-1. | 3.8-0-1-0-1 | 2 | 0 | Устройство основания под фундаменты | Элемент, Тип основания под фундаменты
4092 | 3.8-2. | 3.8-0-1-0-2 | 6 | 1 | Гидроизоляция стен, фундаментов | Элемент, Способ производства работ, Материал, Тип, Способ, Расположение | Количество
4107 | 3.8-41. | 3.8-0-1-0-41 | 3 | 0 | Гидроизоляция поверхностей с применением сухой смеси гидроизоляционной обмазочной цементной | Элемент, Материал гидроизоляции, Тип гидроизоляции
4110 | 3.8-43. | 3.8-0-1-0-43 | 2 | 0 | Гидроизоляция бетонных и оштукатуренных поверхностей с применением сухой смеси гидроизоляционной проникающей капиллярной | Элемент, Тип гидроизоляции
4113 | 3.8-44. | 3.8-0-1-0-44 | 2 | 0 | Гидроизоляция швов, стыков, сопряжений бетонных и железобетонных конструкций с применением сухой смеси гидроизоляционной поверхностной | Элемент, Тип гидроизоляции
4116 | 3.8-46. | 3.8-0-1-0-46 | 3 | 0 | Боковая изоляция стен, фундаментов глиной | Элемент, Материал изоляции, Расположение
4119 | 3.8-47. | 3.8-0-1-0-47 | 3 | 0 | Устройство систем дренажа и гидроизоляции пвп мембраной | Элемент, Материал, Тип системы дренажа
4124 | 3.8-48. | 3.8-0-1-0-48 | 6 | 0 | Обмазочная боковая гидроизоляция стен, фундаментов полимерной мастикой на основе бутилкаучука | Элемент, Материал, Тип, Тип гидроизоляции, Расположение, Количество слоев
4128 | 3.8-49. | 3.8-0-1-0-49 | 7 | 0 | Напыляемая эластичная бесшовная гидроизоляция бетонных и железобетонных конструкций | Элемент, Материал, Тип грунтовки, Тип клея, Тип мастики, Тип, Количество слоев
4136 | 3.8-3. | 3.8-0-2-0-3 | 3 | 1 | Кладка стен | Элемент, Тип элемента, Расположение | Высота этажа
4149 | 3.8-4. | 3.8-0-2-0-4 | 2 | 2 | Кладка перегородок | Элемент, Тип крепления | Высота этажа, Толщина кладки
4157 | 3.8-5. | 3.8-0-2-0-5 | 4 | 1 | Кладка из кирпича конструкций | Элемент, Материал, Тип крепления, Форма | Высота этажа
4168 | 3.8-6. | 3.8-0-2-0-6 | 2 | 0 | Своды цилиндрические толщиной в 1:2 кирпича | Элемент, Материал
4171 | 3.8-7. | 3.8-0-2-0-7 | 2 | 0 | Расшивка швов кладки | Тип, Материал
4175 | 3.8-8. | 3.8-0-2-0-8 | 3 | 0 | Армирование кладки стен, крепление сводов, установка металлических решеток, установка гибких связей | Тип, Материал, Расположение
4183 | 3.8-37. | 3.8-0-2-0-37 | 6 | 1 | Трехслойная кладка стен, эркеров и ограждений балконов и лоджий | Элемент, Материал, Количество слоев, Расположение, Материал утеплителя, Материал облицовки | Толщина стен
4190 | 3.8-9. | 3.8-0-3-0-9 | 3 | 1 | Кладка наружных стен | Элемент, Тип элемента, Расположение | Высота этажа
4198 | 3.8-10. | 3.8-0-3-0-10 | 2 | 2 | Кладка перегородок толщиной 120 мм | Элемент, Тип крепления | Высота этажа, Толщина перегородок
4205 | 3.8-11. | 3.8-0-4-0-11 | 3 | 2 | Кладка стен | Элемент, Материал, Материал облицовки | Высота этажа, Толщина стен
4225 | 3.8-12. | 3.8-0-4-0-12 | 2 | 0 | Кладка наружных стен толщиной 770 мм с усложненными частями из обыкновенного кирпича с облицовкой керамическим лицевым кирпичом | Элемент, Материал
4229 | 3.8-13. | 3.8-0-5-0-13 | 3 | 2 | Кладка участков стен | Элемент, Материал, Материал облицовки | Высота этажа, Толщина стен
4243 | 3.8-14. | 3.8-0-5-0-14 | 2 | 0 | Кладка из камней с облицовкой камнями керамическими лицевыми профильными | Элемент, Материал
4252 | 3.8-15. | 3.8-0-6-0-15 | 3 | 2 | Кладка наружных и внутренних стен | Элемент, Материал, Материал заполнения | Высота этажа, Толщина стен
4266 | 3.8-16. | 3.8-0-6-0-16 | 3 | 2 | Кладка наружных и внутренних кирпичных стен | Элемент, Материал, Тип элемента | Высота этажа, Толщина стен
4277 | 3.8-17. | 3.8-0-7-0-17 | 2 | 0 | Кладка из крупных известняковых блоков | Элемент, Материал
4282 | 3.8-18. | 3.8-0-8-0-18 | 5 | 2 | Кладка стен, заполнение каркасов и фахверков | Элемент, Материал, Материал облицовки, Тип элемента, Тип | Высота этажа, Толщина стен
4295 | 3.8-39. | 3.8-0-8-0-39 | 3 | 0 | Кладка наружных стен самонесущих из полистиролбетонных блоков | Элемент, Материал, Расположение
4299 | 3.8-50. | 3.8-0-8-0-50 | 2 | 0 | Устройство однослойных перегородок толщиной до 100 мм из пазогребневых гипсовых плит | Элемент, Материал
4306 | 3.8-19. | 3.8-0-9-0-19 | 2 | 1 | Укладка подоконных досок | Элемент, Материал | Площадь
4311 | 3.8-20. | 3.8-0-10-0-20 | 3 | 2 | Монтаж мусоропровода со стволом из асбестоцементных труб | Элемент, Материал, Тип мусоропроводов | Высота здания, Количество этажей
4314 | 3.8-21. | 3.8-0-10-0-21 | 2 | 0 | На каждый этаж сверх или менее девяти этажей добавлять или исключать к таблице 8-20 | Элемент, Материал
4317 | 3.8-22. | 3.8-0-10-0-22 | 2 | 0 | На 1 м удлинения ствола мусоропровода при высоте этажа более 2,8 м добавлять или исключать к таблице 8-20 | Элемент, Материал
4320 | 3.8-23. | 3.8-0-10-0-23 | 2 | 0 | Добавлять или исключать на один приемный клапан к таблице 8-20 | Элемент, Материал
4323 | 3.8-24. | 3.8-0-10-0-24 | 3 | 1 | Окраска металлических деталей мусоропровода | Элемент, Материал, Тип мусоропроводов | Количество этажей
4326 | 3.8-25. | 3.8-0-10-0-25 | 2 | 0 | При окраске на каждый этаж сверх или менее девяти этажей добавлять или исключать к таблице 8-24 | Элемент, Материал
4329 | 3.8-26. | 3.8-0-10-0-26 | 2 | 0 | При окраске одного клапана добавлять или исключать к таблице 8-24 | Элемент, Материал
4332 | 3.8-35. | 3.8-0-10-0-35 | 3 | 2 | Устройство мусоропровода со стволом из асбестоцементных труб с системой прочистки и пожаротушения | Элемент, Материал, Тип мусоропроводов | Высота здания, Количество этажей
4338 | 3.8-36. | 3.8-0-10-0-36 | 3 | 2 | Устройство мусоропровода со стволом из труб коррозионностойкой стали с системой прочистки и пожаротушения | Элемент, Материал, Тип мусоропроводов | Высота здания, Количество этажей
4344 | 3.8-45. | 3.8-0-10-0-45 | 3 | 2 | Устройство мусоропровода со стволом из труб нержавеющей стали трехслойных с системой прочистки и пожаротушения | Элемент, Материал, Тип мусоропроводов | Высота здания, Количество этажей
4351 | 3.8-27. | 3.8-0-11-0-27 | 2 | 1 | Установка и разборка инвентарных лесов наружных (без затрат по эксплуатации лесов) | Элемент, Расположение | Высота лесов
4355 | 3.8-28. | 3.8-0-11-0-28 | 2 | 1 | Установка и разборка инвентарных лесов внутренних (без затрат по эксплуатации лесов) | Элемент, Расположение | Высота лесов
4359 | 3.8-40. | 3.8-0-11-0-40 | 2 | 0 | Устройство и разборка защитного ограждения лесов | Элемент, Расположение
4362 | 3.8-42. | 3.8-0-11-0-42 | 2 | 1 | Установка и разборка усиленных инвентарных трубчатых лесов для наружных отделочных работ по фасадам зданий сложной формы (без затрат по эксплуатации лесов) | Элемент, Расположение | Высота лесов
4367 | 3.8-29. | 3.8-0-12-0-29 | 2 | 0 | Основания под печи, очаги и трубы в нижних этажах | Элемент, Материал
4370 | 3.8-30. | 3.8-0-12-0-30 | 2 | 0 | Основания под печи, очаги и трубы в верхних этажах | Элемент, Материал
4373 | 3.8-31. | 3.8-0-12-0-31 | 2 | 0 | Кладка печей, очагов | Элемент, Материал
4385 | 3.8-32. | 3.8-0-12-0-32 | 2 | 0 | Установка очагов металлических | Элемент, Материал
4388 | 3.8-33. | 3.8-0-12-0-33 | 2 | 0 | Кладка дымовых кирпичных труб | Элемент, Материал
4391 | 3.8-34. | 3.8-0-12-0-34 | 2 | 0 | Отделка печей | Элемент, Материал
4399 | 3.9-1. | 3.9-1-1-0-1 | 3 | 3 | Монтаж каркасов одноэтажных одно- и многопролетных зданий | Элемент, Тип монтажа, Тип здания | Высота здания, Длина пролетов, Грузоподъемность кранов
4408 | 3.9-2. | 3.9-1-1-0-2 | 2 | 1 | Монтаж каркасов зданий | Элемент, Тип здания | Длина пролетов
4413 | 3.9-3. | 3.9-1-1-0-3 | 2 | 0 | Монтаж зданий машинного, котельного и бункерно-деаэраторного отделений тэц и ртс | Элемент, Материал
4416 | 3.9-4. | 3.9-1-1-0-4 | 2 | 1 | Монтаж каркасов многоэтажных одно- и многопролетных зданий | Элемент, Материал | Высота здания
4422 | 3.9-5. | 3.9-1-2-0-5 | 2 | 0 | Монтаж труб вытяжных, дымовых и вентиляционных | Элемент, Материал
4428 | 3.9-6. | 3.9-1-3-0-6 | 2 | 0 | Монтаж бункеров | Элемент, Материал
4434 | 3.9-7. | 3.9-1-3-0-7 | 2 | 0 | Защита листовой сталью бункеров | Элемент, Материал
4439 | 3.9-8. | 3.9-1-3-0-8 | 2 | 0 | Монтаж корпусов и опорных конструкций декомпозеров и сгустителей | Элемент, Материал
4443 | 3.9-9. | 3.9-1-3-0-9 | 2 | 0 | Монтаж резервуаров стальных вертикальных цилиндрических для нефти и нефтепродуктов | Элемент, Материал
4449 | 3.9-10. | 3.9-1-4-0-10 | 2 | 0 | Монтаж пролетных строений галерей с опорами | Элемент, Тип опор
4457 | 3.9-11. | 3.9-2-1-0-11 | 2 | 2 | Монтаж колонн одноэтажных и многоэтажных зданий и крановых эстакад | Элемент, Тип сечения | Высота колонн, Масса колонн
4465 | 3.9-12. | 3.9-2-2-0-12 | 1 | 2 | Монтаж подкрановых балок | Элемент | Высота отметки, Масса балок
4472 | 3.9-13. | 3.9-2-3-0-13 | 3 | 1 | Монтаж стальных балок и ригелей перекрытий, покрытий и под установку оборудования | Элемент, Тип балок/ригелей, Материал | Высота здания
4476 | 3.9-14. | 3.9-2-3-0-14 | 1 | 2 | Монтаж прогонов при шаге ферм до 12 м | Элемент | Шаг ферм, Высота здания
4480 | 3.9-15. | 3.9-2-3-0-15 | 2 | 0 | Монтаж каркасов с арочными элементами полигонального и криволинейного очертания | Элемент, Тип каркасов
4483 | 3.9-73. | 3.9-2-3-0-73 | 2 | 0 | Монтаж стропил из спаренного оцинкованного профиля для кровли из цементно-песчаной черепицы | Элемент, Материал
4487 | 3.9-16. | 3.9-2-4-0-16 | 4 | 2 | Монтаж стропильных и подстропильных ферм на высоте до 25 м | Элемент, Тип ферм, Тип стоек, Материал | Высота монтажа, Масса ферм
4503 | 3.9-17. | 3.9-2-5-0-17 | 1 | 2 | Монтаж вертикальных связей в виде ферм | Элемент | Длина пролета, Высота здания
4509 | 3.9-18. | 3.9-2-5-0-18 | 2 | 2 | Монтаж связей и распорок из одиночных и парных уголков, гнутосварных профилей | Элемент, Материал | Длина пролета, Высота здания
4516 | 3.9-19. | 3.9-2-6-0-19 | 2 | 0 | Монтаж лестниц прямолинейных и криволинейных, пожарных с ограждением | Элемент, Тип лестниц
4519 | 3.9-20. | 3.9-2-6-0-20 | 4 | 0 | Монтаж площадок с настилом из листовой, рифленой, просечной и круглой стали | Элемент, Тип площадок, Материал, Тип стали
4523 | 3.9-21. | 3.9-2-7-0-21 | 2 | 1 | Ограждающие конструкции стен (фахверк, обшивка стен) | Элемент, Материал | Высота здания
4530 | 3.9-22. | 3.9-2-7-0-22 | 2 | 1 | Монтаж кровельного покрытия из профилированного листа и многослойных панелей (монопанелей) | Элемент, Материал | Высота здания
4535 | 3.9-23. | 3.9-2-7-0-23 | 2 | 1 | Монтаж стальных витражей и оконных блоков с нащельниками из стали | Элемент, Материал | Высота здания
4539 | 3.9-24. | 3.9-2-7-0-24 | 2 | 1 | Монтаж стальных витражей и оконных блоков с нащельниками из алюминиевых сплавов | Элемент, Материал | Высота здания
4543 | 3.9-25. | 3.9-2-7-0-25 | 1 | 0 | Монтаж зенитных панельных двухскатных глухих фонарей | Элемент
4546 | 3.9-26. | 3.9-2-7-0-26 | 2 | 0 | Монтаж оконных фонарных панелей | Элемент, Тип элемента
4550 | 3.9-27. | 3.9-2-7-0-27 | 3 | 0 | Заделка швов в местах примыкания | Элемент, Материал, Расположение
4554 | 3.9-28. | 3.9-2-7-0-28 | 2 | 0 | Установка комплекта приборов открывания и закрывания фрамуг на витражах, окнах, фонарях (без стоимости приборов) | Элемент, Расположение
4557 | 3.9-29. | 3.9-2-7-0-29 | 1 | 0 | Монтаж каркасов ворот | Элемент
4560 | 3.9-81. | 3.9-2-7-0-81 | 2 | 0 | Монтаж металлических конструкций каркаса шахты для лифтов | Элемент, Материал
4564 | 3.9-30. | 3.9-2-8-0-30 | 5 | 1 | Каркасы, кожухи, панели и другие конструкции промышленных печей и сушил | Элемент, Тип элемента, Материал, Форма, Расположение | Сечение в свету
4581 | 3.9-31. | 3.9-2-9-0-31 | 4 | 0 | Монтаж щитов и блоков встроенных площадок с настилом из листовой стали, ребрами жесткости, составного сечения | Элемент, Материал, Тип элемента, Расположение
4584 | 3.9-32. | 3.9-2-9-0-32 | 4 | 0 | Монтаж путей подвесных многоопорных кранов и монорельсов для тельферов и талей | Элемент, Тип тельферов и талей, Тип крепления, Номер балки
4598 | 3.9-33. | 3.9-2-9-0-33 | 3 | 1 | Монтаж опорных конструкций под трубопроводы | Элемент, Тип элемента, Расположение | Масса конструкций
4605 | 3.9-34. | 3.9-2-9-0-34 | 3 | 0 | Монтаж подкрановых путей | Элемент, Тип крепления, Расположение
4609 | 3.9-35. | 3.9-2-9-0-35 | 2 | 1 | Монтаж мелких конструкций из стали различного профиля | Элемент, Материал | Масса конструкций
4614 | 3.9-36. | 3.9-2-9-0-36 | 2 | 0 | Монтаж дверей, люков, решеток, стеллажей из стали различного профиля | Элемент, Материал
4620 | 3.9-37. | 3.9-2-9-0-37 | 2 | 1 | Установка стальных обрамлений проемов шахтных дверей противопожарных | Элемент, Материал | Ширина дверного проема
4625 | 3.9-38. | 3.9-2-9-0-38 | 2 | 0 | Монтаж разгородительных сеток в рамках по лифтовым шахтам | Элемент, Материал
4628 | 3.9-39. | 3.9-2-9-0-39 | 2 | 0 | Монтаж защитных ограждений оборудования из листовой стали | Элемент, Материал
4631 | 3.9-40. | 3.9-2-9-0-40 | 2 | 0 | Монтаж перегородок стальных, консольных, сетчатых | Элемент, Материал
4634 | 3.9-41. | 3.9-2-9-0-41 | 2 | 0 | Облицовка ворот стальным профилированным листом | Элемент, Материал
4637 | 3.9-42. | 3.9-2-9-0-42 | 2 | 0 | Резка стального профилированного настила | Элемент, Материал
4640 | 3.9-43. | 3.9-2-9-0-43 | 2 | 0 | Электродуговая сварка при монтаже каркасов зданий и их отдельных элементов | Элемент, Материал
4645 | 3.9-44. | 3.9-2-9-0-44 | 2 | 0 | Постановка болтов | Элемент, Материал
4649 | 3.9-45. | 3.9-2-9-0-45 | 2 | 0 | Усиление железобетонных колонн стальными обоймами | Элемент, Материал
4652 | 3.9-46. | 3.9-2-9-0-46 | 2 | 0 | Усиление металлических конструкций стропильных и подстропильных ферм, решетчатых ригелей | Элемент, Материал
4659 | 3.9-47. | 3.9-2-9-0-47 | 2 | 0 | Усиление сварных швов (наплавкой) | Элемент, Материал
4662 | 3.9-48. | 3.9-2-9-0-48 | 2 | 0 | Устранение электросваркой трещин с постановкой ребер жесткости | Элемент, Материал
4665 | 3.9-69. | 3.9-2-9-0-69 | 2 | 0 | Рихтовка подкрановых балок | Элемент, Материал
4668 | 3.9-70. | 3.9-2-9-0-70 | 2 | 0 | Усиление металлических крайних колонн стальными конструкциями | Элемент, Материал
4671 | 3.9-71. | 3.9-2-9-0-71 | 2 | 0 | Ультразвуковой контроль качества сварных соединений | Элемент, Материал
4681 | 3.9-72. | 3.9-2-9-0-72 | 2 | 0 | Установка анкеров в готовые отверстия | Элемент, Материал
4685 | 3.9-74. | 3.9-2-9-0-74 | 2 | 0 | Установка противопожарных металлических дверных блоков | Элемент, Материал
4689 | 3.9-76. | 3.9-2-9-0-76 | 2 | 0 | Монтаж съемных металлических полов | Элемент, Материал
4693 | 3.9-78. | 3.9-2-9-0-78 | 2 | 0 | Установка экранов балконов и лоджий из оцинкованной стали | Элемент, Материал
4696 | 3.9-79. | 3.9-2-9-0-79 | 2 | 0 | Установка решеток на окна | Элемент, Материал
4700 | 3.9-80. | 3.9-2-9-0-80 | 2 | 0 | Установка приставных порталов дверей шахт лифтов в металлокаркасных и комбинированных шахтах | Элемент, Материал
4705 | 3.9-49. | 3.9-3-1-0-49 | 2 | 0 | Монтаж каркасов подвесных потолков с подвесками и деталями крепления | Элемент, Материал
4708 | 3.9-50. | 3.9-3-1-0-50 | 2 | 0 | Монтаж подвесных потолков из перфорированных панелей | Элемент, Материал
4711 | 3.9-51. | 3.9-3-1-0-51 | 2 | 0 | Монтаж подвесных потолков из алюминиевых перфорированных или сплошных реек | Элемент, Материал
4715 | 3.9-52. | 3.9-3-2-0-52 | 2 | 0 | Монтаж перегородок из алюминиевых сплавов | Элемент, Материал
4720 | 3.9-53. | 3.9-3-3-0-53 | 2 | 0 | Монтаж алюминиевых витражей с установкой нащельников и сливов | Элемент, Материал
4724 | 3.9-54. | 3.9-3-3-0-54 | 2 | 0 | Установка алюминиевых оконных блоков | Элемент, Материал
4727 | 3.9-68. | 3.9-3-3-0-68 | 2 | 0 | Установка алюминиевых дверных блоков в наружных и внутренних проемах в каменных стенах | Элемент, Материал
4731 | 3.9-82. | 3.9-3-3-0-82 | 2 | 0 | Установка раздвижных створок алюминиевых конструкций остекления лоджий при высоте здания до 75 м | Элемент, Материал
4734 | 3.9-83. | 3.9-3-3-0-83 | 2 | 0 | Установка в жилых и общественных зданиях оконных блоков из алюминиевых профилей | Элемент, Материал
4743 | 3.9-84. | 3.9-3-3-0-84 | 2 | 0 | Монтаж витражных блоков входных групп из алюминиевых профилей | Элемент, Материал
4755 | 3.9-85. | 3.9-3-3-0-85 | 2 | 0 | Монтаж витражных блоков ограждения лоджий из алюминиевых профилей | Элемент, Материал
4760 | 3.9-87. | 3.9-3-3-0-87 | 2 | 0 | Монтаж структурной системы остекления фасада со стеклянными стойками | Элемент, Материал
4765 | 3.9-55. | 3.9-3-4-0-55 | 2 | 1 | Установка обрамлений проемов шахтных дверей из алюминиевого профиля | Элемент, Материал | Грузоподъемность лифта
4770 | 3.9-56. | 3.9-3-4-0-56 | 2 | 0 | Обшивка алюминиевыми листами по металлическому каркасу | Элемент, Материал
4773 | 3.9-57. | 3.9-3-4-0-57 | 2 | 0 | Установка алюминиевых фризов, сливов, нащельников | Элемент, Материал
4778 | 3.9-58. | 3.9-3-4-0-58 | 2 | 0 | Подшивка терморазъемов витражей асбестоцементными листами | Элемент, Материал
4783 | 3.9-59. | 3.9-4-1-0-59 | 2 | 0 | Изготовление листовых конструкций | Элемент, Материал
4786 | 3.9-60. | 3.9-4-1-0-60 | 2 | 0 | Изготовление монорельсов, балок и пр. | Элемент, Материал
4789 | 3.9-61. | 3.9-4-1-0-61 | 2 | 0 | Изготовление решетчатых конструкций | Элемент, Материал
4792 | 3.9-62. | 3.9-4-1-0-62 | 2 | 0 | Изготовление лестниц и площадок | Элемент, Материал
4796 | 3.9-63. | 3.9-4-1-0-63 | 2 | 0 | Изготовление галерей, эстакад | Элемент, Материал
4799 | 3.9-64. | 3.9-4-1-0-64 | 1 | 1 | Изготовление мелких индивидуальных конструкций | Элемент | Масса конструкций
4804 | 3.9-65. | 3.9-5-0-0-65 | 2 | 0 | Установка номерных табличек | Элемент, Расположение
4809 | 3.9-66. | 3.9-5-0-0-66 | 2 | 0 | Установка флагодержателей стальных | Элемент, Материал
4812 | 3.9-67. | 3.9-5-0-0-67 | 2 | 0 | Установка ящиков почтовых шестисекционных стальных, окрашенных эмалью с креплением к стенам лестничных клеток | Элемент, Материал
4815 | 3.9-77. | 3.9-5-0-0-77 | 2 | 0 | Монтаж стальных плинтусов | Элемент, Материал
4818 | 3.9-86. | 3.9-5-0-0-86 | 2 | 0 | Монтаж корзин для блоков кондиционеров силами альпинистов | Элемент, Материал
4824 | 3.9-75. | 3.9-6-0-0-75 | 2 | 0 | Монтаж опор, станций, мостов и эстакад | Элемент, Материал
4831 | 3.10-1. | 3.10-1-1-0-1 | 2 | 0 | Сборка и установка конструкций кровельных покрытий | Элемент, Материал
4844 | 3.10-2. | 3.10-1-2-0-2 | 3 | 2 | Рубка стен | Элемент, Материал, Тип | Толщина брусьев, Диаметр бревен
4852 | 3.10-3. | 3.10-1-2-0-3 | 5 | 0 | Дополнительные работы по стенам | Элемент, Материал, Тип, Тип крепления, Тип элемента
4863 | 3.10-4. | 3.10-1-2-0-4 | 2 | 0 | Установка сжимов для рубленых стен | Элемент, Материал
4866 | 3.10-5. | 3.10-1-2-0-5 | 2 | 0 | Установка элементов каркаса | Элемент, Материал
4870 | 3.10-6. | 3.10-1-2-0-6 | 3 | 1 | Обшивка каркасных стен | Элемент, Материал, Тип | Толщина плит
4878 | 3.10-7. | 3.10-1-3-0-7 | 2 | 0 | Устройство чистых перегородок | Элемент, Тип перегородок
4884 | 3.10-8. | 3.10-1-3-0-8 | 3 | 0 | Устройство каркасно-филенчатых перегородок и барьеров | Элемент, Тип перегородок, Расположение
4889 | 3.10-9. | 3.10-1-4-0-9 | 2 | 0 | Устройство перекрытий с укладкой балок | Элемент, Материал
4903 | 3.10-10. | 3.10-1-4-0-10 | 4 | 1 | Подшивка потолков | Элемент, Материал, Тип, Тип крепления | Толщина плит
4912 | 3.10-11. | 3.10-1-4-0-11 | 3 | 1 | Укладка ходовых досок, устройство переходного мостика, ходов по чердаку из щитов | Элемент, Материал, Расположение | Толщина досок
4918 | 3.10-12. | 3.10-1-5-0-12 | 1 | 0 | Установка стропил | Элемент
4921 | 3.10-13. | 3.10-1-5-0-13 | 1 | 0 | Устройство слуховых окон | Элемент
4925 | 3.10-14. | 3.10-1-6-0-14 | 3 | 1 | Установка в жилых и общественных зданиях блоков оконных с переплетами | Элемент, Тип оконного блока, Расположение | Площадь оконного проема
4939 | 3.10-15. | 3.10-1-6-0-15 | 2 | 0 | Установка в каменных стенах промышленных зданий блоков оконных с одинарными и спаренными переплетами | Элемент, Материал
4944 | 3.10-16. | 3.10-1-6-0-16 | 1 | 0 | Установка приборов | Элемент
4948 | 3.10-17. | 3.10-1-6-0-17 | 4 | 1 | Заполнение ленточных оконных проемов в стенах промышленных зданий | Элемент, Материал, Тип, Расположение | Высота оконного проема
4955 | 3.10-18. | 3.10-1-6-0-18 | 4 | 1 | Заполнение оконных проемов отдельными элементами в каменных стенах промышленных зданий | Элемент, Материал, Тип, Расположение | Площадь оконного проема
4961 | 3.10-19. | 3.10-1-6-0-19 | 4 | 1 | Заполнение оконных проемов отдельными элементами в деревянных рубленых стенах | Элемент, Материал, Тип, Расположение | Площадь оконного проема
4967 | 3.10-20. | 3.10-1-6-0-20 | 3 | 1 | Установка деревянных подоконных досок в каменных стенах | Элемент, Материал, Расположение | Высота оконного проема
4972 | 3.10-75. | 3.10-1-6-0-75 | 5 | 0 | Заполнение оконных проемов в железобетонных стенах теплошумозащитными оконными блоками типа "евростандарт" со стеклопакетами | Элемент, Материал, Тип, Расположение, Тип оконного блока
4976 | 3.10-21. | 3.10-1-7-0-21 | 3 | 1 | Установка блоков | Элемент, Материал, Расположение | Площадь дверного проема
4983 | 3.10-22. | 3.10-1-7-0-22 | 2 | 0 | Заполнение наружных и внутренних дверных проемов отдельными элементами в деревянных рубленых стенах | Элемент, Материал
4987 | 3.10-23. | 3.10-1-7-0-23 | 4 | 1 | Заполнение балконных проемов в каменных стенах жилых и общественных зданий блоками | Элемент, Материал, Расположение, Тип | Площадь дверного проема
4993 | 3.10-24. | 3.10-1-7-0-24 | 2 | 0 | Заполнение балконных проемов в деревянных рубленых стенах блоками | Элемент, Материал
4999 | 3.10-25. | 3.10-1-7-0-25 | 3 | 2 | Установка коробок в деревянных стенах | Элемент, Материал, Расположение | Площадь оконного проема, Площадь дверного проема
5009 | 3.10-26. | 3.10-1-7-0-26 | 4 | 0 | Обивка дверей | Элемент, Материал, Тип, Расположение
5023 | 3.10-27. | 3.10-1-7-0-27 | 4 | 1 | Конопатка дверных коробок паклей в наружных стенах | Элемент, Материал, Тип, Расположение | Площадь дверного проема
5029 | 3.10-76. | 3.10-1-7-0-76 | 5 | 1 | Заполнение наружных и внутренних проемов в монолитных стенах | Элемент, Материал, Тип, Расположение, Тип крепления | Площадь дверного проема
5038 | 3.10-77. | 3.10-1-7-0-77 | 1 | 0 | Установка рейки-добора | Элемент
5041 | 3.10-78. | 3.10-1-7-0-78 | 2 | 0 | Установка дверного доводчика к дверям из древесины | Элемент, Расположение
5044 | 3.10-79. | 3.10-1-7-0-79 | 2 | 0 | Установка врезных дверных замков с ручками в готовые гнезда | Элемент, Тип крепления
5047 | 3.10-80. | 3.10-1-7-0-80 | 2 | 0 | Бескоробочная навеска входных в квартиру однопольных дверных полотен | Элемент, Материал
5050 | 3.10-81. | 3.10-1-7-0-81 | 2 | 0 | Установка противопожарных, усиленных деревянных дверных блоков, входных в квартиру | Элемент, Тип элемента
5053 | 3.10-82. | 3.10-1-7-0-82 | 2 | 0 | Установка дверного доводчика к металлическим дверям | Элемент, Расположение
5056 | 3.10-87. | 3.10-1-7-0-87 | 2 | 0 | Установка устройства экстренного открывания металлических противопожарных дверей | Элемент, Расположение
5060 | 3.10-28. | 3.10-1-8-0-28 | 1 | 0 | Установка ворот | Элемент
5065 | 3.10-29. | 3.10-1-9-0-29 | 2 | 0 | Устройство лестниц внутриквартирных, крылец и козырьков | Элемент, Тип элемента
5072 | 3.10-30. | 3.10-1-10-0-30 | 2 | 0 | Установка каркаса из брусьев | Элемент, Материал
5076 | 3.10-31. | 3.10-1-11-0-31 | 3 | 0 | Установка по месту шкафных и антресольных стенок, полок. изготовление комплекта деталей встроенных шкафов в построечных условиях | Элемент, Материал, Тип крепления
5081 | 3.10-32. | 3.10-1-11-0-32 | 1 | 0 | Установка дверных блоков, шкафных замков | Элемент
5086 | 3.10-33. | 3.10-1-11-0-33 | 2 | 0 | Установка штучных изделий | Элемент, Материал
5089 | 3.10-34. | 3.10-1-11-0-34 | 4 | 0 | Установка и крепление наличников, раскладок | Элемент, Материал, Тип крепления, Тип
5101 | 3.10-35. | 3.10-1-12-0-35 | 2 | 1 | Устройство заборов | Элемент, Тип | Высота столбов
5111 | 3.10-36. | 3.10-1-12-0-36 | 2 | 1 | Устройство калиток | Элемент, Тип | Высота столбов
5121 | 3.10-37. | 3.10-1-12-0-37 | 2 | 1 | Устройство ворот | Элемент, Тип | Высота столбов
5131 | 3.10-38. | 3.10-1-12-0-38 | 2 | 1 | Устройство заборов из щитов | Элемент, Тип | Высота столбов
5141 | 3.10-39. | 3.10-1-12-0-39 | 2 | 0 | Устройство калиток из готовых полотен | Элемент, Материал
5151 | 3.10-40. | 3.10-1-12-0-40 | 2 | 1 | Устройство ворот из готовых полотен | Элемент, Тип | Высота столбов
5162 | 3.10-41. | 3.10-1-13-0-41 | 2 | 1 | Установка стульев на лежнях | Элемент, Расположение | Глубина заложения
5166 | 3.10-42. | 3.10-1-13-0-42 | 2 | 0 | Устройство ростверков | Элемент, Материал
5169 | 3.10-43. | 3.10-1-13-0-43 | 3 | 0 | Устройство цоколей с установкой забирки | Элемент, Тип крепления, Тип обшивки
5173 | 3.10-44. | 3.10-1-13-0-44 | 2 | 0 | Укладка по фермам прогонов | Элемент, Тип
5177 | 3.10-45. | 3.10-1-13-0-45 | 3 | 1 | Устройство по фермам настила | Элемент, Тип элемента, Тип крепления | Толщина настила
5188 | 3.10-46. | 3.10-1-14-0-46 | 3 | 0 | Огнезащита деревянных конструкций | Элемент, Тип, Тип элемента
5192 | 3.10-47. | 3.10-1-14-0-47 | 2 | 0 | Огнезащита обрешетки под кровлю, покрытия и настилы по фермам | Элемент, Тип
5196 | 3.10-48. | 3.10-1-15-0-48 | 3 | 0 | Антисептирование водными растворами | Тип, Материал, Расположение
5201 | 3.10-49. | 3.10-1-15-0-49 | 3 | 0 | Антисептирование пастами | Тип, Материал, Расположение
5210 | 3.10-50. | 3.10-2-1-0-50 | 2 | 0 | Укладка щитов над подпольными каналами | Элемент, Материал
5214 | 3.10-51. | 3.10-2-2-0-51 | 2 | 0 | Сборка цокольных перекрытий | Элемент, Материал
5219 | 3.10-52. | 3.10-2-2-0-52 | 2 | 0 | Утепление цоколя плитами | Элемент, Материал
5224 | 3.10-53. | 3.10-2-3-0-53 | 4 | 0 | Сборка стен щитовой конструкции | Элемент, Тип элемента, Расположение, Тип обшивки
5229 | 3.10-54. | 3.10-2-3-0-54 | 6 | 0 | Сборка стен каркасной конструкции | Элемент, Тип элемента, Расположение, Материал заполнения, Количество слоев, Тип обшивки
5236 | 3.10-55. | 3.10-2-3-0-55 | 2 | 0 | Сборка стен для жилых и общественных зданий из панелей | Элемент, Материал
5241 | 3.10-56. | 3.10-2-3-0-56 | 2 | 0 | Сборка стен из брусьев | Элемент, Материал
5247 | 3.10-57. | 3.10-2-4-0-57 | 3 | 0 | Прибивка по стенам маячных реек | Элемент, Материал, Тип
5251 | 3.10-58. | 3.10-2-5-0-58 | 2 | 1 | Сборка перегородок | Элемент, Материал | Площадь панелей
5257 | 3.10-59. | 3.10-2-6-0-59 | 2 | 0 | Сборка перекрытий с настилкой полов | Элемент, Материал
5264 | 3.10-60. | 3.10-2-7-0-60 | 2 | 0 | Сборка чердачных перекрытий по деревянным балкам | Элемент, Материал
5268 | 3.10-61. | 3.10-2-7-0-61 | 2 | 0 | Сборка чердачных перекрытий по дощатым фермам | Элемент, Материал
5272 | 3.10-62. | 3.10-2-8-0-62 | 2 | 0 | Сборка перекрытий | Элемент, Материал
5277 | 3.10-63. | 3.10-2-9-0-63 | 2 | 0 | Установка стропил | Элемент, Материал
5281 | 3.10-64. | 3.10-2-10-0-64 | 2 | 0 | Сборка кровли, карнизов и фронтонов | Элемент, Материал
5288 | 3.10-65. | 3.10-2-11-0-65 | 2 | 0 | Сборка лестниц с перилами и площадок | Элемент, Тип элемента
5292 | 3.10-66. | 3.10-2-11-0-66 | 3 | 0 | Ограждение лестничных площадок перилами | Элемент, Материал, Тип
5296 | 3.10-67. | 3.10-2-12-0-67 | 1 | 0 | Сборка веранд и террас | Элемент
5300 | 3.10-68. | 3.10-2-12-0-68 | 1 | 0 | Сборка крылец, козырьков и люфт-клозетов | Элемент
5306 | 3.10-69. | 3.10-2-13-0-69 | 2 | 0 | Установка блоков (контейнеров) | Элемент, Тип крепления
5312 | 3.10-70. | 3.10-3-1-0-70 | 5 | 1 | Устройство перегородок с заделкой стыков водостойкой шпатлевкой для жилых и общественных зданий | Элемент, Тип крепления, Тип обшивки, Количество слоев, Тип изоляции | Толщина перегородок
5321 | 3.10-71. | 3.10-3-2-0-71 | 7 | 0 | Устройство перегородок и подвесных потолков из гипсокартонных листов с металлическим каркасом (без подготовки под отделку) | Элемент, Материал, Тип обшивки, Тип крепления, Количество слоев, Тип элемента, Тип потолка
5333 | 3.10-72. | 3.10-3-2-0-72 | 3 | 1 | Оформление (обделка) дверных проемов в перегородках из гипсокартонных листов толщиной 12,5 мм | Элемент, Тип, Расположение | Толщина перегородок
5336 | 3.10-73. | 3.10-3-2-0-73 | 3 | 1 | Установка деревянных дверных блоков и металлических дверных коробок с навеской дверных полотен в проемы перегородок из гипсокартонных листов толщиной 12,5 мм | Элемент, Материал, Расположение | Толщина перегородок
5340 | 3.10-74. | 3.10-3-2-0-74 | 3 | 0 | Усиление каркаса перегородок | Элемент, Материал, Тип
5346 | 3.10-84. | 3.10-4-1-0-84 | 4 | 1 | Установка в жилых и общественных зданиях оконных блоков из пвх-профилей | Элемент, Материал, Тип элемента, Тип оконного блока | Площадь оконного проема
5354 | 3.10-85. | 3.10-4-1-0-85 | 3 | 1 | Установка подоконных досок из пвх | Элемент, Материал, Расположение | Толщина стен
5359 | 3.10-123. | 3.10-4-1-0-123 | 1 | 0 | Установка противомоскитных сеток | Элемент
5363 | 3.10-83. | 3.10-4-2-0-83 | 3 | 1 | Установка блоков из пвх-профилей в наружных и внутренних дверных проемах | Элемент, Материал, Расположение | Площадь дверного проема
5370 | 3.10-122. | 3.10-4-3-0-122 | 2 | 0 | Устройство перегородок из пвх профилей | Элемент, Материал
5376 | 3.10-88. | 3.10-5-1-0-88 | 3 | 0 | Устройство перегородок из гипсокартонных листов (гкл) с одинарным металлическим каркасом и обшивкой с двух сторон в один слой | Элемент, Материал, Тип перегородок
5382 | 3.10-89. | 3.10-5-1-0-89 | 3 | 0 | Устройство перегородок из гипсокартонных листов (гкл) с одинарным металлическим каркасом и обшивкой с двух сторон по два слоя | Элемент, Материал, Тип перегородок
5388 | 3.10-90. | 3.10-5-1-0-90 | 2 | 0 | Устройство перегородок из гипсокартонных листов (гкл) с одинарным металлическим каркасом и трехслойной обшивкой с обеих сторон | Элемент, Материал
5393 | 3.10-91. | 3.10-5-1-0-91 | 3 | 0 | Устройство перегородок из гипсокартонных листов (гкл) с двойным металлическим каркасом и двухслойной обшивкой с обеих сторон | Элемент, Материал, Тип перегородок
5399 | 3.10-92. | 3.10-5-1-0-92 | 3 | 0 | Устройство перегородок из гипсокартонных листов (гкл) с двойным металлическим каркасом и двухслойной обшивкой с обеих сторон и один лист в середине перегородки | Элемент, Материал, Тип перегородок
5405 | 3.10-93. | 3.10-5-1-0-93 | 3 | 0 | Устройство глухих перегородок из гипсокартонных листов (гкл) с двойным металлическим каркасом с пространством для пропуска коммуникаций и двухслойной обшивкой с обеих сторон | Элемент, Материал, Тип перегородок
5408 | 3.10-94. | 3.10-5-1-0-94 | 2 | 0 | Устройство перегородок с одинарным металлическим каркасом и трехслойной обшивкой с листами оцинкованной стали толщиной 0,5 мм между гипсокартонными листами с обеих сторон | Элемент, Материал
5413 | 3.10-95. | 3.10-5-1-0-95 | 4 | 0 | Облицовка стен по одинарному металлическому каркасу из потолочного профиля гипсокартонными листами | Элемент, Материал, Тип, Тип стен
5419 | 3.10-96. | 3.10-5-1-0-96 | 4 | 0 | Облицовка стен по одинарному металлическому каркасу из пн и пс профилей гипсокартонными листами в один слой | Элемент, Материал, Тип, Тип стен
5423 | 3.10-97. | 3.10-5-1-0-97 | 4 | 0 | Облицовка стен по одинарному металлическому каркасу из пн и пс профилей гипсокартонными листами в два слоя | Элемент, Материал, Тип, Тип стен
5427 | 3.10-98. | 3.10-5-1-0-98 | 2 | 0 | Устройство подвесных потолков из гипсокартонных листов (гкл) | Элемент, Материал
5432 | 3.10-99. | 3.10-5-2-0-99 | 3 | 0 | Устройство перегородок из гипсоволокнистых листов (гвл) с одинарным металлическим каркасом и однослойной обшивкой с обеих сторон | Элемент, Материал, Тип перегородок
5438 | 3.10-100. | 3.10-5-2-0-100 | 3 | 0 | Устройство перегородок из гипсоволокнистых листов (гвл) с одинарным металлическим каркасом и двухслойной обшивкой с обеих сторон | Элемент, Материал, Тип перегородок
5444 | 3.10-101. | 3.10-5-2-0-101 | 2 | 0 | Устройство перегородок из гипсоволокнистых листов (гвл) с одинарным металлическим каркасом и трехслойной обшивкой с обеих сторон | Элемент, Материал
5449 | 3.10-102. | 3.10-5-2-0-102 | 3 | 0 | Устройство перегородок из гипсоволокнистых листов (гвл) с двойным металлическим каркасом и двухслойной обшивкой с обеих сторон | Элемент, Материал, Тип перегородок
5455 | 3.10-103. | 3.10-5-2-0-103 | 3 | 0 | Устройство глухих перегородок из гипсоволокнистых листов (гвл) с двойным металлическим каркасом с пространством для пропуска коммуникаций и двухслойной обшивкой с обеих сторон | Элемент, Материал, Тип перегородок
5458 | 3.10-104. | 3.10-5-2-0-104 | 2 | 0 | Перегородки, облицовки стен, подвесные потолки из гипсоволокнистых листов (гвл) | Элемент, Материал
5463 | 3.10-105. | 3.10-5-2-0-105 | 4 | 0 | Облицовка стен по одинарному металлическому каркасу из потолочного профиля гипсоволокнистыми листами | Элемент, Материал, Тип, Тип стен
5469 | 3.10-106. | 3.10-5-2-0-106 | 4 | 0 | Облицовка стен по одинарному металлическому каркасу из пн и пс профилей гипсоволокнистыми листами в один слой | Элемент, Материал, Тип, Тип стен
5473 | 3.10-107. | 3.10-5-2-0-107 | 4 | 0 | Облицовка стен по одинарному металлическому каркасу из пн и пс профилей гипсоволокнистыми листами в два слоя | Элемент, Материал, Тип, Тип стен
5477 | 3.10-108. | 3.10-5-2-0-108 | 3 | 0 | Устройство подвесных потолков из гипсоволокнистых листов (гвл) | Элемент, Материал, Тип потолка
5482 | 3.10-109. | 3.10-5-3-0-109 | 3 | 0 | Устройство перегородок из армированных цементно-минеральных плит аквапанель внутренняя с одинарным металлическим каркасом и однослойной обшивкой с обеих сторон | Элемент, Материал, Тип перегородок
5485 | 3.10-110. | 3.10-5-3-0-110 | 3 | 0 | Устройство перегородок из армированных цементно-минеральных плит аквапанель внутренняя с одинарным металлическим каркасом и двухслойной обшивкой с обеих сторон | Элемент, Материал, Тип перегородок
5488 | 3.10-111. | 3.10-5-3-0-111 | 3 | 0 | Устройство перегородок из армированных цементно-минеральных плит аквапанель внутренняя с двойным металлическим каркасом и однослойной обшивкой с обеих сторон | Элемент, Материал, Тип перегородок
5491 | 3.10-112. | 3.10-5-3-0-112 | 2 | 0 | Устройство перегородок из армированных цементно-минеральных плит аквапанель внутренняя с двойным металлическим каркасом и двухслойной обшивкой с обеих сторон | Элемент, Материал
5494 | 3.10-113. | 3.10-5-3-0-113 | 2 | 0 | Устройство перегородок из армированных цементно-минеральных плит аквапанель внутренняя с двойным разнесенным металлическим каркасом и однослойной обшивкой с обеих сторон | Элемент, Материал
5497 | 3.10-114. | 3.10-5-3-0-114 | 2 | 0 | Устройство перегородок из армированных цементно-минеральных плит аквапанель внутренняя с двойным разнесенным металлическим каркасом и двухслойной обшивкой с обеих сторон | Элемент, Материал
5500 | 3.10-115. | 3.10-5-3-0-115 | 2 | 0 | Устройство перегородок из армированных цементно-минеральных плит аквапанель внутренняя с деревянным каркасом и однослойной обшивкой с обеих сторон | Элемент, Материал
5503 | 3.10-116. | 3.10-5-3-0-116 | 3 | 0 | Устройство перегородок из армированных цементно-минеральных плит аквапанель внутренняя с деревянным каркасом и двухслойной обшивкой с обеих сторон | Элемент, Материал, Тип перегородок
5506 | 3.10-117. | 3.10-5-3-0-117 | 4 | 0 | Облицовка стен армированными цементно-минеральными плитами аквапанель внутренняя по одинарному металлическому каркасу из потолочного профиля | Элемент, Материал, Тип, Тип крепления
5510 | 3.10-118. | 3.10-5-3-0-118 | 4 | 0 | Облицовка стен армированными цементно-минеральными плитами аквапанель внутренняя по одинарному металлическому каркасу из пн и пс профилей в один слой | Элемент, Материал, Тип, Тип крепления
5513 | 3.10-119. | 3.10-5-3-0-119 | 4 | 0 | Облицовка стен армированными цементно-минеральными плитами аквапанель внутренняя по одинарному металлическому каркасу из пн и пс профилей в два слоя | Элемент, Материал, Тип, Тип крепления
5516 | 3.10-120. | 3.10-5-3-0-120 | 3 | 0 | Устройство подвесных потолков из армированных цементно-минеральных плит аквапанель внутренняя на стальном каркасе двухуровневых | Элемент, Материал, Тип крепления
5519 | 3.10-121. | 3.10-5-3-0-121 | 3 | 0 | Устройство подвесных потолков из армированных цементно-минеральных плит аквапанель внутренняя на деревянном каркасе | Элемент, Материал, Тип крепления
5523 | 3.10-124. | 3.10-5-4-0-124 | 2 | 0 | Устройство перегородок из панелей на основе гипсокартонных листов (гкл) с акриловым покрытием с одинарным металлическим каркасом | Элемент, Материал
5526 | 3.10-125. | 3.10-5-4-0-125 | 2 | 0 | Облицовка стен из панелей на основе гипсокартонных листов (гкл) с акриловым покрытием с одинарным металлическим каркасом | Элемент, Материал
5529 | 3.10-126. | 3.10-5-4-0-126 | 2 | 0 | Обрамление дверных/оконных проемов | Элемент, Материал
5534 | 3.11-0. | 3.11-0-0-0-0 | 2 | 0 | Добавляется при устройстве полов из керамических плиток типа керамогранит на клее из сухих смесей с затиркой швов | Элемент, Материал
5538 | 3.11-1. | 3.11-0-0-0-1 | 2 | 0 | Уплотнение грунта | Элемент, Материал
5542 | 3.11-2. | 3.11-0-0-0-2 | 2 | 0 | Устройство уплотняемых трамбовками подстилающих слоев | Элемент, Материал
5548 | 3.11-3. | 3.11-0-0-0-3 | 2 | 0 | Устройство уплотняемых самоходными катками подстилающих слоев | Элемент, Материал
5552 | 3.11-4. | 3.11-0-0-0-4 | 2 | 1 | Устройство гидроизоляции | Элемент, Материал | Толщина
5560 | 3.11-5. | 3.11-0-0-0-5 | 2 | 0 | Устройство гидроизоляции из полиэтиленовой пленки на бутилкаучуковом клее, с защитой рубероидом | Элемент, Материал
5564 | 3.11-6. | 3.11-0-0-0-6 | 2 | 1 | Устройство гидроизоляции бетонных поверхностей полимерцементным составом толщиной слоя 30 мм | Элемент, Материал | Толщина
5568 | 3.11-7. | 3.11-0-0-0-7 | 2 | 0 | Устройство тепло- и звукоизоляции засыпной | Элемент, Материал
5572 | 3.11-8. | 3.11-0-0-0-8 | 2 | 0 | Устройство тепло- и звукоизоляции сплошной | Элемент, Материал
5580 | 3.11-9. | 3.11-0-0-0-9 | 2 | 0 | Устройство тепло- и звукоизоляции ленточной из плит древесноволокнистых под лаги | Элемент, Материал
5583 | 3.11-10. | 3.11-0-0-0-10 | 2 | 1 | Устройство стяжек и монолитной пескобетонной подготовки | Элемент, Материал | Толщина
5597 | 3.11-11. | 3.11-0-0-0-11 | 2 | 1 | Укладка лаг и устройство настилов | Элемент, Материал | Толщина
5604 | 3.11-12. | 3.11-0-0-0-12 | 2 | 0 | Устройство покрытий земляных и щебеночных | Элемент, Материал
5609 | 3.11-13. | 3.11-0-0-0-13 | 2 | 1 | Устройство монолитных бетонных полов с использованием технологии вакуумирования бетона и последующей затиркой и шлифовкой поверхности | Элемент, Материал | Толщина
5616 | 3.11-14. | 3.11-0-0-0-14 | 2 | 1 | Устройство покрытий бетонных и цементных | Элемент, Материал | Толщина
5624 | 3.11-15. | 3.11-0-0-0-15 | 2 | 1 | Устройство полов из полированных плит различной формы, мозаичных "терраццо" | Элемент, Материал | Толщина
5631 | 3.11-16. | 3.11-0-0-0-16 | 2 | 1 | Устройство покрытий асфальтобетонных | Элемент, Материал | Толщина
5637 | 3.11-17. | 3.11-0-0-0-17 | 2 | 0 | Устройство покрытий из брусчатки | Элемент, Материал
5641 | 3.11-18. | 3.11-0-0-0-18 | 2 | 0 | Устройство покрытий на цементном растворе из плиток | Элемент, Материал
5646 | 3.11-19. | 3.11-0-0-0-19 | 2 | 0 | Устройство покрытий из чугунных плит | Элемент, Материал
5650 | 3.11-20. | 3.11-0-0-0-20 | 2 | 0 | Устройство покрытий из стальных штампованных перфорированных плит на прослойке из бетона | Элемент, Материал
5653 | 3.11-21. | 3.11-0-0-0-21 | 2 | 1 | Устройство покрытий из плит мраморных и гранитных | Элемент, Материал | Количество
5664 | 3.11-22. | 3.11-0-0-0-22 | 2 | 0 | Устройство полов орнаментированных из полированных плит | Элемент, Материал
5674 | 3.11-23. | 3.11-0-0-0-23 | 2 | 1 | Устройство покрытий дощатых | Элемент, Материал | толщина
5678 | 3.11-24. | 3.11-0-0-0-24 | 2 | 0 | Устройство покрытий из паркетных досок, паркета мозаичного (наборного), штучного | Элемент, Материал
5683 | 3.11-25. | 3.11-0-0-0-25 | 2 | 0 | Устройство покрытий из щитов паркетных | Элемент, Материал
5687 | 3.11-26. | 3.11-0-0-0-26 | 2 | 0 | Устройство покрытий из линолеума и регупола | Элемент, Материал
5693 | 3.11-27. | 3.11-0-0-0-27 | 2 | 0 | Покрытие полов мягкими коврами | Элемент, Материал
5697 | 3.11-28. | 3.11-0-0-0-28 | 2 | 0 | Устройство плинтусов деревянных, цементных, из террацевого раствора, из плиток керамических и древесных декоративных материалов | Элемент, Материал
5707 | 3.11-29. | 3.11-0-0-0-29 | 3 | 0 | Устройство плинтусов поливинилхлоридных | Элемент, Материал, Тип
5712 | 3.11-30. | 3.11-0-0-0-30 | 2 | 0 | Установка плинтусов из мраморных плит | Элемент, Материал
5715 | 3.11-31. | 3.11-0-0-0-31 | 2 | 0 | Железнение поверхности цементных покрытий | Элемент, Материал
5718 | 3.11-32. | 3.11-0-0-0-32 | 2 | 0 | Устройство гидроизоляции из полиэтиленовой пленки на клеящей мастике | Элемент, Материал
5721 | 3.11-33. | 3.11-0-0-0-33 | 2 | 0 | Устройство покрытий из линолеума на вспененной теплоизолирующей основе с использованием латексной мастики | Элемент, Материал
5724 | 3.11-34. | 3.11-0-0-0-34 | 2 | 0 | Устройство галошницы лестничных маршей, покрытий лестничных площадок и маршей из крупноразмерной керамической плитки | Элемент, Материал
5729 | 3.11-35. | 3.11-0-0-0-35 | 2 | 0 | Устройство токоотводящего наливного пола на базе эпоксидных смол | Элемент, Материал
5732 | 3.11-36. | 3.11-0-0-0-36 | 2 | 1 | Устройство полов из керамических плиток типа керамогранит | Элемент, Материал | толщина
5735 | 3.11-37. | 3.11-0-0-0-37 | 2 | 0 | Устройство покрытия из ламинат-паркета на основе износостойкого пластика бесклеевым (замковым) способом | Элемент, Материал
5738 | 3.11-38. | 3.11-0-0-0-38 | 2 | 0 | Устройство пароизоляции из полиэтиленовой пленки в один слой насухо | Элемент, Материал
5741 | 3.11-39. | 3.11-0-0-0-39 | 2 | 0 | Укладка металлической накладной полосы (порожка) | Элемент, Материал
5744 | 3.11-40. | 3.11-0-0-0-40 | 2 | 0 | Проливка подстилающих слоев | Элемент, Материал
5747 | 3.11-41. | 3.11-0-0-0-41 | 2 | 0 | Установка жилок в покрытия мозаичные | Элемент, Материал
5751 | 3.11-42. | 3.11-0-0-0-42 | 2 | 1 | Устройство покрытий из линолеума высокой износостойкости на клее со сваркой стыков | Элемент, Материал | Высота
5756 | 3.11-43. | 3.11-0-0-0-43 | 2 | 0 | Устройство галошницы лестничных маршей, покрытий лестничных площадок и маршей из керамических крупноразмерных плиток типа керамогранит | Элемент, Материал
5761 | 3.11-44. | 3.11-0-0-0-44 | 2 | 0 | Устройство тепло- и звукоизоляции сплошной из вспененных листовых и рулонных материалов на клее под ковровые покрытия | Элемент, Материал
5764 | 3.11-45. | 3.11-0-0-0-45 | 2 | 0 | Устройство тепло- и звукоизоляции пола из фанеры | Элемент, Материал
5767 | 3.11-46. | 3.11-0-0-0-46 | 2 | 0 | Устройство прокладочной тепло- и звукоизоляции из рулонных вспененных материалов с проклейкой стыков самоклеящейся лентой | Элемент, Материал
5770 | 3.11-47. | 3.11-0-0-0-47 | 2 | 1 | Укладка тактильных плиток (указателей) поливинилхлоридных и резинополиуретановых на клее | Элемент, Материал | Высота
5774 | 3.11-48. | 3.11-0-0-0-48 | 2 | 1 | Устройство цементно-песчаных стяжек из жесткого раствора | Элемент, Материал | Толщина
5778 | 3.11-49. | 3.11-0-0-0-49 | 2 | 1 | Устройство полимерных наливных полов из полиуретана | Элемент, Материал | Толщина
5782 | 3.11-50. | 3.11-0-0-0-50 | 2 | 0 | Устройство наполненного полимерного полиуретанового покрытия (антискользящего) по стяжке | Элемент, Материал
5786 | 3.11-51. | 3.11-0-0-0-51 | 2 | 0 | Гидроизоляция полов полимерной мастикой с устройством армирующего слоя из стеклоткани | Элемент, Материал
5790 | 3.11-52. | 3.11-0-0-0-52 | 2 | 1 | Монтаж элементов стяжки пола из гипсостружечных плит | Элемент, Материал | Площадь
5794 | 3.12-1. | 3.12-0-0-0-1 | 2 | 0 | Устройство кровель скатных | Элемент, Материал
5801 | 3.12-2. | 3.12-0-0-0-2 | 2 | 1 | Устройство кровель плоских четырехслойных из рулонных кровельных материалов | Элемент, Материал | Толщина
5808 | 3.12-3. | 3.12-0-0-0-3 | 2 | 0 | Устройство кровель из наплавляемых рулонных материалов | Элемент, Материал
5815 | 3.12-4. | 3.12-0-0-0-4 | 2 | 0 | Устройство трехслойных мастичных кровель, армированных двумя слоями стеклосетки | Элемент, Материал
5819 | 3.12-5. | 3.12-0-0-0-5 | 2 | 1 | Кровля из битумно-полимерной мастики | Элемент, Материал | Толщина
5828 | 3.12-6. | 3.12-0-0-0-6 | 2 | 0 | Устройство кровельного покрытия из металлочерепицы типа "монтеррей" | Элемент, Материал
5833 | 3.12-7. | 3.12-0-0-0-7 | 2 | 1 | Устройство медных кровель | Элемент, Материал | Толщина
5843 | 3.12-8. | 3.12-0-0-0-8 | 2 | 0 | Устройство примыканий рулонных и мастичных кровель к стенам и парапетам | Элемент, Материал
5848 | 3.12-9. | 3.12-0-0-0-9 | 2 | 0 | Защита ендов | Элемент, Материал
5852 | 3.12-10. | 3.12-0-0-0-10 | 2 | 0 | Устройство деформационных швов | Элемент, Материал
5855 | 3.12-11. | 3.12-0-0-0-11 | 2 | 0 | Устройство кровель из хризотилцементных листов | Элемент, Материал
5861 | 3.12-12. | 3.12-0-0-0-12 | 2 | 0 | Устройство обделок на фасадах (наружные подоконники, пояски, балконы и др.) | Элемент, Материал
5865 | 3.12-13. | 3.12-0-0-0-13 | 2 | 0 | Устройство желобов | Элемент, Материал
5869 | 3.12-14. | 3.12-0-0-0-14 | 2 | 0 | Устройство мелких покрытий (брандмауэры, парапеты, свесы и т.п.) | Элемент, Материал
5872 | 3.12-15. | 3.12-0-0-0-15 | 2 | 0 | Устройство колпаков над шахтами | Элемент, Материал
5876 | 3.12-16. | 3.12-0-0-0-16 | 2 | 0 | Ограждение кровель перилами | Элемент, Материал
5879 | 3.12-17. | 3.12-0-0-0-17 | 2 | 0 | Утепление покрытий плитами из теплоизоляционных материалов | Элемент, Материал
5888 | 3.12-18. | 3.12-0-0-0-18 | 2 | 0 | Утепление покрытий | Элемент, Материал
5893 | 3.12-19. | 3.12-0-0-0-19 | 2 | 0 | Устройство пароизоляции | Элемент, Материал
5900 | 3.12-20. | 3.12-0-0-0-20 | 2 | 0 | Огрунтовка праймером оснований из бетона или раствора | Элемент, Материал
5903 | 3.12-21. | 3.12-0-0-0-21 | 2 | 1 | Устройство выравнивающих стяжек | Элемент, Материал | Толщина
5909 | 3.12-22. | 3.12-0-0-0-22 | 2 | 0 | Изоляция стаканов зенитных фонарей с обделкой примыканий кровель к ним | Элемент, Материал
5915 | 3.12-24. | 3.12-0-0-0-24 | 2 | 0 | Устройство механического крепления фиксаторами при покрытии кровли рулонными материалами | Элемент, Материал
5918 | 3.12-25. | 3.12-0-0-0-25 | 2 | 0 | Устройство покрытия на основе рулонного полимерного материала | Элемент, Материал
5922 | 3.12-26. | 3.12-0-0-0-26 | 2 | 0 | Устройство рулонного покрытия кровли из полимерного рулонного материала | Элемент, Материал
5929 | 3.12-27. | 3.12-0-0-0-27 | 2 | 0 | Устройство кровли из цементно-песчаной черепицы по обрешетке из стального профиля | Элемент, Материал
5932 | 3.12-28. | 3.12-0-0-0-28 | 2 | 0 | Устройство элементов кровли из цементно-песчаной черепицы | Элемент, Материал
5945 | 3.12-29. | 3.12-0-0-0-29 | 2 | 0 | Установка желобов, труб пвх водосточной системы для кровли из цементно-песчаной черепицы | Элемент, Материал
5949 | 3.12-30. | 3.12-0-0-0-30 | 2 | 0 | Устройство металлической обрешетки из оцинкованного профиля | Элемент, Материал
5952 | 3.12-31. | 3.12-0-0-0-31 | 2 | 0 | Устройство кровли из оцинкованной стали по деревянной обрешетке с ее устройством | Элемент, Материал
5956 | 3.12-32. | 3.12-0-0-0-32 | 2 | 0 | Устройство кровли из металлочерепицы | Элемент, Материал
5961 | 3.12-33. | 3.12-0-0-0-33 | 2 | 0 | Устройство кровли из гибкой битумной черепицы | Элемент, Материал
5964 | 3.12-35. | 3.12-0-0-0-35 | 2 | 0 | Устройство плоских однослойных кровель из пвх мембран по готовому основанию со сваркой стыков | Элемент, Материал
5969 | 3.12-36. | 3.12-0-0-0-36 | 2 | 1 | Устройство примыканий из пвх мембран к стенам и парапетам | Элемент, Материал | Высота
5974 | 3.12-37. | 3.12-0-0-0-37 | 2 | 0 | Устройство примыканий из пвх мембран к трубам по готовому основанию | Элемент, Материал
5977 | 3.12-38. | 3.12-0-0-0-38 | 2 | 0 | Устройство покрытия из пвх мембран к парапетной стойке со сваркой стыков внахлест по готовому основанию | Элемент, Материал
5980 | 3.12-39. | 3.12-0-0-0-39 | 2 | 0 | Устройство плоских кровель с применением рулонного кровельного гидроизоляционного самоклеящегося материала с антиадгезионной пленкой | Элемент, Материал
5984 | 3.12-40. | 3.12-0-0-0-40 | 2 | 0 | Устройство примыканий с применением рулонного кровельного гидроизоляционного самоклеящегося материала с антиадгезионной пленкой | Элемент, Материал
5988 | 3.12-41. | 3.12-0-0-0-41 | 2 | 0 | Устройство плоских кровель с применением рулонных гидроизоляционных битумно-полимерных сбс-модифицированных материалов в один слой | Элемент, Материал
5994 | 3.12-42. | 3.12-0-0-0-42 | 2 | 0 | Устройство примыканий с применением рулонных кровельных гидроизоляционных битумно-полимерных сбс-модифицированных материалов методом наплавления | Элемент, Материал
5997 | 3.12-43. | 3.12-0-0-0-43 | 2 | 0 | Установка прижимной планки при устройстве примыканий | Элемент, Материал
6000 | 3.12-44. | 3.12-0-0-0-44 | 2 | 0 | Устройство гидроизоляции плоских кровель с применением полимерной мастики на основе бутилкаучука | Элемент, Материал
6004 | 3.12-45. | 3.12-0-0-0-45 | 2 | 0 | Устройство плоских кровель из эпдм мембраны по готовому основанию | Элемент, Материал
6008 | 3.12-46. | 3.12-0-0-0-46 | 2 | 0 | Устройство примыканий из эпдм мембраны | Элемент, Материал
6012 | 3.12-47. | 3.12-0-0-0-47 | 2 | 0 | Устройство гидроизоляции плоских эксплуатируемых кровель из пвп мембран | Элемент, Материал
6015 | 3.12-48. | 3.12-0-0-0-48 | 2 | 0 | Устройство системы снеготаяния и антиобледенения кровли с применением электронагревательной пленки | Элемент, Материал
6020 | 3.12-49. | 3.12-0-0-0-49 | 2 | 0 | Устройство гидроизоляции плоских кровель из полимерных составов методом безвоздушного нанесения | Элемент, Материал
6028 | 3.13-1. | 3.13-0-1-0-1 | 2 | 1 | Футеровка на силикатной кислотоупорной замазке | Элемент, Материал | Толщина
6034 | 3.13-2. | 3.13-0-1-0-2 | 2 | 0 | Футеровка на замазке "арзамит-5" | Элемент, Материал
6040 | 3.13-3. | 3.13-0-1-0-3 | 2 | 0 | Футеровка на цементном растворе | Элемент, Материал
6046 | 3.13-4. | 3.13-0-1-0-4 | 2 | 0 | Футеровка на эпоксидной замазке | Элемент, Материал
6051 | 3.13-5. | 3.13-0-1-0-5 | 2 | 0 | Футеровка на силикатной замазке с одновременным заполнением швов замазкой "арзамит-5" | Элемент, Материал
6056 | 3.13-6. | 3.13-0-1-0-6 | 2 | 0 | Кладка из кислотоупорного кирпича на силикатной замазке | Элемент, Материал
6059 | 3.13-7. | 3.13-0-1-0-7 | 2 | 0 | Кладка на замазке "арзамит-5" | Элемент, Материал
6063 | 3.13-8. | 3.13-0-2-0-8 | 3 | 0 | Огрунтовка бетонных и оштукатуренных поверхностей | Способо производства работ, Элемент, Материал
6071 | 3.13-9. | 3.13-0-2-0-9 | 3 | 0 | Огрунтовка металлических поверхностей | Способо производства работ, Элемент, Материал
6077 | 3.13-10. | 3.13-0-2-0-10 | 3 | 0 | Окраска огрунтованных бетонных и оштукатуренных поверхностей | Способо производства работ, Элемент, Материал
6082 | 3.13-11. | 3.13-0-2-0-11 | 3 | 0 | Окраска металлических огрунтованных поверхностей | Способо производства работ, Элемент, Материал
6092 | 3.13-32. | 3.13-0-2-0-32 | 2 | 1 | Нанесение и восстановление защитных и защитно-декоративных покрытий бетонных и железобетонных поверхностей и огнезащитных покрытий | Способо производства работ, Элемент | Высота
6103 | 3.13-33. | 3.13-0-2-0-33 | 2 | 0 | Устройство защиты металлоконструкций и трубопроводов | Способо производства работ, Материал
6107 | 3.13-35. | 3.13-0-2-0-35 | 3 | 0 | Гидрофобизация бетонных поверхностей кремнеорганическими составами | Способо производства работ, Элемент, Материал
6110 | 3.13-36. | 3.13-0-2-0-36 | 2 | 1 | Антикоррозийное покрытие поверхности металлоконструкций | Способо производства работ, Элемент | Высота
6116 | 3.13-39. | 3.13-0-2-0-39 | 2 | 0 | Нанесение водонепроницаемого покрытия гидроизоляционным составом на цементной основе внутри помещения | Способо производства работ, Элемент
6120 | 3.13-40. | 3.13-0-2-0-40 | 2 | 0 | Защитно-декоративное покрытие бетонных и оштукатуренных внутренних поверхностей составом на основе акриловой и силановой эмульсий | Тип, Элемент
6124 | 3.13-42. | 3.13-0-2-0-42 | 2 | 0 | Нанесение антикоррозионного и износостойкого защитного покрытия бетонных и железобетонных конструкций | Способо производства работ, Элемент
6128 | 3.13-46. | 3.13-0-2-0-46 | 3 | 0 | Устройство защитно-декоративного покрытия бетонных полов полиуретановой композицией | Способо производства работ, Элемент, Материал
6132 | 3.13-48. | 3.13-0-2-0-48 | 2 | 0 | Окраска металлических конструкций мостовых сооружений | Способо производства работ, Элемент
6138 | 3.13-54. | 3.13-0-2-0-54 | 3 | 1 | Нанесение коррозионно-защитных полиуретановых составов на металлическую поверхность с применением окрасочного агрегата безвоздушного нанесения | Способо производства работ, Элемент, Материал | Высота
6142 | 3.13-55. | 3.13-0-2-0-55 | 2 | 0 | Нанесение коррозионно-защитных эпоксидных составов на металлическую поверхность с применением окрасочного агрегата безвоздушного нанесения | Тип, Элемент
6147 | 3.13-12. | 3.13-0-3-0-12 | 2 | 1 | Шпатлевка поверхности | Способо производства работ, Материал | толщина
6153 | 3.13-47. | 3.13-0-3-0-47 | 2 | 0 | Шпатлевка поверхности полиуретановой двухкомпонентной шпатлевкой | Способо производства работ, Элемент
6157 | 3.13-13. | 3.13-0-4-0-13 | 2 | 0 | Обкладка трубопроводов и оборудования диаметром более 500 мм | Элемент, Материал
6163 | 3.13-14. | 3.13-0-4-0-14 | 2 | 0 | Вулканизация резиновой обкладки | Элемент, Материал
6168 | 3.13-15. | 3.13-0-5-0-15 | 3 | 1 | Оклейка полиизобутиленовыми пластинами толщиной 2,5 мм | Способо производства работ, Элемент, Материал | толщина
6174 | 3.13-16. | 3.13-0-5-0-16 | 3 | 0 | Оклейка поверхности стеклотканью | Способо производства работ, Элемент, Материал
6180 | 3.13-41. | 3.13-0-5-0-41 | 2 | 0 | Защита боковой изоляции стен асбестоцементными прессованными листами | Способо производства работ, Элемент
6184 | 3.13-17. | 3.13-0-6-0-17 | 2 | 1 | Очистка песком, химическая очистка с обеспыливанием | Способо производства работ, Элемент | Диаметр
6193 | 3.13-18. | 3.13-0-6-0-18 | 2 | 1 | Обезжиривание поверхностей оборудования и труб | Способо производства работ, Элемент | Диаметр
6197 | 3.13-19. | 3.13-0-6-0-19 | 2 | 0 | Разделка швов футеровки на силикатных кислотоупорных вяжущих | Способо производства работ, Элемент
6205 | 3.13-49. | 3.13-0-6-0-49 | 2 | 0 | Гидроструйная очистка бетонных поверхностей | Способо производства работ, Элемент
6209 | 3.13-57. | 3.13-0-6-0-57 | 2 | 0 | Термоабразивная очистка поверхности строительных конструкций | Способо производства работ, Элемент
6214 | 3.13-20. | 3.13-0-7-0-20 | 2 | 0 | Затирка песком поверхностей | Способо производства работ, Материал
6217 | 3.13-21. | 3.13-0-7-0-21 | 2 | 0 | Шлифовка бетонных поверхностей | Способо производства работ, Материал
6220 | 3.13-22. | 3.13-0-7-0-22 | 2 | 1 | Нанесение лицевого покрытия при устройстве монолитного пола | Способо производства работ, Материал | Толщина
6226 | 3.13-23. | 3.13-0-8-0-23 | 3 | 0 | Устройство мастичных огнезащитных покрытий металлических конструкций | Способо производства работ, Элемент, Материал
6229 | 3.13-25. | 3.13-0-8-0-25 | 2 | 1 | Огнезащитное покрытие воздуховодов приточно-вытяжных систем пастовым составом на основе неорганического связующего | Элемент, Элемент | Толщина
6234 | 3.13-26. | 3.13-0-8-0-26 | 2 | 1 | Огнезащитное покрытие несущих металлоконструкций балок перекрытий, покрытий и ферм пастовым составом на основе неорганического связующего | Элемент, Элемент | Толщина
6239 | 3.13-27. | 3.13-0-8-0-27 | 2 | 0 | Устройство огнезащитного покрытия несущих металлоконструкций покрытий, балок перекрытий и ферм терморасширяющимися составами | Способо производства работ, Элемент
6244 | 3.13-28. | 3.13-0-8-0-28 | 2 | 1 | Огнезащитное покрытие металлоконструкций пастовыми составами на основе жидкого стекла и слюды | Элемент, Элемент | Толщина
6251 | 3.13-29. | 3.13-0-8-0-29 | 2 | 1 | Огнезащитное покрытие металлоконструкций пастовыми составами на основе жидкого стекла и талька | Элемент, Элемент | Толщина
6257 | 3.13-30. | 3.13-0-8-0-30 | 2 | 0 | Огнезащитное покрытие терморасширяющимися составами электрических кабелей, металлоконструкций с применением окрасочного агрегата безвоздушного нанесения | Элемент, Элемент
6261 | 3.13-31. | 3.13-0-8-0-31 | 2 | 0 | Огнезащитное покрытие терморасширяющимися составами электрических кабелей, проложенных в коллекторах, вручную | Способо производства работ, Элемент
6264 | 3.13-34. | 3.13-0-8-0-34 | 2 | 0 | Нанесение огнезащитного состава на основе неорганического вяжущего, вспученного перлита и волокнистого органического наполнителя на металлические поверхности | Способо производства работ, Материал
6268 | 3.13-37. | 3.13-0-8-0-37 | 2 | 1 | Огнезащитное покрытие металлоконструкций составом на основе муллитокремнеземистого волокна и неорганического связующего методом сухого торкретирования | Элемент, Материал | Толщина
6274 | 3.13-38. | 3.13-0-8-0-38 | 2 | 1 | Огнезащитное покрытие воздуховодов составом на основе минеральных волокон и неорганического связующего методом сухого торкретирования | Элемент, Материал | Толщина
6280 | 3.13-44. | 3.13-0-8-0-44 | 2 | 1 | Огнезащита металлоконструкций составом огнезащитным штукатурным | Способо производства работ, Элемент | Толщина
6284 | 3.13-58. | 3.13-0-8-0-58 | 2 | 0 | Огнезащитное покрытие металлоконструкций однокомпонентным, вспучивающимся составом, на основе стирол-акриловых смол и органического растворителя | Элемент, Материал
6288 | 3.13-59. | 3.13-0-8-0-59 | 2 | 0 | Нанесение двухкомпонентного огнезащитного покрытия терморасширяющимися пастовыми составами на металлоконструкции с подмостей при помощи окрасочного агрегата безвоздушного нанесения | Элемент, Материал
6291 | 3.13-60. | 3.13-0-8-0-60 | 2 | 0 | Нанесение огнезащитного покрытия терморасширяющимися пастовыми составами на металлоконструкции с подмостей при помощи окрасочного агрегата безвоздушного нанесения | Элемент, Материал
6297 | 3.13-43. | 3.13-0-9-0-43 | 3 | 0 | Гидрофобизация бетонных поверхностей | Способо производства работ, Элемент, Материал
6301 | 3.13-45. | 3.13-0-9-0-45 | 2 | 0 | Устройство антикоррозионной изоляции узлов крепления плит лоджий | Элемент, Материал
6305 | 3.13-50. | 3.13-0-9-0-50 | 3 | 1 | Защита железобетонных поверхностей канализационных колодцев с применением полимерсиликатных защитных составов | Способо производства работ, Элемент, Способ | Толщина
6311 | 3.13-51. | 3.13-0-9-0-51 | 2 | 0 | Нанесение парафиновой эмульсии для ухода за защитным покрытием поверхностей канализационных колодцев | Элемент, Материал
6315 | 3.13-52. | 3.13-0-9-0-52 | 2 | 2 | Устройство галтели в местах примыкания стен канализационных колодцев к потолку и между собой с применением ремонтных составов с наполнителем из фибры, шириной 100 мм, толщиной до 25 мм | Способо производства работ, Элемент | Ширина, Толщина
6318 | 3.13-53. | 3.13-0-9-0-53 | 2 | 0 | Нанесение антикоррозионного защитного покрытия методом электродугового напыления алюминиевой проволокой | Элемент, Материал
6322 | 3.13-56. | 3.13-0-9-0-56 | 2 | 0 | Газотермическое нанесение металлического покрытия на поверхности конструкций | Элемент, Материал
6328 | 3.14-1. | 3.14-0-1-0-1 | 2 | 0 | Установка сборных железобетонных фундаментных столбиков | Элемент, Материал
6331 | 3.14-2. | 3.14-0-1-0-2 | 2 | 0 | Установка сборных железобетонных цокольных плит | Элемент, Материал
6334 | 3.14-3. | 3.14-0-1-0-3 | 2 | 0 | Установка металлических каркасов и ограждений теплиц | Элемент, Материал
6339 | 3.14-4. | 3.14-0-1-0-4 | 2 | 0 | Остекление мерным стеклом теплиц | Элемент, Материал
6343 | 3.14-5. | 3.14-0-1-0-5 | 2 | 0 | Монтаж механизмов открывания и закрывания форточек | Элемент, Материал
6352 | 3.14-6. | 3.14-0-1-0-6 | 2 | 0 | Установка валов механизмов открывания и закрывания форточек теплиц | Элемент, Материал
6355 | 3.14-7. | 3.14-0-1-0-7 | 2 | 0 | Прокладка полиэтиленовых трубопроводов подпочвенного обогрева диаметром до 50 мм | Элемент, Материал
6362 | 3.15-1. | 3.15-1-1-0-1 | 2 | 2 | Облицовка стен гранитными плитами | Способо производства работ, Материал | Толщина, Количество
6379 | 3.15-2. | 3.15-1-1-0-2 | 2 | 2 | Облицовка стен плитами из известняка, мрамора или травертина | Способо производства работ, Материал | Толщина, Количество
6391 | 3.15-148. | 3.15-1-1-0-148 | 2 | 0 | Герметизация стыков между изделиями из природного камня | Способо производства работ, Материал
6395 | 3.15-3. | 3.15-1-2-0-3 | 2 | 0 | Облицовка колонн гранитными плитами | Элемент, Материал
6413 | 3.15-4. | 3.15-1-2-0-4 | 2 | 0 | Облицовка колонн плитами из известняка, мрамора или травертина | Элемент, Материал
6431 | 3.15-5. | 3.15-1-2-0-5 | 2 | 0 | Добавлять или исключать на каждые 10 мм изменения толщины плит при облицовке стен и колонн | Элемент, Материал
6437 | 3.15-6. | 3.15-1-3-0-6 | 2 | 0 | Облицовка поверхностей линейными полированными фасонными камнями из гранита и мрамора | Элемент, Материал
6445 | 3.15-7. | 3.15-1-3-0-7 | 2 | 0 | Облицовка поверхностей линейными чистотесаными фасонными камнями из гранита и известняка | Элемент, Материал
6454 | 3.15-8. | 3.15-1-4-0-8 | 2 | 0 | Облицовка поверхностей полированными плитами толщиной 10 мм из мрамора и травертина | Элемент, Материал
6460 | 3.15-9. | 3.15-1-5-0-9 | 2 | 0 | Облицовка мрамором ступеней и укладка подоконных плит | Способ производства работ, Материал
6465 | 3.15-10. | 3.15-1-6-0-10 | 2 | 0 | Наружная облицовка по бетонной поверхности стен и колонн керамическими отдельными плитками | Способ производства работ, Материал
6470 | 3.15-11. | 3.15-1-6-0-11 | 2 | 0 | Наружная облицовка по бетонной поверхности стен и колонн фасадными керамическими цветными плитками (типа "кабанчик") на цементном растворе | Способ производства работ, Материал
6474 | 3.15-12. | 3.15-1-6-0-12 | 2 | 0 | Наружная облицовка по бетонной поверхности стен и колонн коврами из мелких керамических плиток на полимерцементной мастике | Элемент, Материал
6478 | 3.15-170. | 3.15-1-6-0-170 | 2 | 1 | Облицовка стен наружных керамическими крупноразмерными плитами типа керамогранит на клее из сухих смесей толщиной слоя 4-5 мм с затиркой швов фуговочной смесью | Способ производства работ, Материал | Толщина
6481 | 3.15-172. | 3.15-1-6-0-172 | 2 | 0 | Облицовка стен наружных керамическими крупноразмерными плитами типа керамогранит на цементном растворе | Способ производства работ, Материал
6486 | 3.15-13. | 3.15-1-7-0-13 | 2 | 0 | Гладкая облицовка стен, столбов, пилястр и откосов (без карнизных, плинтусных и угловых плиток) | Способ производства работ, Материал
6490 | 3.15-139. | 3.15-1-7-0-139 | 2 | 0 | Затирка швов плитки с применением сухой смеси | Способ производства работ, Материал
6493 | 3.15-144. | 3.15-1-7-0-144 | 2 | 0 | Облицовка стен керамическими плитками на цементном растворе с заполнением швов фуговочной смесью | Способ производства работ, Материал
6497 | 3.15-149. | 3.15-1-7-0-149 | 2 | 0 | Гладкая облицовка стен, столбов и откосов (без карнизных, плинтусных и угловых плиток) на клее из сухих смесей | Способ производства работ, Материал
6503 | 3.15-161. | 3.15-1-7-0-161 | 2 | 0 | Облицовка стен и колонн коврами из мелких мозаичных плиток | Способ производства работ, Материал
6507 | 3.15-162. | 3.15-1-7-0-162 | 2 | 0 | Установка бордюрных и фризовых керамических плиток при облицовке стен по кирпичу и бетону | Способ производства работ, Элемент
6511 | 3.15-163. | 3.15-1-7-0-163 | 2 | 0 | Установка поливинилхлоридных раскладок при внутренней облицовке керамическими плитками | Способ производства работ, Материал
6514 | 3.15-171. | 3.15-1-7-0-171 | 2 | 0 | Облицовка стен внутренних керамическими крупноразмерными плитами типа керамогранит на клее из сухих смесей толщиной слоя 4-5 мм с затиркой швов фуговочной смесью | Элемент, Материал
6517 | 3.15-173. | 3.15-1-7-0-173 | 2 | 0 | Облицовка стен внутренних керамическими крупноразмерными плитами типа керамогранит на цементном растворе | Способ производства работ, Материал
6522 | 3.15-14. | 3.15-1-8-0-14 | 2 | 0 | Устройство основания под облицовку искусственным мрамором | Элемент, Материал
6529 | 3.15-15. | 3.15-1-8-0-15 | 2 | 0 | Облицовка поверхностей стен, столбов, колонн и пилястр оселковым мрамором | Элемент, Материал
6536 | 3.15-16. | 3.15-1-8-0-16 | 2 | 0 | Облицовка поверхностей откосов, тяг, поясков, плинтусов и капителей оселковым мрамором | Элемент, Материал
6543 | 3.15-17. | 3.15-1-8-0-17 | 2 | 0 | Облицовка поверхностей стен, столбов, колонн и пилястр утюжным мрамором | Элемент, Материал
6550 | 3.15-18. | 3.15-1-8-0-18 | 2 | 0 | Облицовка поверхностей откосов, тяг, поясков, плинтусов, капителей утюжным мрамором | Элемент, Материал
6558 | 3.15-19. | 3.15-1-9-0-19 | 3 | 2 | Облицовка поверхностей стен полированными плитами из мрамора и гранита | Способ производства работ, Элемент, Материал | Толщина, Количество
6576 | 3.15-20. | 3.15-1-9-0-20 | 2 | 0 | Облицовка поверхностей колонн полированными плитами из мрамора и гранита | Элемент, Материал
6605 | 3.15-21. | 3.15-1-9-0-21 | 3 | 2 | Облицовка поверхностей стен, пилястр, откосов, проемов плитами толщиной до 40 мм из туфа, известняка и ракушечника | Способ производства работ, Элемент, Материал | Толщина, Количество
6617 | 3.15-22. | 3.15-1-9-0-22 | 2 | 0 | Облицовка поверхностей колонн плитами толщиной до 40 мм из туфа, известняка и ракушечника | Элемент, Материал
6629 | 3.15-23. | 3.15-1-9-0-23 | 2 | 0 | Облицовка арок полированными плитами из мрамора и гранита | Элемент, Материал
6637 | 3.15-24. | 3.15-1-9-0-24 | 3 | 2 | Облицовка крышки парапета гранитными полированными плитами толщиной 40-60 мм | Способ производства работ, Элемент, Материал | Толщина, Количество
6642 | 3.15-25. | 3.15-1-9-0-25 | 2 | 0 | Облицовка ступеней гранитными плитами | Элемент, Материал
6645 | 3.15-26. | 3.15-1-9-0-26 | 2 | 0 | Установка цельных гранитных ступеней толщиной 150 мм | Элемент, Материал
6648 | 3.15-27. | 3.15-1-9-0-27 | 2 | 0 | Облицовка пилястр, откосов полированными плитами из мрамора | Элемент, Материал
6658 | 3.15-28. | 3.15-1-10-0-28 | 2 | 0 | Облицовка поверхностей декоративными отделочными панелями, установка карнизов из древесных материалов | Способ производства работ, Элемент
6664 | 3.15-131. | 3.15-1-10-0-131 | 2 | 0 | Облицовка стен асбестоцементными листами по готовому деревянному каркасу с креплением шурупами через алюминиевые раскладки | Способ производства работ, Материал
6667 | 3.15-132. | 3.15-1-10-0-132 | 2 | 0 | Облицовка стен отделочными гипсокартонными панелями по готовому деревянному каркасу с креплением шурупами через поливинилхлоридные раскладки | Способ производства работ, Материал
6670 | 3.15-133. | 3.15-1-10-0-133 | 2 | 0 | Установка алюминиевых раскладок | Способ производства работ, Материал
6673 | 3.15-134. | 3.15-1-10-0-134 | 3 | 0 | Устройство каркасов из деревянных пропитанных брусков | Способ производства работ, Элемент, Материал
6676 | 3.15-135. | 3.15-1-10-0-135 | 2 | 1 | Торкретирование бетонных поверхностей | Способ производства работ, Элемент | Толщина
6682 | 3.15-145. | 3.15-1-10-0-145 | 2 | 0 | Облицовка пластиком или листами из синтетических материалов | Способ производства работ, Материал
6687 | 3.15-160. | 3.15-1-10-0-160 | 2 | 0 | Наружная облицовка поверхности стен по металлическому каркасу (с его устройством) металлосайдингом, фасадными панелями из оцинкованной стали с полимерным покрытием | Способ производства работ, Материал
6691 | 3.15-164. | 3.15-1-10-0-164 | 2 | 0 | Установка декоративных карнизов из полистирола при внутренней отделке помещений | Способ производства работ, Материал
6694 | 3.15-169. | 3.15-1-10-0-169 | 2 | 0 | Облицовка поликарбонатом металлических конструкций | Способ производства работ, Материал
6698 | 3.15-174. | 3.15-1-10-0-174 | 3 | 1 | Монтаж системы защиты стен и углов (отбойных досок, поручней отбойников, угловых отбойников) | Способ производства работ, Элемент, Тип | Ширина
6721 | 3.15-181. | 3.15-1-10-0-181 | 2 | 0 | Установка защитного перфорированного углового профиля | Способ производства работ, Материал
6724 | 3.15-190. | 3.15-1-10-0-190 | 2 | 0 | Облицовка стен панелями из пултрузионного стеклопластикового материала с устройством навесной системы | Элемент, Материал
6728 | 3.15-29. | 3.15-1-11-0-29 | 2 | 0 | Устройство подвесных потолков из декоративно-акустических плит | Способ производства работ, Материал
6731 | 3.15-188. | 3.15-1-11-0-188 | 2 | 0 | Устройство подвесных металлических потолков кассетного типа на скрытой подсистеме усиленного типа | Способ производства работ, Материал
6736 | 3.15-194. | 3.15-1-11-0-194 | 2 | 0 | Устройство подвесных алюминиевых потолков решетчатого типа | Элемент, Материал
6740 | 3.15-30. | 3.15-1-12-0-30 | 2 | 1 | Крепление облицовки стен уголками из полосовой стали с анкерами и пиронами | Способ производства работ, Элемент | Количество
6762 | 3.15-31. | 3.15-1-12-0-31 | 2 | 0 | Крепление облицовки стен опорным элементом желобчатого сечения | Элемент, Материал
6774 | 3.15-32. | 3.15-1-12-0-32 | 2 | 1 | Крепление облицовки стен выше цокольной части здания крюками и штырями | Способ производства работ, Элемент | Количество
6786 | 3.15-33. | 3.15-1-12-0-33 | 2 | 0 | Крепление облицовки колонн крюками и скобами | Элемент, Материал
6792 | 3.15-34. | 3.15-1-12-0-34 | 2 | 0 | Крепление облицовки колонн уголками из полосовой стали с анкерами и пиронами | Элемент, Материал
6802 | 3.15-35. | 3.15-1-12-0-35 | 2 | 0 | Крепление облицовки колонн опорным элементом желобчатого сечения | Элемент, Материал
6808 | 3.15-36. | 3.15-1-12-0-36 | 2 | 0 | Крепление облицовки стен уголками с анкерами и пиронами | Элемент, Материал
6815 | 3.15-37. | 3.15-1-12-0-37 | 2 | 0 | Крепление облицовки стен опорным элементом желобчатого сечения с одним анкером и пироном | Элемент, Материал
6822 | 3.15-38. | 3.15-1-12-0-38 | 2 | 0 | Крепление облицовки стен двумя отогнутыми концами пластины | Элемент, Материал
6829 | 3.15-39. | 3.15-1-12-0-39 | 2 | 0 | Крепление облицовки стен крюками и штырями по рабочей арматуре с выпусками | Элемент, Материал
6836 | 3.15-40. | 3.15-1-12-0-40 | 2 | 0 | Крепление облицовки стен крюками по рабочей арматуре с уголками | Элемент, Материал
6844 | 3.15-143. | 3.15-1-13-0-143 | 2 | 0 | Устройство вентилируемых фасадов по горизонтально-вертикальной навесной системе с облицовкой фиброцементными плитами с лесов | Способ производства работ, Элемент
6851 | 3.15-147. | 3.15-1-13-0-147 | 2 | 0 | Устройство вентилируемых фасадов по горизонтально-вертикальной навесной системе с облицовкой фиброцементными плитами с люлек | Способ производства работ, Материал
6856 | 3.15-153. | 3.15-1-13-0-153 | 2 | 0 | Декоративная облицовка фасадов изделиями из стеклофибробетона с люлек | Способ производства работ, Материал
6860 | 3.15-154. | 3.15-1-13-0-154 | 2 | 1 | Монтаж элементов карниза из композитных материалов на кронштейнах | Способ производства работ, Элемент | Высота
6865 | 3.15-159. | 3.15-1-13-0-159 | 2 | 0 | Устройство вентилируемых фасадов по вертикальной навесной системе с облицовкой плитами типа керамогранит 600х600 мм с лесов | Способ производства работ, Материал
6871 | 3.15-166. | 3.15-1-13-0-166 | 2 | 0 | Устройство вентилируемого фасада с облицовкой плитками 600х105 мм из мраморной крошки по навесной системе из оцинкованной стали | Способ производства работ, Элемент
6874 | 3.15-177. | 3.15-1-13-0-177 | 2 | 1 | Монтаж навесных вентилируемых фасадных модулей заводской готовности | Способ производства работ, Элемент | Высота
6880 | 3.15-178. | 3.15-1-13-0-178 | 2 | 0 | Устройство вентилируемого фасада по вертикальной навесной системе из оцинкованной стали с облицовкой плитами типа керамогранит, с люлек | Элемент, Материал
6885 | 3.15-182. | 3.15-1-13-0-182 | 2 | 0 | Устройство вентилируемого фасада с облицовкой изделиями бетонными декоративно-облицовочными по вертикально-горизонтальной навесной системе | Элемент, Материал
6896 | 3.15-185. | 3.15-1-13-0-185 | 2 | 0 | Устройство температурных швов при устройстве вентилируемого фасада | Элемент, Материал
6901 | 3.15-186. | 3.15-1-13-0-186 | 2 | 1 | Устройство навесных вентилируемых фасадов по навесной системе из алюминиевых сплавов без утеплителя с креплением в межэтажное перекрытие | Способ производства работ, Элемент | Площадь
6914 | 3.15-189. | 3.15-1-13-0-189 | 2 | 4 | Устройство навесных вентилируемых фасадов по навесной системе из алюминиевых сплавов без утеплителя с креплением в межэтажное перекрытие, с лесов | Способ производства работ, Элемент | Количество, Масса, Площадь, толщина
6929 | 3.15-191. | 3.15-1-13-0-191 | 2 | 0 | Установка навесной системы из оцинкованной стали для вентилируемых фасадов при межэтажной системе крепления, с люлек | Элемент, Материал
6933 | 3.15-192. | 3.15-1-13-0-192 | 2 | 0 | Сборка кассетных панелей для облицовки вентилируемых фасадов | Элемент, Материал
6939 | 3.15-193. | 3.15-1-13-0-193 | 2 | 0 | Облицовка фасада по навесной фасадной системе из оцинкованной стали фиброцементными плитами | Элемент, Материал
6943 | 3.15-195. | 3.15-1-13-0-195 | 2 | 0 | Облицовка фасада по навесной фасадной системе металлокомпозитными кассетами | Элемент, Материал
6950 | 3.15-152. | 3.15-1-14-0-152 | 2 | 2 | Облицовка наружных стен бетонными камнями | Способ производства работ, Материал | Толщина, Количество
6954 | 3.15-183. | 3.15-1-15-0-183 | 2 | 0 | Устройство натяжных потолков гарпунным способом | Элемент, Материал
6964 | 3.15-197. | 3.15-1-16-0-197 | 2 | 0 | Установка рулонных штор, жалюзи на окна | Элемент, Материал
6969 | 3.15-41. | 3.15-2-1-0-41 | 2 | 0 | Улучшенная штукатурка по камню стен, колонн, пилястр, карнизов и наличников фасадов цементно-известковым раствором | Элемент, Материал
6978 | 3.15-42. | 3.15-2-1-0-42 | 2 | 0 | Высококачественная штукатурка по камню стен, колонн, пилястр фасадов цементно-известковым раствором | Элемент, Материал
6990 | 3.15-43. | 3.15-2-1-0-43 | 3 | 1 | Высококачественная штукатурка по камню откосов фасадов цементно-известковым раствором | Способ производства работ, Материал, Элемент | Ширина
6996 | 3.15-44. | 3.15-2-1-0-44 | 2 | 0 | Высококачественная штукатурка по камню карнизов, тяг, наличников фасадов цементно-известковым раствором | Элемент, Материал
7000 | 3.15-45. | 3.15-2-1-0-45 | 2 | 0 | Высококачественная штукатурка по камню стен, колонн, пилястр фасадов декоративным раствором | Элемент, Материал
7012 | 3.15-46. | 3.15-2-1-0-46 | 3 | 1 | Высококачественная штукатурка по камню откосов фасадов декоративным раствором | Способ производства работ, Материал, Элемент | Ширина
7018 | 3.15-47. | 3.15-2-1-0-47 | 2 | 0 | Высококачественная штукатурка по камню карнизов, тяг, наличников фасадов декоративным раствором | Элемент, Материал
7022 | 3.15-48. | 3.15-2-1-0-48 | 3 | 1 | Высококачественная штукатурка поверхностей терразитовым раствором | Способ производства работ, Материал, Элемент | Ширина
7040 | 3.15-137. | 3.15-2-1-0-137 | 2 | 0 | Устройство толстостенной многослойной системы наружного утепления фасадов зданий с подвижным креплением к основанию и применением негорючих минераловатных утеплителей | Элемент, Материал
7044 | 3.15-138. | 3.15-2-1-0-138 | 2 | 0 | Устройство тонкостенной многослойной системы наружного утепления фасадов зданий с жестким креплением | Элемент, Материал
7049 | 3.15-156. | 3.15-2-1-0-156 | 2 | 0 | Декоративная многослойная отделка фасадов зданий по теплоизоляции | Элемент, Материал
7054 | 3.15-157. | 3.15-2-1-0-157 | 2 | 0 | Декоративная многослойная отделка фасадов зданий по теплоизоляции с тонким наружным штукатурным слоем | Элемент, Материал
7060 | 3.15-49. | 3.15-2-2-0-49 | 2 | 0 | Фактурная отделка фасадов мраморной крошкой с помощью крошкомета | Элемент, Материал
7063 | 3.15-50. | 3.15-2-2-0-50 | 2 | 0 | Фактурная отделка фасадов стеклянной крошкой | Элемент, Материал
7067 | 3.15-51. | 3.15-2-3-0-51 | 2 | 0 | Штукатурка поверхностей стен по камню, бетону и дереву известковым раствором | Элемент, Материал
7081 | 3.15-52. | 3.15-2-3-0-52 | 2 | 0 | Оштукатуривание поверхностей по камню и бетону внутри зданий цементно-известковым и цементным раствором | Элемент, Материал
7095 | 3.15-53. | 3.15-2-3-0-53 | 2 | 0 | Оштукатуривание по камню и бетону внутренних поверхностей наружных стен известковым раствором (когда остальные поверхности не оштукатуриваются) | Элемент, Материал
7100 | 3.15-54. | 3.15-2-3-0-54 | 2 | 0 | Оштукатуривание по камню и бетону внутренних поверхностей наружных стен цементно-известковым и цементным раствором (когда остальные поверхности не оштукатуриваются) | Элемент, Материал
7108 | 3.15-55. | 3.15-2-3-0-55 | 3 | 1 | Сплошное выравнивание внутренних поверхностей (однослойное оштукатуривание) | Способ производства работ, Материал, Элемент | Толщина
7120 | 3.15-56. | 3.15-2-3-0-56 | 3 | 1 | Высококачественная штукатурка стен по бетону полимерцементным раствором | Способ производства работ, Материал, Элемент | Толщина
7124 | 3.15-150. | 3.15-2-3-0-150 | 3 | 1 | Высококачественное механизированное оштукатуривание стен гипсово-известковым раствором | Способ производства работ, Материал, Элемент | Толщина
7128 | 3.15-158. | 3.15-2-3-0-158 | 2 | 0 | Отделка поверхности монолитных железобетонных конструкций после демонтажа опалубки под окраску или оклейку обоями | Элемент, Материал
7137 | 3.15-57. | 3.15-2-4-0-57 | 2 | 0 | Оштукатуривание отдельных мест | Элемент, Материал
7148 | 3.15-58. | 3.15-2-4-0-58 | 2 | 0 | Устройство наличников тянутых | Элемент, Материал
7151 | 3.15-59. | 3.15-2-4-0-59 | 2 | 0 | Обивка поверхностей изоляционным материалом, сеткой | Элемент, Материал
7156 | 3.15-60. | 3.15-2-5-0-60 | 2 | 0 | Оштукатуривание лестничных маршей и площадок | Элемент, Материал
7163 | 3.15-61. | 3.15-2-6-0-61 | 2 | 0 | Отделка поверхностей из сборных элементов и плит под окраску или оклейку обоями | Элемент, Материал
7170 | 3.15-62. | 3.15-2-7-0-62 | 2 | 0 | Оштукатуривание по сетке без устройства каркаса известковым раствором | Элемент, Материал
7178 | 3.15-63. | 3.15-2-7-0-63 | 2 | 0 | Штукатурка по сетке без устройства каркаса цементным раствором | Элемент, Материал
7186 | 3.15-64. | 3.15-2-7-0-64 | 2 | 0 | Штукатурка по сетке без устройства каркаса цементно-известковым раствором | Элемент, Материал
7194 | 3.15-65. | 3.15-2-7-0-65 | 2 | 0 | Устройство каркаса | Элемент, Материал
7201 | 3.15-66. | 3.15-2-8-0-66 | 2 | 0 | Оштукатуривание цементно-церезитовое по камню и бетону | Способ производства работ, Материал
7205 | 3.15-67. | 3.15-2-9-0-67 | 2 | 0 | Оштукатуривание рентгенозащитным раствором | Элемент, Материал
7212 | 3.15-68. | 3.15-2-10-0-68 | 2 | 0 | Оштукатуривание прямоугольных кессонов площадью проекции до 12 м2 по ребристому железобетонному перекрытию | Элемент, Материал
7224 | 3.15-69. | 3.15-2-10-0-69 | 2 | 0 | Оштукатуривание прямоугольных кессонов площадью проекции более 12 м2 по ребристому железобетонному перекрытию | Элемент, Материал
7228 | 3.15-70. | 3.15-2-10-0-70 | 2 | 0 | Штукатурка прямоугольных кессонов на криволинейной поверхности и многогранных кессонов на плоской и криволинейной поверхности цементно-известковым раствором | Элемент, Материал
7243 | 3.15-71. | 3.15-2-11-0-71 | 2 | 0 | Облицовка листами сухой штукатурки | Элемент, Материал
7249 | 3.15-72. | 3.15-2-11-0-72 | 2 | 0 | Обработка швов сухой штукатурки | Элемент, Материал
7253 | 3.15-73. | 3.15-2-12-0-73 | 2 | 0 | Механизированная отделка поверхности под мелкозернистую фактуру "шагрень" | Элемент, Материал
7257 | 3.15-136. | 3.15-2-12-0-136 | 2 | 0 | Механизированная отделка фактурным латексным составом | Элемент, Материал
7262 | 3.15-74. | 3.15-3-1-0-74 | 3 | 1 | Установка гипсовых погонных деталей орнаментированных плоских, выпуклых, рельефных, простого или сложного рисунка (порезки, пояса, фризы, капли и т.п.) | Способ производства работ, Элемент, Тип | Толщина
7269 | 3.15-75. | 3.15-3-2-0-75 | 2 | 0 | Установка гипсовых штучных розеток (кессонных, потолочных круглых, многогранных простого, среднего и сложного рисунков) | Элемент, Материал
7275 | 3.15-76. | 3.15-3-2-0-76 | 3 | 1 | Установка на колоннах гипсовых штучных деталей капителей ионических, дорических, тосканских, коринфских и баз гладких прямоугольных) | Способ производства работ, Элемент, Тип | Высота
7283 | 3.15-77. | 3.15-3-2-0-77 | 3 | 3 | Установка гипсовых штучных деталей (шишек, сухарей, кронштейнов, модульонов, решеток вентиляционных, ваз и гербов) | Способ производства работ, Элемент, Тип | Длина, Площадь, Площадь
7301 | 3.15-78. | 3.15-3-3-0-78 | 3 | 1 | Установка деталей погонных орнаментированных плоских, выпуклых и рельефных простого или сложного рисунка (порезки, пояса, фризы, капли, поручни и тетивы) | Способ производства работ, Элемент, Тип | Высота
7310 | 3.15-79. | 3.15-3-4-0-79 | 2 | 0 | Установка цементных штучных деталей (розеток, балясин) | Элемент, Материал
7317 | 3.15-80. | 3.15-3-4-0-80 | 3 | 1 | Установка цементных деталей (капителей, баз, шишек, сухарей, кронштейнов и модульонов) | Способ производства работ, Элемент, Тип | Высота
7332 | 3.15-81. | 3.15-3-4-0-81 | 2 | 0 | Установка цементных деталей (ваз, гербов) | Элемент, Материал
7342 | 3.15-82. | 3.15-4-1-0-82 | 2 | 0 | Окраска фасадов по штукатурке или бетону с лесов с подготовкой поверхности (известковая, силикатная, цементная) | Элемент, Материал
7347 | 3.15-83. | 3.15-4-1-0-83 | 2 | 0 | Окраска фасадов по штукатурке или бетону с лесов с подготовкой поверхности (перхлорвиниловая, кремнийорганическая, поливинилацетатная) | Элемент, Материал
7352 | 3.15-84. | 3.15-4-1-0-84 | 2 | 0 | Окраска фасадов по штукатурке или бетону с лесов по подготовленной поверхности (известковая, силикатная, цементная) | Элемент, Материал
7357 | 3.15-85. | 3.15-4-1-0-85 | 2 | 0 | Окраска фасадов по штукатурке или бетону с лесов по подготовленной поверхности (перхлорвиниловая, кремнийорганическая, поливинилацетатная) | Элемент, Материал
7362 | 3.15-86. | 3.15-4-1-0-86 | 2 | 0 | Окраска фасадов по штукатурке или бетону с люлек с подготовкой поверхности (известковая, силикатная, цементная) | Элемент, Материал
7367 | 3.15-87. | 3.15-4-1-0-87 | 2 | 0 | Окраска фасадов по штукатурке или бетону с люлек с подготовкой поверхности (перхлорвиниловая, кремнийорганическая, поливинилацетатная) | Элемент, Материал
7372 | 3.15-88. | 3.15-4-1-0-88 | 2 | 0 | Окраска фасадов по штукатурке или бетону с электролюлек по подготовленной поверхности (известковая, силикатная, цементная) | Элемент, Материал
7377 | 3.15-89. | 3.15-4-1-0-89 | 2 | 0 | Окраска фасадов по штукатурке или бетону с электролюлек по подготовленной поверхности (перхлорвиниловая, кремнийорганическая, поливинилацетатная) | Элемент, Материал
7382 | 3.15-90. | 3.15-4-1-0-90 | 2 | 0 | Окраска фасадов с люлек по сборным конструкциям акриловой краской | Элемент, Материал
7387 | 3.15-91. | 3.15-4-1-0-91 | 2 | 0 | Окраска декоративным наполненным фактурным составом по штукатурке или бетону | Элемент, Материал
7393 | 3.15-142. | 3.15-4-1-0-142 | 2 | 0 | Окраска фасадов с лесов всесезонной (морозостойкой) акриловой краской с подготовкой поверхности | Элемент, Материал
7396 | 3.15-151. | 3.15-4-1-0-151 | 2 | 0 | Окраска фасадов с люлек по сборным конструкциям акриловой краской с подготовкой поверхности | Элемент, Материал
7400 | 3.15-92. | 3.15-4-2-0-92 | 2 | 0 | Окраска водными составами внутри помещений (клеевая, казеиновая) | Элемент, Материал
7409 | 3.15-93. | 3.15-4-2-0-93 | 2 | 0 | Окраска водными составами внутри помещений (известковая, силикатная) | Элемент, Материал
7416 | 3.15-94. | 3.15-4-2-0-94 | 2 | 0 | Силикатная окраска деревянных сегментных ферм (со всех сторон за 2 раза) | Элемент, Материал
7419 | 3.15-95. | 3.15-4-2-0-95 | 2 | 0 | Разделка поверхностей по клеевой окраске | Элемент, Материал
7428 | 3.15-96. | 3.15-4-3-0-96 | 2 | 0 | Окраска поливинилацетатными водоэмульсионными составами | Элемент, Материал
7440 | 3.15-165. | 3.15-4-3-0-165 | 2 | 0 | Обработка поверхностей грунтовкой глубокого проникновения внутри помещения | Элемент, Материал
7444 | 3.15-176. | 3.15-4-3-0-176 | 2 | 0 | Окраска водно-дисперсионными составами внутри помещения | Элемент, Материал
7454 | 3.15-184. | 3.15-4-3-0-184 | 2 | 0 | Окраска обоев на флизелиновой основе | Элемент, Материал
7459 | 3.15-97. | 3.15-4-4-0-97 | 2 | 0 | Простая окраска колером масляным разбеленным по дереву, штукатурке и сборным конструкциям | Элемент, Материал
7470 | 3.15-98. | 3.15-4-4-0-98 | 2 | 0 | Простая окраска белилами по дереву, штукатурке и сборным конструкциям | Элемент, Материал
7480 | 3.15-99. | 3.15-4-4-0-99 | 2 | 0 | Улучшенная окраска колером масляным разбеленным по дереву, штукатурке и сборным конструкциям | Элемент, Материал
7493 | 3.15-100. | 3.15-4-4-0-100 | 2 | 0 | Улучшенная окраска белилами по дереву, штукатурке и сборным конструкциям | Элемент, Материал
7505 | 3.15-101. | 3.15-4-4-0-101 | 2 | 0 | Высококачественная окраска колером масляным разбеленным по дереву, штукатурке и сборным конструкциям | Элемент, Материал
7516 | 3.15-102. | 3.15-4-4-0-102 | 2 | 0 | Высококачественная окраска белилами по дереву, штукатурке и сборным конструкциям | Элемент, Материал
7526 | 3.15-103. | 3.15-4-4-0-103 | 2 | 0 | Дополнительная шпатлевка при окраске по дереву, штукатурке и сборным конструкциям за один раз | Элемент, Материал
7534 | 3.15-104. | 3.15-4-4-0-104 | 2 | 0 | Подготовка под окраску или оклейку обоями перегородок и подвесных потолков из гипсокартонных листов | Элемент, Материал
7538 | 3.15-105. | 3.15-4-4-0-105 | 2 | 0 | Рядовая разделка с последующей лессировкой окрашиваемой поверхности | Элемент, Материал
7542 | 3.15-106. | 3.15-4-4-0-106 | 3 | 0 | Покрытие полов лаком и оклейка тканями стен, полов, потолков | Способ производства работ, Элемент, Материал
7549 | 3.15-107. | 3.15-4-4-0-107 | 3 | 1 | Масляная окраска металлических поверхностей белилами с добавлением колера | Тип, Материал, Элемент | Диаметр
7555 | 3.15-108. | 3.15-4-4-0-108 | 3 | 1 | Окраска суриком металлических поверхностей | Способ производства работ, Элемент, Материал | Диаметр
7561 | 3.15-109. | 3.15-4-4-0-109 | 2 | 0 | Окраска кровли суриком | Элемент, Материал
7565 | 3.15-110. | 3.15-4-4-0-110 | 2 | 0 | Окраска суриком стальных обделок на фасадах за 2 раза | Элемент, Материал
7569 | 3.15-167. | 3.15-4-4-0-167 | 2 | 0 | Подготовка поверхностей пазогребневых перегородок под окраску или оклейку обоями | Элемент, Материал
7572 | 3.15-196. | 3.15-4-4-0-196 | 2 | 0 | Добавлять при расколеровке плоскости более чем в 2 тона на каждый последующий тон | Элемент, Материал
7577 | 3.15-111. | 3.15-4-5-0-111 | 3 | 1 | Покрытие и окраска лаками и специальными составами | Способ производства работ, Материал, Элемент | Количество
7590 | 3.15-112. | 3.15-4-5-0-112 | 3 | 1 | Покрытие масляными или спиртовыми лаками по проолифленной поверхности | Способ производства работ, Материал, Элемент | Количество
7600 | 3.15-113. | 3.15-4-5-0-113 | 2 | 0 | Окраска по металлу за 1 раз | Элемент, Материал
7612 | 3.15-114. | 3.15-4-5-0-114 | 2 | 0 | Окраска по металлу за 2 раза | Элемент, Материал
7620 | 3.15-168. | 3.15-4-5-0-168 | 3 | 1 | Нанесение антивандального покрытия | Способ производства работ, Материал, Тип | Количество
7625 | 3.15-175. | 3.15-4-5-0-175 | 2 | 0 | Нанесение системы отделочного защитного химически стойкого кремнийорганического покрытия на основе силоксан-акрилата против граффити, наклеек и грязи | Элемент, Материал
7629 | 3.15-179. | 3.15-4-5-0-179 | 3 | 1 | Огрунтовка металлических поверхностей грунтовкой акриловой | Способ производства работ, Материал, Элемент | Диаметр
7633 | 3.15-180. | 3.15-4-5-0-180 | 3 | 1 | Окраска металлических поверхностей акриловыми составами | Элемент, Материал, Элемент | Диаметр
7638 | 3.15-115. | 3.15-4-6-0-115 | 3 | 0 | Декоративная отделка поверхностей | Способ производства работ, Материал, Категория
7653 | 3.15-155. | 3.15-4-6-0-155 | 2 | 0 | Отделка поверхностей под мелкозернистую фактуру с окраской | Элемент, Материал
7659 | 3.15-116. | 3.15-5-1-0-116 | 3 | 1 | Остекление оконным стеклом толщиной 3 мм | Способ производства работ, Материал, Элемент | Толщина
7670 | 3.15-117. | 3.15-5-1-0-117 | 3 | 1 | Остекление стеклом оконным толщиной 4 мм, витринным | Способ производства работ, Материал, Элемент | Толщина
7676 | 3.15-118. | 3.15-5-1-0-118 | 3 | 1 | Остекление оконным стеклом толщиной 4 мм | Способ производства работ, Материал, Элемент | Толщина
7687 | 3.15-119. | 3.15-5-1-0-119 | 2 | 0 | Тройное остекление деревянных переплетов стеклом оконным толщиной 3 мм | Элемент, Материал
7691 | 3.15-120. | 3.15-5-1-0-120 | 2 | 0 | Тройное остекление деревянных переплетов в жилых и общественных зданиях оконным стеклом толщиной 4 мм | Элемент, Материал
7695 | 3.15-121. | 3.15-5-1-0-121 | 2 | 0 | Остекление дверных одинарных полотен при толщине стекла свыше 4 до 6 мм | Элемент, Материал
7699 | 3.15-122. | 3.15-5-2-0-122 | 3 | 1 | Остекление деревянных переплетов промышленных зданий стеклом оконным толщиной 3 мм, 6 мм, армированным толщиной 5,5 мм | Способ производства работ, Материал, Элемент | Толщина
7707 | 3.15-123. | 3.15-5-2-0-123 | 3 | 1 | Остекление в промышленных зданиях стальных переплетов стеклом оконным толщиной 3 мм, 6 мм, армированным толщиной 5,5 мм | Способ производства работ, Материал, Элемент | Толщина
7716 | 3.15-124. | 3.15-5-3-0-124 | 4 | 0 | Остекление оконных переплетов металлических и деревянных профильным стеклом | Способ производства работ, Материал, Марка/серия, Элемент
7721 | 3.15-125. | 3.15-5-3-0-125 | 4 | 0 | Остекление перегородок профильным стеклом | Способ производства работ, Материал, Марка/серия, Элемент
7725 | 3.15-126. | 3.15-5-3-0-126 | 2 | 2 | Остекление в построечных условиях металлических переплетов двухслойными стеклопакетами из стекла толщиной 4 мм | Способ производства работ, Элемент | Толщина, Площадь
7733 | 3.15-127. | 3.15-6-1-0-127 | 2 | 0 | Оклейка обоями стен, потолков | Элемент, Материал
7741 | 3.15-128. | 3.15-6-1-0-128 | 2 | 0 | Оклейка стен моющимися обоями | Элемент, Материал
7749 | 3.15-129. | 3.15-6-1-0-129 | 2 | 0 | Оклейка стен поливинилхлоридной декоративно-отделочной самоклеющейся пленкой | Элемент, Материал
7754 | 3.15-130. | 3.15-6-1-0-130 | 2 | 0 | Высококачественное непрерывное покрытие для стен на базе керамических зерен кварца | Элемент, Материал
7758 | 3.15-140. | 3.15-6-1-0-140 | 2 | 0 | Настенное покрытие стеклообоями с окраской поливинилацетатными красками | Элемент, Материал
7763 | 3.15-141. | 3.15-6-1-0-141 | 2 | 0 | Оклейка двухслойными обоями с предварительной огрунтовкой оклеиваемой поверхности | Элемент, Материал
7767 | 3.15-187. | 3.15-6-1-0-187 | 2 | 0 | Оклейка стен обоями на флизелиновой основе с предварительной огрунтовкой оклеиваемой поверхности | Элемент, Материал
7773 | 3.16-1. | 3.16-0-1-0-1 | 4 | 1 | Прокладка в траншеях труб чугунных напорных раструбных | Элемент, Материал, Тип, Способ производства работ | Диаметр
7785 | 3.16-2. | 3.16-0-1-0-2 | 4 | 1 | Прокладка по стенам зданий и в каналах труб чугунных напорных раструбных | Элемент, Материал, Тип, Способ производства работ | Диаметр
7797 | 3.16-3. | 3.16-0-1-0-3 | 3 | 1 | Установка фасонных частей чугунных напорных | Элемент, Материал, Тип | Диаметр
7807 | 3.16-4. | 3.16-0-2-0-4 | 3 | 1 | Прокладка в траншеях трубопроводов из чугунных канализационных труб | Элемент, Материал, Способ производства работ | Диаметр
7812 | 3.16-5. | 3.16-0-2-0-5 | 3 | 1 | Прокладка по стенам зданий и в каналах трубопроводов из чугунных канализационных труб | Элемент, Материал, Способ производства работ | Диаметр
7817 | 3.16-36. | 3.16-0-2-0-36 | 3 | 1 | Прокладка трубопроводов канализации из чугунных безраструбных труб | Элемент, Система, Материал | Диаметр
7823 | 3.16-6. | 3.16-0-3-0-6 | 3 | 1 | Прокладка трубопроводов отопления из стальных водогазопроводных неоцинкованных труб | Элемент, Система, Материал | Диаметр
7831 | 3.16-7. | 3.16-0-3-0-7 | 3 | 1 | Прокладка трубопроводов водоснабжения из стальных водогазопроводных оцинкованных труб | Элемент, Система, Материал | Диаметр
7845 | 3.16-8. | 3.16-0-3-0-8 | 3 | 1 | Прокладка трубопроводов газоснабжения из стальных водогазопроводных неоцинкованных труб | Элемент, Система, Материал | Диаметр
7854 | 3.16-9. | 3.16-0-4-0-9 | 3 | 1 | Прокладка трубопроводов отопления и газоснабжения из стальных бесшовных труб | Элемент, Система, Материал | Диаметр
7867 | 3.16-10. | 3.16-0-4-0-10 | 3 | 1 | Прокладка трубопроводов отопления и водоснабжения из стальных электросварных труб | Элемент, Система, Тип трубопровода | Диаметр
7881 | 3.16-11. | 3.16-0-4-0-11 | 3 | 1 | Прокладка трубопроводов обвязки котлов, водонагревателей и насосов из стальных бесшовных и электросварных труб | Элемент, Система, Материал | Диаметр
7889 | 3.16-12. | 3.16-0-4-0-12 | 2 | 1 | Установка фланцевых соединений на стальных трубопроводах | Элемент, Расположение | Диаметр
7902 | 3.16-38. | 3.16-0-4-0-38 | 3 | 1 | Прокладка трубопроводов из стальных труб на бессварных разъемных муфтовых соединениях | Элемент, Материал, Расположение | Диаметр
7917 | 3.16-13. | 3.16-0-5-0-13 | 3 | 1 | Прокладка трубопроводов канализации из пвх труб | Элемент, Система, Материал | Диаметр
7921 | 3.16-14. | 3.16-0-5-0-14 | 3 | 1 | Монтаж гибких подводок к водогазоразборной арматуре и прокладка трубопроводов из напорных полиэтиленовых труб | Элемент, Система, Материал | Диаметр
7935 | 3.16-31. | 3.16-0-5-0-31 | 3 | 1 | Прокладка напорного трубопровода из металлопластиковых труб | Элемент, Тип, Материал | Диаметр
7939 | 3.16-34. | 3.16-0-5-0-34 | 4 | 1 | Прокладка трубопроводов отопления и водоснабжения из сшитого полиэтилена с изготовлением узлов в построечных условиях | Элемент, Система, Материал, Тип | Диаметр
7945 | 3.16-35. | 3.16-0-5-0-35 | 4 | 1 | Прокладка трубопроводов шумопоглощающей канализации с изготовлением узлов в построечных условиях | Элемент, Система, Материал, Тип | Диаметр
7950 | 3.16-40. | 3.16-0-5-0-40 | 4 | 1 | Прокладка напорного трубопровода водоснабжения и отопления из многослойного полипропилена, армированного стекловолокном, из заранее собранных узлов | Элемент, Наименование системы, Материал, Тип | Диаметр
7961 | 3.16-41. | 3.16-0-5-0-41 | 4 | 1 | Сборка узла напорного трубопровода водоснабжения и отопления из многослойного полипропилена, армированного стекловолокном | Элемент, Наименование системы, Материал, Тип | Диаметр
7974 | 3.16-15. | 3.16-0-6-0-15 | 2 | 1 | Установка вентилей, задвижек, затворов, клапанов обратных, кранов проходных на трубопроводах из стальных труб | Элемент, Расположение | Диаметр
7986 | 3.16-16. | 3.16-0-6-0-16 | 2 | 1 | Установка вентилей, задвижек, затворов, клапанов обратных, кранов проходных на трубопроводах из чугунных напорных фланцевых труб | Элемент, Расположение | Диаметр
7997 | 3.16-17. | 3.16-0-6-0-17 | 2 | 1 | Установка клапанов предохранительных | Элемент, Тип | Диаметр
8006 | 3.16-18. | 3.16-0-6-0-18 | 2 | 1 | Установка клапанов приемных | Элемент, Тип | Диаметр
8016 | 3.16-19. | 3.16-0-6-0-19 | 2 | 1 | Установка клапанов редукционных пружинных | Элемент, Тип | Диаметр
8025 | 3.16-20. | 3.16-0-7-0-20 | 2 | 1 | Установка кранов | Элемент, Тип | Диаметр
8033 | 3.16-21. | 3.16-0-8-0-21 | 2 | 1 | Установка воронок | Элемент, Тип | Диаметр
8040 | 3.16-22. | 3.16-0-9-0-22 | 2 | 2 | Установка водомерных узлов, поставляемых на место монтажа собранными в блоки, с обводной линией | Элемент, Тип | Диаметр 1, Диаметр 2
8047 | 3.16-23. | 3.16-0-9-0-23 | 2 | 2 | Установка водомерных узлов, поставляемых на место монтажа собранными в блоки, без обводной линии | Элемент, Тип | Диаметр 1, Диаметр 2
8053 | 3.16-24. | 3.16-0-9-0-24 | 2 | 2 | Установка водомерных узлов с изготовлением обвязки на месте монтажа, с обводной линией | Элемент, Тип | Диаметр 1, Диаметр 2
8057 | 3.16-25. | 3.16-0-9-0-25 | 2 | 0 | Установка водомерных узлов с изготовлением обвязки на месте монтажа, без обводной линии | Элемент, Материал
8061 | 3.16-26. | 3.16-0-9-0-26 | 1 | 1 | Установка счетчиков (водомеров) | Элемент | Диаметр
8069 | 3.16-27. | 3.16-0-10-0-27 | 4 | 1 | Врезки в действующие внутренние сети трубопроводов отопления и водоснабжения | Элемент, Тип, Система, Способ производства работ | Диаметр
8082 | 3.16-28. | 3.16-0-10-0-28 | 4 | 1 | Врезки в действующие внутренние сети трубопроводов канализации | Элемент, Тип, Система, Способ производства работ | Диаметр
8087 | 3.16-29. | 3.16-0-11-0-29 | 3 | 1 | Гидравлическое испытание трубопроводов систем отопления, водопровода и горячего водоснабжения | Элемент, Система, Способ производства работ | Диаметр
8094 | 3.16-30. | 3.16-0-12-0-30 | 3 | 1 | Заделка сальников при проходе труб через фундаменты или стены подвала | Элемент, Способ производства работ, Расположение | Диаметр
8101 | 3.16-33. | 3.16-0-13-0-33 | 2 | 0 | Установка противопожарных муфт на канализационных стояках | Элемент, Расположение
8105 | 3.16-37. | 3.16-0-13-0-37 | 3 | 1 | Установка шкафов металлических для санитарно-технических систем | Элемент, Материал, Расположение | Масса
8115 | 3.16-39. | 3.16-0-13-0-39 | 3 | 2 | Установка распределительного коллектора для систем отопления и водоснабжения | Элемент, Тип, Система | Диаметр, Количество
8119 | 3.16-42. | 3.16-0-13-0-42 | 3 | 0 | Установка декоративных накладок (обводов) для труб | Элемент, Тип, Расположение
8122 | 3.16-43. | 3.16-0-13-0-43 | 2 | 0 | Установка шахт-пакета | Элемент, Материал
8126 | 3.17-1. | 3.17-0-0-0-1 | 3 | 1 | Установка ванн, умывальников, биде, трапов, душевых поддонов и кабин | Элемент, Тип, Материал | Диаметр
8145 | 3.17-2. | 3.17-0-0-0-2 | 2 | 0 | Установка полотенцесушителей, смесителей, гарнитуры туалетной | Элемент, Материал
8154 | 3.17-3. | 3.17-0-0-0-3 | 2 | 0 | Установка унитазов, чаш напольных, сливов больничных | Элемент, Тип
8162 | 3.17-4. | 3.17-0-0-0-4 | 2 | 0 | Установка писсуаров | Элемент, Тип
8166 | 3.17-5. | 3.17-0-0-0-5 | 2 | 0 | Установка моек и раковин | Элемент, Тип
8172 | 3.17-6. | 3.17-0-0-0-6 | 2 | 0 | Установка фонтанчиков питьевых напольных с педальным пуском | Элемент, Материал
8175 | 3.17-7. | 3.17-0-0-0-7 | 2 | 1 | Установка баков металлических для воды | Элемент, Материал | Масса
8181 | 3.17-8. | 3.17-0-0-0-8 | 2 | 0 | Установка нагревателей индивидуальных, колонок для ванн, кипятильников | Элемент, Тип
8187 | 3.17-9. | 3.17-0-0-0-9 | 3 | 0 | Установка квартирных водосчетчиков | Элемент, Назначение, Комплект
8191 | 3.17-10. | 3.17-0-0-0-10 | 2 | 1 | Установка насосов центробежных фекальных | Элемент, Материал | Производительность
8197 | 3.17-11. | 3.17-0-0-0-11 | 4 | 0 | Установка душевых шторок для поддонов и ванн | Элемент, Материал, Расположение, Тип
8203 | 3.17-12. | 3.17-0-0-0-12 | 2 | 1 | Установка вентиляционных решеток, люков сантехнических (ревизионных), экранов под ванну | Элемент, Тип | Площадь
8209 | 3.17-13. | 3.17-0-0-0-13 | 2 | 0 | Герметизация швов | Элемент, Материал
8214 | 3.18-1. | 3.18-0-1-0-1 | 2 | 0 | Установка котлов отопительных чугунных секционных на твердом топливе | Элемент, Материал
8226 | 3.18-2. | 3.18-0-1-0-2 | 2 | 0 | Установка котлов стальных жаротрубных пароводогрейных | Элемент, Материал
8239 | 3.18-3. | 3.18-0-2-0-3 | 2 | 1 | Установка водоподогревателей скоростных односекционных | Элемент, Тип | Площадь
8246 | 3.18-4. | 3.18-0-2-0-4 | 1 | 1 | Установка секций водоподогревателей скоростных | Элемент | Площадь
8253 | 3.18-5. | 3.18-0-2-0-5 | 2 | 1 | Установка водоподогревателей емкостных | Элемент, Тип | Объем
8259 | 3.18-23. | 3.18-0-2-0-23 | 3 | 1 | Установка пластинчатых теплообменников | Элемент, Тип, Система | Масса
8267 | 3.18-6. | 3.18-0-3-0-6 | 3 | 0 | Установка радиаторов и конвекторов | Элемент, Материал, Комплект
8273 | 3.18-7. | 3.18-0-3-0-7 | 2 | 1 | Установка регистров из труб стальных | Элемент, Материал | Диаметр
8283 | 3.18-22. | 3.18-0-3-0-22 | 3 | 0 | Установка терморегулирующих клапанов на отопительных приборах | Элемент, Материал, Расположение
8287 | 3.18-8. | 3.18-0-4-0-8 | 4 | 1 | Установка баков расширительных | Элемент, Форма, Тип, Комплект | Объем
8308 | 3.18-9. | 3.18-0-4-0-9 | 2 | 1 | Установка баков конденсационных | Элемент, Тип | Объем
8319 | 3.18-10. | 3.18-0-4-0-10 | 3 | 1 | Установка поддонов металлических для баков | Элемент, Материал, Назначение | Объем
8324 | 3.18-11. | 3.18-0-5-0-11 | 2 | 1 | Установка насосов центробежных с электродвигателем | Элемент, Тип | Масса
8331 | 3.18-12. | 3.18-0-5-0-12 | 2 | 2 | Установка вставок виброизолирующих к насосам | Элемент, Назначение | Давление, Диаметр
8343 | 3.18-13. | 3.18-0-6-0-13 | 2 | 1 | Установка гребенок пароводораспределительных из стальных труб | Элемент, Материал | Диаметр
8351 | 3.18-14. | 3.18-0-7-0-14 | 1 | 1 | Установка грязевиков | Элемент | Диаметр
8361 | 3.18-15. | 3.18-0-7-0-15 | 1 | 1 | Установка воздухосборников | Элемент | Диаметр
8372 | 3.18-21. | 3.18-0-7-0-21 | 1 | 0 | Установка воздухоотводчиков | Элемент
8376 | 3.18-16. | 3.18-0-8-0-16 | 3 | 0 | Установка узлов тепловых элеваторных | Элемент, Тип, Номер
8381 | 3.18-17. | 3.18-0-8-0-17 | 2 | 0 | Установка элеваторов | Элемент, Номер
8387 | 3.18-18. | 3.18-0-9-0-18 | 2 | 1 | Установка узлов конденсатоотводчиков и ручных насосов | Элемент, Расположение | Диаметр
8397 | 3.18-19. | 3.18-0-10-0-19 | 2 | 1 | Установка фильтров | Элемент, Материал | Диаметр
8409 | 3.18-20. | 3.18-0-11-0-20 | 2 | 0 | Установка указателей уровня кранового типа, манометров, термометров и кранов воздушных | Элемент, Тип
8418 | 3.19-1. | 3.19-0-1-0-1 | 3 | 0 | Установка газовых плит | Элемент, Тип, Комплект
8424 | 3.19-2. | 3.19-0-1-0-2 | 2 | 0 | Установка водонагревателей | Элемент, Тип
8429 | 3.19-3. | 3.19-0-2-0-3 | 2 | 0 | Установка газогорелочных устройств | Элемент, Материал
8434 | 3.19-4. | 3.19-0-3-0-4 | 2 | 0 | Устройство установки для редуцирования давления газа | Элемент, Материал
8438 | 3.19-5. | 3.19-0-4-0-5 | 2 | 0 | Установка регуляторов давления газа | Элемент, Материал
8444 | 3.19-6. | 3.19-0-5-0-6 | 2 | 1 | Установка клапанов предохранительных | Элемент, Тип | Диаметр
8452 | 3.19-7. | 3.19-0-6-0-7 | 2 | 0 | Установка клапанов противовзрывных | Элемент, Материал
8458 | 3.19-8. | 3.19-0-7-0-8 | 2 | 1 | Установка диафрагм камерных | Элемент, Тип | Диаметр
8468 | 3.19-9. | 3.19-0-8-0-9 | 2 | 1 | Установка фильтров для очистки газа от механических примесей | Элемент, Назначение | Диаметр
8474 | 3.19-10. | 3.19-0-9-0-10 | 2 | 0 | Отбор газа из трубопровода с установкой вентиля | Элемент, Материал
8477 | 3.19-11. | 3.19-0-9-0-11 | 2 | 0 | Отбор газа из топочного пространства импульсной трубкой | Элемент, Материал
8481 | 3.19-12. | 3.19-0-10-0-12 | 2 | 0 | Установка головки воздушной | Элемент, Материал
8484 | 3.19-13. | 3.19-0-10-0-13 | 2 | 0 | Установка затворов гидравлических | Элемент, Материал
8490 | 3.19-14. | 3.19-0-10-0-14 | 3 | 0 | Установка щита огнезащитного из кровельной стали и листового асбеста | Элемент, Тип, Материал
8494 | 3.19-15. | 3.19-0-11-0-15 | 2 | 0 | Пневматическое испытание газопроводов | Элемент, Тип
8498 | 3.19-16. | 3.19-0-12-0-16 | 2 | 1 | Обрезка действующего внутреннего газопровода | Элемент, Тип | Диаметр
8503 | 3.19-17. | 3.19-0-13-0-17 | 2 | 0 | Установка баллонов для сжиженного газа на кухне | Элемент, Материал
8506 | 3.19-18. | 3.19-0-13-0-18 | 2 | 0 | Установка баллонов для сжиженного газа в шкафу | Элемент, Материал
8511 | 3.20-1. | 3.20-0-1-0-1 | 3 | 3 | Прокладка воздуховодов из черной, оцинкованной стали и алюминия | Элемент, Материал, Форма | Толщина, Диаметр, Периметр
8557 | 3.20-5. | 3.20-0-1-0-5 | 2 | 3 | Прокладка воздуховодов из коррозионностойкой стали | Элемент, Материал | Толщина, Диаметр, Периметр
8578 | 3.20-7. | 3.20-0-1-0-7 | 4 | 2 | Прокладка воздуховодов круглых для систем аспирации и пневмотранспорта | Элемент, Система, Материал, Форма | Толщина, Диаметр
8597 | 3.20-8. | 3.20-0-2-0-8 | 2 | 1 | Установка воздухораспределителей, предназначенных для подачи воздуха | Элемент, Назначение | Масса
8614 | 3.20-9. | 3.20-0-3-0-9 | 2 | 1 | Установка решеток жалюзийных | Элемент, Материал | Площадь
8624 | 3.20-11. | 3.20-0-4-0-11 | 2 | 3 | Установка клапанов | Элемент, Тип | Диаметр, Периметр, Номер
8649 | 3.20-12. | 3.20-0-5-0-12 | 3 | 2 | Установка заслонок воздушных и клапанов воздушных квр с ручным приводом | Элемент, Тип, Комплект | Диаметр, Периметр
8660 | 3.20-13. | 3.20-0-5-0-13 | 3 | 2 | Установка заслонок воздушных и клапанов воздушных квр с электрическим или пневматическим приводами | Элемент, Тип, Комплект | Диаметр, Периметр
8671 | 3.20-14. | 3.20-0-5-0-14 | 3 | 1 | Установка клапанов воздушных утепленных кву с электрическим или пневматическим приводами | Элемент, Тип, Комплект | Периметр
8678 | 3.20-15. | 3.20-0-6-0-15 | 2 | 0 | Установка отсосов | Элемент, Материал
8683 | 3.20-16. | 3.20-0-7-0-16 | 4 | 1 | Установка зонтов над шахтами из листовой стали круглого сечения | Элемент, Расположение, Материал, Форма | Диаметр
8696 | 3.20-17. | 3.20-0-7-0-17 | 4 | 1 | Установка зонтов над шахтами из листовой стали прямоугольного сечения | Элемент, Расположение, Материал, Форма | Периметр
8706 | 3.20-20. | 3.20-0-7-0-20 | 2 | 0 | Установка зонтов над оборудованием | Элемент, Расположение
8710 | 3.20-21. | 3.20-0-8-0-21 | 1 | 1 | Установка дефлекторов | Элемент | Диаметр
8721 | 3.20-22. | 3.20-0-9-0-22 | 2 | 1 | Установка узлов прохода вытяжных вентиляционных шахт | Элемент, Расположение | Диаметр
8730 | 3.20-23. | 3.20-0-10-0-23 | 4 | 1 | Установка глушителей шума вентиляционных установок трубчатых круглого сечения типа гтк | Элемент, Расположение, Тип, Форма | Диаметр
8744 | 3.20-24. | 3.20-0-10-0-24 | 3 | 0 | Установка глушителей шума вентиляционных установок трубчатых | Элемент, Расположение, Тип
8756 | 3.20-25. | 3.20-0-10-0-25 | 2 | 0 | Установка глушителей шума вентиляционных установок пластинчатых | Элемент, Тип
8768 | 3.20-26. | 3.20-0-11-0-26 | 2 | 0 | Установка дверей и люков герметических | Элемент, Тип
8778 | 3.20-27. | 3.20-0-12-0-27 | 3 | 0 | Установка вставок гибких к радиальным вентиляторам | Элемент, Тип, Назначение
8782 | 3.20-28. | 3.20-0-13-0-28 | 2 | 0 | Установка кронштейнов под вентиляционное оборудование | Элемент, Назначение
8786 | 3.20-29. | 3.20-0-14-0-29 | 3 | 1 | Установка вентиляторов радиальных | Элемент, Тип, Комплект | Масса
8805 | 3.20-30. | 3.20-0-15-0-30 | 2 | 1 | Установка вентиляторов осевых | Элемент, Тип | Масса
8814 | 3.20-31. | 3.20-0-16-0-31 | 2 | 1 | Установка вентиляторов крышных | Элемент, Тип | Масса
8821 | 3.20-32. | 3.20-0-17-0-32 | 2 | 1 | Установка агрегатов воздушно-отопительных, приточно-рециркуляционных и завес воздушно-тепловых | Элемент, Тип | Масса
8829 | 3.20-33. | 3.20-0-18-0-33 | 1 | 1 | Установка калориферов | Элемент | Масса
8838 | 3.20-34. | 3.20-0-19-0-34 | 2 | 0 | Установка агрегатов вентиляционных пылеулавливающих | Элемент, Тип
8842 | 3.20-35. | 3.20-0-20-0-35 | 2 | 0 | Установка фильтров | Элемент, Тип
8847 | 3.20-36. | 3.20-0-21-0-36 | 2 | 0 | Установка скрубберов | Элемент, Материал
8853 | 3.20-37. | 3.20-0-22-0-37 | 2 | 0 | Установка циклонов | Элемент, Материал
8863 | 3.20-38. | 3.20-0-23-0-38 | 2 | 0 | Установка кондиционеров автономных, доводчиков эжекционных | Элемент, Тип
8867 | 3.20-56. | 3.20-0-23-0-56 | 2 | 1 | Установка наружного блока сплит-системы | Элемент, Тип | Масса
8873 | 3.20-57. | 3.20-0-23-0-57 | 2 | 1 | Установка внутреннего блока сплит-системы | Элемент, Тип | Масса
8881 | 3.20-39. | 3.20-0-24-0-39 | 2 | 0 | Установка виброизоляторов | Элемент, Номер
8892 | 3.20-40. | 3.20-0-25-0-40 | 3 | 1 | Установка камер приточных типовых и установок приточных | Элемент, Тип, Комплект | Производительность
8911 | 3.20-41. | 3.20-0-26-0-41 | 2 | 0 | Установка камер орошения | Элемент, Материал
8923 | 3.20-42. | 3.20-0-26-0-42 | 2 | 1 | Установка фильтров воздушных сетчатых (масляных) | Элемент, Тип | Производительность
8935 | 3.20-43. | 3.20-0-26-0-43 | 2 | 1 | Установка фильтров воздушных (сухих) | Элемент, Тип | Производительность
8947 | 3.20-44. | 3.20-0-26-0-44 | 3 | 1 | Установка воздухонагревателей для обводного канала однорядных | Элемент, Тип, Назначение | Производительность
8959 | 3.20-45. | 3.20-0-26-0-45 | 3 | 1 | Установка воздухонагревателей для обводного канала двухрядных | Элемент, Тип, Назначение | Производительность
8971 | 3.20-46. | 3.20-0-26-0-46 | 3 | 1 | Установка воздухонагревателей без обводного канала однорядных | Элемент, Тип, Назначение | Производительность
8981 | 3.20-47. | 3.20-0-26-0-47 | 3 | 1 | Установка воздухонагревателей без обводного канала двухрядных | Элемент, Тип, Назначение | Производительность
8991 | 3.20-48. | 3.20-0-26-0-48 | 2 | 0 | Установка камер обслуживания | Элемент, Материал
9003 | 3.20-49. | 3.20-0-26-0-49 | 2 | 1 | Установка камер воздушных | Элемент, Тип | Производительность
9015 | 3.20-50. | 3.20-0-26-0-50 | 3 | 1 | Установка клапанов воздушных | Элемент, Тип, Назначение | Производительность
9030 | 3.20-51. | 3.20-0-26-0-51 | 1 | 1 | Установка блоков тепломассообмена | Элемент | Производительность
9042 | 3.20-52. | 3.20-0-26-0-52 | 2 | 1 | Присоединение трубопроводов к оросительной системе блока тепломассообмена | Элемент, Тип | Производительность
9050 | 3.20-53. | 3.20-0-26-0-53 | 2 | 1 | Установка агрегатов вентиляторных | Элемент, Тип | Производительность
9060 | 3.20-54. | 3.20-0-26-0-54 | 2 | 1 | Установка блоков присоединительных | Элемент, Тип | Производительность
9071 | 3.20-55. | 3.20-0-26-0-55 | 1 | 1 | Установка блоков приемных | Элемент | Производительность
9083 | 3.22-7. | 3.22-0-2-0-7 | 4 | 1 | Укладка водопроводных чугунных напорных труб (чшг) с заделкой раструбов резиновыми уплотнительными манжетами | Элемент, Материал, Тип, Способ | Диаметр
9102 | 3.22-8. | 3.22-0-3-0-8 | 4 | 1 | Укладка стальных водопроводных труб с гидравлическим испытанием | Элемент, Материал, Тип, Способ | Диаметр
9128 | 3.22-9. | 3.22-0-3-0-9 | 4 | 1 | Укладка стальных водопроводных труб с пневматическим испытанием | Элемент, Материал, Тип, Способ | Диаметр
9152 | 3.22-10. | 3.22-0-3-0-10 | 2 | 0 | Укладка трубопроводов из стальных труб диаметром 2020 мм | Элемент, Материал
9155 | 3.22-11. | 3.22-0-3-0-11 | 3 | 1 | Укладка стальных трубопроводов в закрытых коллекторах | Элемент, Материал, Расположение | Диаметр
9170 | 3.22-14. | 3.22-0-3-0-14 | 3 | 1 | Укладка трубопроводов из стальных труб с внутренней цементно-песчаной изоляцией, наружным защитным двухслойным покрытием севиленом и экструдированным полиэтиленом | Элемент, Материал, Тип | Диаметр
9190 | 3.22-68. | 3.22-0-5-0-68 | 3 | 1 | Укладка полиэтиленовых труб на муфтах | Элемент, Материал, Тип | Диаметр
9203 | 3.22-71. | 3.22-0-5-0-71 | 3 | 1 | Открытая прокладка трубопроводов из гибких полимерных армированных труб с теплоизоляцией из пенополиуретана | Элемент, Материал, Тип | Диаметр
9213 | 3.22-74. | 3.22-0-5-0-74 | 2 | 0 | Укладка трубопроводов из полиэтиленовых труб | Элемент, Материал
9241 | 3.22-20. | 3.22-0-6-0-20 | 4 | 1 | Нанесение нормальной антикоррозионной битумно-полимерной или битумно-резиновой изоляции на стыки и фасонные части стальных трубопроводов | Элемент, Материал, Тип, Расположение | Диаметр
9261 | 3.22-21. | 3.22-0-6-0-21 | 4 | 1 | Нанесение усиленной антикоррозионной битумно-полимерной или битумно-резиновой изоляции на стыки и фасонные части стальных трубопроводов | Элемент, Материал, Тип, Расположение | Диаметр
9281 | 3.22-22. | 3.22-0-6-0-22 | 4 | 1 | Нанесение весьма усиленной антикоррозионной битумно-полимерной или битумно-резиновой изоляции на стыки и фасонные части стальных трубопроводов | Элемент, Материал, Тип, Расположение | Диаметр
9301 | 3.22-23. | 3.22-0-6-0-23 | 4 | 1 | Нанесение нормальной антикоррозионной изоляции из полимерных липких лент на стыки и фасонные части стальных трубопроводов | Элемент, Материал, Тип, Расположение | Диаметр
9322 | 3.22-24. | 3.22-0-6-0-24 | 4 | 1 | Нанесение усиленной антикоррозионной изоляции из полимерных липких лент на стыки и фасонные части стальных трубопроводов | Элемент, Материал, Тип, Расположение | Диаметр
9343 | 3.22-25. | 3.22-0-6-0-25 | 4 | 1 | Нанесение весьма усиленной антикоррозионной изоляции из полимерных липких лент на стыки и фасонные части стальных трубопроводов | Элемент, Материал, Тип, Расположение | Диаметр
9365 | 3.22-26. | 3.22-0-7-0-26 | 3 | 1 | Промывка с дезинфекцией трубопроводов | Элемент, Способ производства работ, Тип | Диаметр
9390 | 3.22-27. | 3.22-0-7-0-27 | 3 | 1 | Промывка без дезинфекции трубопроводов | Элемент, Способ производства работ, Тип | Диаметр
9416 | 3.22-28. | 3.22-0-8-0-28 | 3 | 1 | Установка фасонных частей | Элемент, Материал, Тип | Диаметр
9425 | 3.22-29. | 3.22-0-8-0-29 | 3 | 0 | Установка полиэтиленовых фасонных частей | Элемент, Материал, Назначение
9430 | 3.22-72. | 3.22-0-8-0-72 | 2 | 1 | Монтаж фитингов на гибкие полимерные трубы с теплоизоляцией из пенополиуретана | Элемент, Расположение | Диаметр
9442 | 3.22-30. | 3.22-0-9-0-30 | 3 | 1 | Установка задвижек или клапанов обратных чугунных | Элемент, Тип, Материал | Диаметр
9462 | 3.22-31. | 3.22-0-9-0-31 | 3 | 1 | Установка задвижек или клапанов обратных стальных | Элемент, Тип, Материал | Диаметр
9475 | 3.22-32. | 3.22-0-10-0-32 | 2 | 0 | Установка вантузов, гидрантов, колонок | Элемент, Тип
9482 | 3.22-34. | 3.22-0-11-0-34 | 4 | 1 | Врезка в действующие сети из чугунных труб чугунных тройников | Элемент, Материал, Способ производства работ, Расположение | Диаметр
9501 | 3.22-59. | 3.22-0-11-0-59 | 2 | 1 | Врезка в действующие водопроводные сети из стальных труб | Способ производства работ, Расположение | Диаметр
9519 | 3.22-61. | 3.22-0-11-0-61 | 4 | 1 | Врезка в существующие сети из стальных труб стальных штуцеров (патрубков) | Элемент, Материал, Способ производства работ, Расположение | Диаметр
9537 | 3.22-35. | 3.22-0-12-0-35 | 3 | 1 | Приварка фланцев к стальным трубопроводам | Элемент, Способ производства работ, Расположение | Диаметр
9557 | 3.22-36. | 3.22-0-13-0-36 | 4 | 0 | Устройство колодцев из сборного железобетона | Элемент, Материал, Форма, Расположение
9563 | 3.22-37. | 3.22-0-13-0-37 | 6 | 0 | Устройство водопроводных кирпичных колодцев | Элемент, Материал, Тип, Форма, Комплект, Расположение
9569 | 3.22-38. | 3.22-0-13-0-38 | 6 | 0 | Устройство водопроводных бетонных колодцев с монолитными стенами и покрытием из сборного железобетона | Элемент, Материал, Тип, Форма, Комплект, Расположение
9575 | 3.22-39. | 3.22-0-13-0-39 | 2 | 0 | Установка путевых водоразборных кранов | Элемент, Материал
9579 | 3.22-40. | 3.22-0-14-0-40 | 3 | 2 | Продавливание с разработкой грунта вручную | Элемент, Способ производства работ, Способ | Длина, Диаметр
9590 | 3.22-41. | 3.22-0-14-0-41 | 3 | 2 | Продавливание без разработки грунта (прокол) | Элемент, Способ производства работ, Способ | Длина, Диаметр
9613 | 3.22-42. | 3.22-0-14-0-42 | 2 | 0 | Продавливание железобетонных труб с помощью гидравлических домкратов | Элемент, Материал
9618 | 3.22-43. | 3.22-0-14-0-43 | 4 | 1 | Укладка стальных неразрезных кожухов (футляров) | Элемент, Материал, Тип, Расположение | Диаметр
9631 | 3.22-44. | 3.22-0-14-0-44 | 4 | 1 | Укладка стальных разрезных кожухов (футляров) | Элемент, Материал, Тип, Расположение | Диаметр
9644 | 3.22-45. | 3.22-0-14-0-45 | 4 | 1 | Протаскивание в футляр стальных труб | Элемент, Материал, Способ производства работ, Расположение | Диаметр
9666 | 3.22-46. | 3.22-0-14-0-46 | 4 | 1 | Протаскивание в футляр чугунных труб | Элемент, Материал, Способ производства работ, Расположение | Диаметр
9683 | 3.22-47. | 3.22-0-14-0-47 | 4 | 1 | Протаскивание в футляр железобетонных труб | Элемент, Материал, Способ производства работ, Расположение | Диаметр
9696 | 3.22-48. | 3.22-0-14-0-48 | 3 | 1 | Заделка битумом и прядью концов футляра | Элемент, Способ производства работ, Материал | Диаметр
9704 | 3.22-49. | 3.22-0-14-0-49 | 3 | 0 | Заполнение пространства между тоннелем и трубопроводом | Элемент, Способ производства работ, Материал
9709 | 3.22-57. | 3.22-0-14-0-57 | 2 | 0 | Бестраншейная прокладка футляра из полиэтиленовых труб установками горизонтально-направленного бурения | Элемент, Материал
9711 | 3.22-60. | 3.22-0-14-0-60 | 3 | 1 | Прокладка водопроводов и футляров из стальных труб с применением установки тоннелепроходческой | Элемент, Материал, Способ | Диаметр
9720 | 3.22-62. | 3.22-0-14-0-62 | 2 | 0 | Прокладка футляров из полиэтиленовых труб плетью с применением установок горизонтально-направленного бурения | Элемент, Материал
9722 | 3.22-64. | 3.22-0-14-0-64 | 2 | 0 | Протаскивание в футляр стеклопластиковых труб | Элемент, Материал
9733 | 3.22-65. | 3.22-0-14-0-65 | 4 | 1 | Протаскивание в футляр полиэтиленовых труб | Элемент, Материал, Способ производства работ, Расположение | Диаметр
9743 | 3.22-73. | 3.22-0-14-0-73 | 3 | 1 | Сварка полиэтиленовых труб аппаратами для стыковой сварки труб из термопластов | Элемент, Материал, Способ производства работ | Диаметр
9762 | 3.22-51. | 3.22-0-15-0-51 | 4 | 1 | Подвешивание подземных коммуникаций при пересечении их трассой трубопровода | Элемент, Способ производства работ, Назначение, Расположение | Диаметр
9768 | 3.22-52. | 3.22-0-15-0-52 | 4 | 1 | Устройство бетонных упоров на трубопроводе | Элемент, Материал, Тип, Расположение | Диаметр
9785 | 3.22-70. | 3.22-0-15-0-70 | 4 | 1 | Заделка футляров (гильз) при проходе трубопроводов через стены сооружений водопровода и канализации вспененным полиэтиленом сплошного сечения | Элемент, Способ производства работ, Материал, Назначение | Диаметр
9796 | 3.22-63. | 3.22-0-16-0-63 | 2 | 0 | Укладка трубопроводов из стеклопластиковых труб | Элемент, Материал
9810 | 3.23-1. | 3.23-0-1-0-1 | 3 | 0 | Устройство основания под трубопроводы | Элемент, Назначение, Материал
9818 | 3.23-2. | 3.23-0-2-0-2 | 2 | 1 | Укладка трубопроводов из асбестоцементных безнапорных труб | Элемент, Материал | Диаметр
9825 | 3.23-3. | 3.23-0-3-0-3 | 2 | 1 | Укладка трубопроводов из керамических канализационных труб | Элемент, Материал | Диаметр
9838 | 3.23-4. | 3.23-0-4-0-4 | 2 | 1 | Укладка трубопроводов из железобетонных безнапорных раструбных труб | Элемент, Материал | Диаметр
9850 | 3.23-5. | 3.23-0-4-0-5 | 2 | 1 | Укладка трубопроводов из бетонных раструбных труб | Элемент, Материал | Диаметр
9860 | 3.23-6. | 3.23-0-4-0-6 | 3 | 1 | Укладка трубопроводов из железобетонных безнапорных фальцевых труб с жестким соединением | Элемент, Материал, Комплект | Диаметр
9872 | 3.23-7. | 3.23-0-4-0-7 | 3 | 1 | Укладка трубопроводов из железобетонных безнапорных фальцевых труб большого диаметра с жестким соединением | Элемент, Материал, Комплект | Диаметр
9876 | 3.23-8. | 3.23-0-4-0-8 | 2 | 0 | Укладка трубопроводов из железобетонных безнапорных фальцевых труб с гибким соединением | Элемент, Материал
9888 | 3.23-9. | 3.23-0-4-0-9 | 2 | 0 | Укладка трубопроводов из бетонных фальцевых труб с жестким соединением | Элемент, Материал
9896 | 3.23-10. | 3.23-0-4-0-10 | 2 | 0 | Укладка трубопроводов из бетонных фальцевых труб с гибким соединением | Элемент, Материал
9904 | 3.23-29. | 3.23-0-4-0-29 | 3 | 1 | Прокладка водостоков и сетей канализации из специальных железобетонных труб с применением тоннелепроходческих комплексов | Элемент, Материал, Способ | Диаметр
9914 | 3.23-11. | 3.23-0-5-0-11 | 3 | 1 | Покрытие битумной мастикой бетонных и железобетонных труб | Элемент, Материал, Способ производства работ | Диаметр
9926 | 3.23-12. | 3.23-0-5-0-12 | 2 | 0 | Покрытие битумной мастикой бетонных и железобетонных труб большого диаметра | Элемент, Материал
9930 | 3.23-13. | 3.23-0-6-0-13 | 5 | 1 | Устройство колодцев канализационных круглых сборных железобетонных | Элемент, Тип, Форма, Материал, Расположение | Диаметр
9938 | 3.23-14. | 3.23-0-6-0-14 | 6 | 1 | Устройство колодцев канализационных круглых кирпичных с покрытием из сборного железобетона | Элемент, Тип, Форма, Материал, Комплект, Расположение | Диаметр
9942 | 3.23-15. | 3.23-0-6-0-15 | 2 | 0 | Устройство колодцев канализационных круглых кирпичных с конусным переходом к горловине | Элемент, Материал
9947 | 3.23-16. | 3.23-0-6-0-16 | 5 | 1 | Устройство колодцев канализационных круглых бетонных монолитных | Элемент, Тип, Форма, Материал, Расположение | Диаметр
9955 | 3.23-17. | 3.23-0-6-0-17 | 5 | 1 | Устройство колодцев канализационных прямоугольных бетонных монолитных | Элемент, Тип, Форма, Материал, Расположение | Площадь
9963 | 3.23-28. | 3.23-0-6-0-28 | 4 | 0 | Установка сборных железобетонных колец горловин колодцев | Элемент, Материал, Тип, Назначение
9966 | 3.23-36. | 3.23-0-6-0-36 | 4 | 2 | Установка круглых сборных колодцев из полимерных материалов | Элемент, Материал, Форма, Тип | Высота, Диаметр
9974 | 3.23-64. | 3.23-0-6-0-64 | 5 | 2 | Установка круглых сборных колодцев из полимерных материалов на фланцевом соединении | Элемент, Материал, Форма, Тип, Способ | Высота, Диаметр
9980 | 3.23-65. | 3.23-0-6-0-65 | 2 | 0 | Врезка полиэтиленовых патрубков в полиэтиленовые колодцы | Элемент, Материал
9991 | 3.23-66. | 3.23-0-6-0-66 | 4 | 1 | Установка круглых сборно-сварных колодцев из полимерных материалов | Элемент, Материал, Форма, Тип | Диаметр
9996 | 3.23-68. | 3.23-0-6-0-68 | 2 | 0 | Экструзионная сварка стыков | Элемент, Материал
10000 | 3.23-18. | 3.23-0-7-0-18 | 6 | 1 | Устройство колодцев дождеприемных круглых для дождевой канализации | Элемент, Материал, Форма, Тип, Назначение, Расположение | Диаметр
10009 | 3.23-19. | 3.23-0-8-0-19 | 2 | 0 | Устройство коллекторов для подземных коммуникаций прямоугольных сборных железобетонных | Элемент, Материал
10013 | 3.23-38. | 3.23-0-8-0-38 | 2 | 0 | Монтаж и демонтаж тоннелепроходческого комплекса (тпк) диаметром щита 3445 мм | Элемент, Материал
10017 | 3.23-39. | 3.23-0-8-0-39 | 2 | 0 | Ввод в эксплуатацию тоннелепроходческих комплексов (тпк) с грунтпригрузом, диаметром щита 3445 мм | Элемент, Материал
10020 | 3.23-40. | 3.23-0-8-0-40 | 2 | 0 | Щитовая проходка тоннеля с нагнетанием тампонажного раствора за сборную обделку с помощью тоннелепроходческого комплекса с диаметром щита 3445 мм | Элемент, Материал
10023 | 3.23-42. | 3.23-0-8-0-42 | 2 | 0 | Монтаж постоянной крепи коллекторного тоннеля из сборных железобетонных блоков с помощью тоннелепроходческого комплекса с диаметром щита 3445 мм | Элемент, Материал
10026 | 3.23-43. | 3.23-0-8-0-43 | 2 | 0 | Устройство и демонтаж откаточных путей при сооружении коллекторов с помощью тоннелепроходческих комплексов (тпк) диаметром щита 3445 мм | Элемент, Материал
10030 | 3.23-44. | 3.23-0-8-0-44 | 2 | 0 | Устройство и демонтаж коммуникаций для подачи воды, сжатого воздуха и электроэнергии при сооружении коллекторов с помощью тоннелепроходческих комплексов диаметром щита 3,445 м | Элемент, Материал
10034 | 3.23-48. | 3.23-0-8-0-48 | 2 | 0 | Монтаж и демонтаж тоннелепроходческого комплекса (тпк) диаметром щита 4 м | Элемент, Материал
10038 | 3.23-49. | 3.23-0-8-0-49 | 2 | 0 | Ввод в эксплуатацию тоннелепроходческих комплексов (тпк)с грунтпригрузом диаметром щита 4 м | Элемент, Материал
10041 | 3.23-50. | 3.23-0-8-0-50 | 2 | 0 | Щитовая проходка тоннеля с нагнетанием тампонажного раствора за сборную обделку тоннелепроходческим комплексом (тпк)с грунтпригрузом диаметром щита 4 м | Элемент, Материал
10044 | 3.23-51. | 3.23-0-8-0-51 | 2 | 0 | Постоянная крепь коллекторного тоннеля из сборных железобетонных тюбингов при щитовой проходке тоннелепроходческим комплексом с грунтпригрузом (тпк) диаметром щита 4 м | Элемент, Материал
10047 | 3.23-52. | 3.23-0-8-0-52 | 2 | 0 | Наращивание сегментов напочвенной зубчатой железной дороги при устройстве коллекторов с помощью тоннелепроходческих комплексов (тпк) диаметром щита 4 м | Элемент, Материал
10050 | 3.23-53. | 3.23-0-8-0-53 | 2 | 0 | Устройство коммуникаций для подачи воды, сжатого воздуха и электроэнергии при сооружении коллекторов с помощью тоннелепроходческих комплексов (тпк) диаметром щита 4 м | Элемент, Материал
10054 | 3.23-20. | 3.23-0-9-0-20 | 4 | 0 | Устройство фильтрующего основания под иловые площадки и поля фильтрации | Элемент, Тип, Материал, Назначение
10060 | 3.23-21. | 3.23-0-10-0-21 | 2 | 0 | Укладка на иловых площадках труб керамических дренажных | Элемент, Материал
10065 | 3.23-22. | 3.23-0-10-0-22 | 4 | 1 | Укладка на иловых площадках труб асбестоцементных дренажных | Элемент, Материал, Тип, Расположение | Диаметр
10071 | 3.23-23. | 3.23-0-11-0-23 | 5 | 0 | Присоединение канализационных трубопроводов к существующей сети | Элемент, Тип, Способ производства работ, Назначение, Расположение
10076 | 3.23-24. | 3.23-0-12-0-24 | 1 | 0 | Установка люка | Элемент
10079 | 3.23-45. | 3.23-0-12-0-45 | 2 | 1 | Установка трапов на наружных сетях канализации | Элемент, Расположение | Диаметр
10084 | 3.23-25. | 3.23-0-13-0-25 | 3 | 1 | Укладка безнапорных поливинилхлоридных раструбных труб | Элемент, Материал, Тип | Диаметр
10088 | 3.23-26. | 3.23-0-13-0-26 | 3 | 1 | Укладка трубопроводов канализации из полиэтиленовых труб | Элемент, Материал, Назначение | Диаметр
10101 | 3.23-27. | 3.23-0-13-0-27 | 3 | 1 | Укладка трубопроводов водостока из полиэтиленовых труб | Элемент, Материал, Назначение | Диаметр
10114 | 3.23-30. | 3.23-0-13-0-30 | 3 | 1 | Укладка трубопроводов канализации из витых с полой стенкой полиэтиленовых труб низкого давления (пнд) | Элемент, Материал, Назначение | Диаметр
10124 | 3.23-31. | 3.23-0-13-0-31 | 3 | 1 | Герметизация стыков при укладке витых с полой стенкой труб канализации из полиэтилена низкого давления (пнд) с применением экструдера | Способ производства работ, Назначение, Способ | Диаметр
10134 | 3.23-32. | 3.23-0-13-0-32 | 5 | 1 | Укладка трубопроводов канализации из труб гофрированных полипропиленовых с двухслойной стенкой с раструбным соединением | Элемент, Материал, Назначение, Комплект, Способ | Диаметр
10145 | 3.23-33. | 3.23-0-13-0-33 | 5 | 1 | Укладка трубопроводов канализации из труб гофрированных полипропиленовых с двухслойной стенкой на муфтах | Элемент, Материал, Назначение, Комплект, Способ | Диаметр
10150 | 3.23-34. | 3.23-0-13-0-34 | 5 | 1 | Укладка трубопроводов канализации из труб полиэтиленовых с двухслойной профилированной стенкой на муфтах | Элемент, Материал, Назначение, Комплект, Способ | Диаметр
10157 | 3.23-35. | 3.23-0-13-0-35 | 5 | 1 | Укладка трубопроводов канализации из труб полиэтиленовых с двухслойной профилированной стенкой с раструбным соединением | Элемент, Материал, Назначение, Комплект, Способ | Диаметр
10164 | 3.23-47. | 3.23-0-13-0-47 | 3 | 1 | Укладка полиэтиленовых дренажных труб | Элемент, Материал, Тип | Диаметр
10168 | 3.23-67. | 3.23-0-13-0-67 | 2 | 0 | Укладка трубопроводов канализации из труб полиэтиленовых гофрированных с двухслойной стенкой с электрофузионным раструбным соединением | Элемент, Материал
10179 | 3.23-37. | 3.23-0-14-0-37 | 2 | 0 | Прокладка водостоков и сетей канализации из стеклопластиковых труб с применением тоннелепроходческих комплексов типа avn | Элемент, Материал
10189 | 3.23-46. | 3.23-0-15-0-46 | 2 | 1 | Установка жироуловителей | Элемент, Тип | Диаметр
10195 | 3.23-60. | 3.23-0-15-0-60 | 2 | 0 | Обезвоживание илового осадка геотекстильными контейнерами | Элемент, Материал
10199 | 3.23-54. | 3.23-0-16-0-54 | 2 | 0 | Установка лестниц из полимерных композиционных материалов | Элемент, Материал
10202 | 3.23-55. | 3.23-0-16-0-55 | 4 | 0 | Установка ограждений из полимерных композиционных материалов (стекло пластика) универсальных типа ог | Элемент, Материал, Тип, Комплект
10206 | 3.23-56. | 3.23-0-16-0-56 | 2 | 0 | Установка решеток из полимерных композиционных материалов (стеклопластика) | Элемент, Материал
10210 | 3.23-57. | 3.23-0-16-0-57 | 2 | 0 | Устройство открытых фильтров поверхностного стока с применением рулонного фильтрующего материала | Элемент, Материал
10214 | 3.23-58. | 3.23-0-16-0-58 | 2 | 0 | Установка шандорных стенок из полимерных композиционных материалов | Элемент, Материал
10217 | 3.23-61. | 3.23-0-16-0-61 | 2 | 0 | Установка решеток коллекторов из полимерных композиционных материалов (стеклопластика) | Элемент, Материал
10220 | 3.23-62. | 3.23-0-16-0-62 | 2 | 0 | Установка тонкослойных модулей из полимерных композиционных материалов (стеклопластика) | Элемент, Материал
10224 | 3.23-59. | 3.23-0-17-0-59 | 2 | 1 | Монтаж щитовых затворов | Элемент, Тип | Масса
10238 | 3.24-1. | 3.24-1-1-0-1 | 2 | 3 | Прокладка трубопроводов в каналах и надземная при условном давлении 0,6 мпа, температуре 115°с | Элемент, Расположение | Давление, Температура, Диаметр
10249 | 3.24-2. | 3.24-1-1-0-2 | 2 | 3 | Прокладка трубопроводов в непроходном канале при условном давлении 1,6 мпа, температуре 150°с | Элемент, Расположение | Давление, Температура, Диаметр
10271 | 3.24-3. | 3.24-1-1-0-3 | 2 | 3 | Прокладка трубопроводов в проходном канале при условном давлении 1,6 мпа, температуре 150°с | Элемент, Расположение | Давление, Температура, Диаметр
10293 | 3.24-4. | 3.24-1-1-0-4 | 2 | 3 | Надземная прокладка трубопроводов при условном давлении 1,6 мпа, температуре 150°с | Элемент, Расположение | Давление, Температура, Диаметр
10315 | 3.24-5. | 3.24-1-2-0-5 | 1 | 3 | Прокладка трубопроводов при условном давлении 1,6 мпа, температуре 150°с | Элемент | Давление, Температура, Диаметр
10328 | 3.24-6. | 3.24-1-3-0-6 | 2 | 1 | Установка сальниковых компенсаторов | Элемент, Тип | Диаметр
10347 | 3.24-7. | 3.24-1-4-0-7 | 2 | 1 | Установка п-образных компенсаторов | Элемент, Тип | Диаметр
10370 | 3.24-8. | 3.24-1-5-0-8 | 3 | 1 | Установка задвижек или клапанов стальных для горячей воды и пара | Элемент, Материал, Назначение | Диаметр
10387 | 3.24-9. | 3.24-1-6-0-9 | 1 | 1 | Установка грязевиков | Элемент | Диаметр
10404 | 3.24-36. | 3.24-1-7-0-36 | 4 | 1 | Бесканальная прокладка трубопроводов с теплоизоляцией из пенополиуретана. прокладка труб в траншее | Элемент, Способ производства работ, Расположение, Назначение | Диаметр
10422 | 3.24-37. | 3.24-1-7-0-37 | 3 | 1 | Бесканальная прокладка трубопроводов с теплоизоляцией из пенополиуретана. установка отводов в траншее | Элемент, Расположение, Назначение | Диаметр
10440 | 3.24-38. | 3.24-1-7-0-38 | 3 | 1 | Бесканальная прокладка трубопроводов с теплоизоляцией из пенополиуретана. установка шаровых кранов | Элемент, Тип, Назначение | Диаметр
10458 | 3.24-39. | 3.24-1-7-0-39 | 3 | 1 | Бесканальная прокладка трубопроводов с теплоизоляцией из пенополиуретана. установка стартовых компенсаторов | Элемент, Тип, Назначение | Диаметр
10476 | 3.24-40. | 3.24-1-7-0-40 | 2 | 1 | Бесканальная прокладка трубопроводов с теплоизоляцией из пенополиуретана. установка неподвижных опор, тройников, переходников, концевых заглушек, кабельных выводов, стеновых вводов | Элемент, Назначение | Диаметр
10494 | 3.24-41. | 3.24-1-7-0-41 | 3 | 1 | Бесканальная прокладка трубопроводов с теплоизоляцией из пенополиуретана. сварка труб, труб и фасонных частей, труб и стартовых компенсаторов | Элемент, Способ производства работ, Назначение | Диаметр
10512 | 3.24-42. | 3.24-1-7-0-42 | 2 | 0 | Бесканальная прокладка трубопроводов с теплоизоляцией из пенополиуретана. изоляция стыков труб | Элемент, Материал
10515 | 3.24-43. | 3.24-1-8-0-43 | 4 | 1 | Прокладка труб в каналах с теплоизоляцией из пенополиуретана. прокладка труб в канале | Элемент, Способ производства работ, Расположение, Назначение | Диаметр
10535 | 3.24-44. | 3.24-1-8-0-44 | 3 | 1 | Прокладка труб в каналах с теплоизоляцией из пенополиуретана. установка отводов в канале | Элемент, Расположение, Назначение | Диаметр
10555 | 3.24-67. | 3.24-1-8-0-67 | 2 | 0 | Прокладка труб в каналах с теплоизоляцией из пенополиуретана. установка стартовых (сильфонных) компенсаторов | Элемент, Материал
10559 | 3.24-68. | 3.24-1-8-0-68 | 2 | 1 | Прокладка труб в каналах с теплоизоляцией из пенополиуретана. установка неподвижных опор, тройников, переходников, концевых заглушек, кабельных выводов, стеновых вводов | Элемент, Назначение | Диаметр
10563 | 3.24-69. | 3.24-1-8-0-69 | 2 | 0 | Прокладка труб в каналах с теплоизоляцией из пенополиуретана. сварка труб, труб и фасонных частей, труб и стартовых компенсаторов | Элемент, Материал
10567 | 3.24-70. | 3.24-1-8-0-70 | 2 | 0 | Изоляция стыков труб, изолированных пенополиуретаном (ппу), разъемными муфтами методом заливки | Элемент, Материал
10569 | 3.24-71. | 3.24-1-8-0-71 | 2 | 0 | Прокладка труб в каналах с теплоизоляцией из пенополиуретана. установка шаровых кранов | Элемент, Материал
10574 | 3.24-45. | 3.24-1-9-0-45 | 5 | 1 | Антикоррозийная защита внутренней поверхности трубопроводов тепловых сетей мелкозернистым бетоном | Элемент, Назначение, Способ производства работ, Материал, Способ | Диаметр
10580 | 3.24-63. | 3.24-1-10-0-63 | 2 | 1 | Установка сильфонных компенсаторов | Элемент, Тип | Диаметр
10600 | 3.24-73. | 3.24-1-11-0-73 | 5 | 1 | Изоляция стыков труб, изолированных пенополиуретаном (ппу), неразъемными муфтами методом заливки | Элемент, Тип, Способ производства работ, Комплект, Способ | Диаметр
10622 | 3.24-10. | 3.24-2-1-0-10 | 2 | 1 | Устройство ввода газопровода в здание | Элемент, Расположение | Диаметр
10628 | 3.24-57. | 3.24-2-2-0-57 | 5 | 1 | Врезка тройником в действующие стальные газопроводы | Элемент, Материал, Тип, Способ производства работ, Способ | Диаметр
10644 | 3.24-58. | 3.24-2-2-0-58 | 5 | 1 | Врезка стык в стык в действующие стальные газопроводы | Элемент, Материал, Тип, Способ производства работ, Способ | Диаметр
10661 | 3.24-14. | 3.24-2-3-0-14 | 3 | 1 | Врезка штуцером газопроводов | Элемент, Способ производства работ, Способ | Диаметр
10671 | 3.24-15. | 3.24-2-4-0-15 | 4 | 1 | Отключение и заглушка под газом действующих стальных газопроводов | Элемент, Материал, Тип, Способ производства работ | Диаметр
10685 | 3.24-16. | 3.24-2-5-0-16 | 2 | 1 | Установка сборников конденсата или гидравлических затворов на наружных сетях газопроводов | Элемент, Расположение | Диаметр
10696 | 3.24-17. | 3.24-2-6-0-17 | 2 | 1 | Установка гидравлических затворов во внутриквартальных коллекторах | Элемент, Расположение | Диаметр
10703 | 3.24-18. | 3.24-2-7-0-18 | 3 | 1 | Установка байпаса | Элемент, Материал, Тип | Диаметр
10711 | 3.24-19. | 3.24-2-8-0-19 | 2 | 1 | Установка газовых свечей | Элемент, Тип | Диаметр
10716 | 3.24-20. | 3.24-2-9-0-20 | 2 | 0 | Установка двухлинзовых компенсаторов | Элемент, Материал
10728 | 3.24-21. | 3.24-2-10-0-21 | 2 | 0 | Устройство трубок отвода конденсата | Элемент, Материал
10732 | 3.24-22. | 3.24-2-10-0-22 | 2 | 0 | Продувочное устройство | Элемент, Материал
10735 | 3.24-23. | 3.24-2-10-0-23 | 2 | 0 | Устройство контрольной трубки и контрольного пункта | Элемент, Тип
10740 | 3.24-24. | 3.24-2-11-0-24 | 3 | 1 | Контроль сварных соединений просвечиванием рентгеновскими установками | Элемент, Способ производства работ, Способ | Диаметр
10754 | 3.24-25. | 3.24-2-11-0-25 | 3 | 1 | Проверка качества изоляции дефектоскопом искровым | Элемент, Способ производства работ, Способ | Диаметр
10774 | 3.24-26. | 3.24-2-11-0-26 | 3 | 1 | Проверка качества изоляции прибором анпи или ипит в засыпанной траншее | Элемент, Способ производства работ, Способ | Диаметр
10780 | 3.24-27. | 3.24-2-12-0-27 | 4 | 0 | Установка колонки контрольно-измерительной (без стоимости колонки) | Элемент, Тип, Способ производства работ, Материал
10784 | 3.24-28. | 3.24-2-12-0-28 | 4 | 0 | Установка станций катодно-сетевых (без стоимости станции и сборного железобетона) | Элемент, Тип, Расположение, Способ производства работ
10788 | 3.24-29. | 3.24-2-12-0-29 | 2 | 0 | Монтаж станции электродренажной поляризованной (без стоимости станции и сборного железобетона) | Элемент, Материал
10791 | 3.24-30. | 3.24-2-12-0-30 | 4 | 0 | Установка протектора одиночного, упакованного в порошкообразном активаторе (без стоимости протектора) | Элемент, Тип, Комплект, Способ производства работ
10794 | 3.24-31. | 3.24-2-12-0-31 | 3 | 0 | Установка опознавательного знака протектора с земляными работами | Элемент, Комплект, Способ производства работ
10797 | 3.24-32. | 3.24-2-12-0-32 | 3 | 1 | Прокладка дренажных кабелей с земляными работами (без стоимости кабеля) | Элемент, Тип, Способ производства работ | Масса
10803 | 3.24-33. | 3.24-2-12-0-33 | 4 | 0 | Присоединение дренажных кабелей с разборкой и восстановлением изоляции (без стоимости патронов термитных) | Элемент, Тип, Способ производства работ, Расположение
10809 | 3.24-34. | 3.24-2-12-0-34 | 4 | 0 | Устройство анодного заземления | Элемент, Тип, Способ производства работ, Расположение
10813 | 3.24-35. | 3.24-2-12-0-35 | 4 | 0 | Спуск шин по опоре к анодному заземлению с присоединением к нему | Элемент, Способ производства работ, Расположение, Назначение
10817 | 3.24-46. | 3.24-2-13-0-46 | 4 | 1 | Протяжка (укладка) полиэтиленового газопровода в траншеях | Элемент, Материал, Расположение, Способ | Диаметр
10825 | 3.24-47. | 3.24-2-13-0-47 | 3 | 0 | Установка седловидного отвода | Элемент, Форма, Тип
10842 | 3.24-48. | 3.24-2-13-0-48 | 2 | 0 | Опрессовка сварного узла полиэтиленового седловидного отвода на полиэтиленовом газопроводе | Элемент, Материал
10847 | 3.24-49. | 3.24-2-13-0-49 | 2 | 0 | Установка полиэтиленового перехода | Элемент, Материал
10857 | 3.24-50. | 3.24-2-13-0-50 | 2 | 1 | Установка соединения "сталь-полиэтилен" | Элемент, Тип | Диаметр
10866 | 3.24-51. | 3.24-2-13-0-51 | 2 | 0 | Установка полиэтиленового крана | Элемент, Материал
10872 | 3.24-52. | 3.24-2-13-0-52 | 3 | 1 | Установка усилительной муфты на полиэтиленовом газопроводе | Элемент, Тип, Расположение | Диаметр
10877 | 3.24-53. | 3.24-2-13-0-53 | 2 | 0 | Выход полиэтиленовой трубы на фасад здания с соединением "сталь-полиэтилен" | Элемент, Материал
10885 | 3.24-54. | 3.24-2-13-0-54 | 4 | 1 | Опрессовка протянутой полиэтиленовой трубы | Элемент, Материал, Тип, Способ производства работ | Диаметр
10894 | 3.24-55. | 3.24-2-13-0-55 | 2 | 0 | Передавливание полиэтиленовой трубы | Элемент, Материал
10901 | 3.24-56. | 3.24-2-13-0-56 | 4 | 1 | Соединение прокладываемой полиэтиленовой трубы с действующей с помощью полистопа | Элемент, Материал, Способ производства работ, Способ | Диаметр
10905 | 3.24-61. | 3.24-2-13-0-61 | 3 | 0 | Установка седловидного отвода | Элемент, Форма, Тип
10911 | 3.24-62. | 3.24-2-13-0-62 | 3 | 1 | Укладка полиэтиленового газопровода в траншеях (мерная длина) | Элемент, Материал, Расположение | Диаметр
10916 | 3.24-59. | 3.24-2-14-0-59 | 2 | 0 | Зачистка механизированной поверхности сварного соединения трубопроводов | Элемент, Материал
10919 | 3.24-60. | 3.24-2-14-0-60 | 2 | 1 | Контроль монтажных сварных соединений неразрушающими методами | Элемент, Способ производства работ | Диаметр
10924 | 3.24-64. | 3.24-2-14-0-64 | 3 | 1 | Контрольные испытания и опрессовка запорной арматуры и газопроводов перед проведением пусконаладочных работ пунктов редуцирования газа | Элемент, Способ производства работ, Назначение | Расход
10929 | 3.24-65. | 3.24-2-14-0-65 | 2 | 0 | Контрольные испытания запорной арматуры перед проведением пусконаладочных работ домовых регуляторов с расходом газа до 10 м3/час | Элемент, Материал
10932 | 3.24-66. | 3.24-2-14-0-66 | 2 | 0 | Контрольные испытания и опрессовка запорной арматуры и газопроводов перед проведением пусконаладочных работ котлов малой тепловой мощности | Элемент, Материал
10937 | 3.26-1. | 3.26-0-1-0-1 | 2 | 0 | Изоляция трубопроводов цилиндрами, полуцилиндрами из минеральной ваты на синтетическом связующем | Элемент, Материал
10940 | 3.26-2. | 3.26-0-1-0-2 | 2 | 0 | Изоляция трубопроводов изделиями (сегментами) минераловатными на битумном связующем | Элемент, Материал
10943 | 3.26-3. | 3.26-0-1-0-3 | 2 | 0 | Изоляция трубопроводов цилиндрами, полуцилиндрами и сегментами из пенопластов | Элемент, Материал
10946 | 3.26-4. | 3.26-0-1-0-4 | 3 | 0 | Изоляция поверхностей известково-кремнеземистыми изделиями | Элемент, Способ производства работ, Материал
10951 | 3.26-5. | 3.26-0-1-0-5 | 2 | 0 | Изоляция трубопроводов холстами и полотнами стекловолокнистыми | Элемент, Материал
10954 | 3.26-6. | 3.26-0-1-0-6 | 3 | 0 | Изоляция трубопроводов шнурами | Элемент, Способ производства работ, Материал
10958 | 3.26-7. | 3.26-0-1-0-7 | 3 | 0 | Изоляция трубопроводов матами | Элемент, Способ производства работ, Материал
10962 | 3.26-8. | 3.26-0-1-0-8 | 4 | 0 | Изоляция трубопроводов плитами | Способ производства работ, Элемент, Материал, Марка
10966 | 3.26-9. | 3.26-0-1-0-9 | 4 | 0 | Изоляция трубопроводов матами минераловатными прошивными в обкладках и безобкладочными, изделиями гофрированной структуры | Способ производства работ, Элемент, Материал, Марка
10971 | 3.26-10. | 3.26-0-1-0-10 | 4 | 0 | Изоляция плоских и криволинейных поверхностей изделиями минераловатными и стекловатными | Способ производства работ, Элемент, Материал, Марка
10978 | 3.26-11. | 3.26-0-1-0-11 | 2 | 0 | Изоляция трубопроводов конструкциями теплоизоляционными полносборными на основе изделий из минеральной ваты или стеклянного штапельного волокна с покрытием из листов алюминиевых сплавов | Элемент, Материал
10981 | 3.26-12. | 3.26-0-1-0-12 | 2 | 0 | Изоляция трубопроводов конструкциями теплоизоляционными комплектными на основе цилиндров минераловатных на синтетическом связующем | Элемент, Материал
10984 | 3.26-13. | 3.26-0-1-0-13 | 2 | 0 | Изоляция арматуры и фланцевых соединений съемными полуфутлярами из матов минераловатных прошивных и листов алюминиевых сплавов, условный диаметр трубопроводов до 200 мм | Элемент, Материал
10987 | 3.26-14. | 3.26-0-1-0-14 | 2 | 0 | Изоляция арматуры и фланцевых соединений матрацами с покрытием из листов алюминиевых сплавов | Элемент, Материал
10990 | 3.26-15. | 3.26-0-1-0-15 | 2 | 0 | Изоляция арматурных фланцевых соединений съемными полуфутлярами из матов минераловатных прошивных и листов оцинкованной стали, условный диаметр трубопроводов до 200 мм | Элемент, Материал
10993 | 3.26-16. | 3.26-0-1-0-16 | 3 | 0 | Изоляция изделиями из вспененного каучука, вспененного полиэтилена | Элемент, Материал, Тип
10998 | 3.26-17. | 3.26-0-1-0-17 | 2 | 0 | Изоляция поверхностей пенополиуретаном методом напыления толщиной 50 мм | Элемент, Материал
11001 | 3.26-18. | 3.26-0-1-0-18 | 2 | 0 | Изоляция поверхностей пенополиуретаном методом напыления | Элемент, Материал
11004 | 3.26-19. | 3.26-0-1-0-19 | 2 | 0 | Изоляция поверхностей пенополиуретаном методом заливки под кожух | Элемент, Материал
11007 | 3.26-20. | 3.26-0-1-0-20 | 3 | 0 | Изоляция поверхностей готовыми изделиями из пенополиуретана | Элемент, Способ производства работ, Материал
11011 | 3.26-21. | 3.26-0-1-0-21 | 2 | 0 | Асбоперлитовая изоляция поверхностей методом напыления | Элемент, Материал
11014 | 3.26-22. | 3.26-0-1-0-22 | 3 | 0 | Устройство каркаса изоляции из проволоки | Элемент, Материал, Расположение
11018 | 3.26-23. | 3.26-0-1-0-23 | 3 | 0 | Устройство каркаса изоляции из сетки | Элемент, Материал, Расположение
11022 | 3.26-24. | 3.26-0-1-0-24 | 2 | 0 | Установка металлических опорных колец и разгружающих устройств | Элемент, Материал
11025 | 3.26-64. | 3.26-0-1-0-64 | 4 | 1 | Изоляция системой теплоизоляционной универсальной заводской готовности трубопроводов на углах поворота и примыкающих участках | Элемент, Способ производства работ, Материал, Расположение | Диаметр
11029 | 3.26-66. | 3.26-0-1-0-66 | 4 | 1 | Изоляция трубопроводов матами системы энергосберегающей теплоизоляционной на основе минеральной ваты | Элемент, Способ производства работ, Расположение, Материал | Диаметр
11037 | 3.26-67. | 3.26-0-1-0-67 | 4 | 1 | Изоляция трубопроводов цилиндрами системы энергосберегающей теплоизоляционной на основе минеральной ваты | Элемент, Способ производства работ, Расположение, Материал | Диаметр
11045 | 3.26-68. | 3.26-0-1-0-68 | 4 | 1 | Изоляция трубопроводов системой энергосберегающей теплоизоляционной на основе вспененного каучука | Элемент, Способ производства работ, Расположение, Материал | Диаметр
11064 | 3.26-25. | 3.26-0-2-0-25 | 2 | 0 | Устройство противопожарных поясов из ячеистых материалов на растворе: из плит керамзито-, пено- и газобетонных | Элемент, Материал
11067 | 3.26-26. | 3.26-0-2-0-26 | 2 | 0 | Теплоизоляция холодных поверхностей изделиями из волокнистых и зернистых материалов на битуме: плиты минераловатные жесткие, плиты перлитобитумные, асбовермикулитовые, перлитофосфогелиевые | Элемент, Материал
11070 | 3.26-27. | 3.26-0-2-0-27 | 2 | 0 | Теплоизоляция покрытий и перекрытий изделиями из волокнистых и зернистых материалов насухо | Элемент, Материал
11073 | 3.26-28. | 3.26-0-2-0-28 | 2 | 0 | Устройство противопожарных поясов из волокнистых и зернистых материалов на растворе | Элемент, Материал
11076 | 3.26-29. | 3.26-0-2-0-29 | 4 | 0 | Теплоизоляция поверхностей изделиями из пенопласта | Элемент, Способ производства работ, Материал, Расположение
11083 | 3.26-30. | 3.26-0-2-0-30 | 3 | 0 | Установка дверей с тепловой изоляцией | Элемент, Материал, Способ производства работ
11087 | 3.26-55. | 3.26-0-2-0-55 | 2 | 0 | Теплоизоляция чердачных перекрытий с использованием экструзионного пенополистирола, облицованного цементно-стружечной плитой | Элемент, Материал
11091 | 3.26-56. | 3.26-0-2-0-56 | 4 | 1 | Устройство теплоизоляции фасадов зданий | Элемент, Способ производства работ, Материал, Способ | Толщина
11097 | 3.26-57. | 3.26-0-2-0-57 | 4 | 1 | Устройство теплоизоляции фасадов зданий | Элемент, Способ производства работ, Материал, Способ | Толщина
11102 | 3.26-58. | 3.26-0-2-0-58 | 4 | 0 | Устройство теплоизоляции вентилируемых фасадов минераловатными плитами с креплением дюбелями | Элемент, Способ производства работ, Материал, Способ
11106 | 3.26-59. | 3.26-0-2-0-59 | 2 | 0 | Устройство системы "стоп-огонь" для активной защиты от распространения пожара кабельных и трубных проходок | Элемент, Материал
11109 | 3.26-60. | 3.26-0-2-0-60 | 4 | 0 | Устройство теплоизоляции стен минераловатными плитами на основе стекловолокна | Элемент, Способ производства работ, Материал, Способ
11113 | 3.26-61. | 3.26-0-2-0-61 | 2 | 0 | Устройство ветро-гидрозащиты вентилируемого фасада | Элемент, Материал
11116 | 3.26-63. | 3.26-0-2-0-63 | 3 | 1 | Устройство комбинированного теплоогнезащитного покрытия воздуховодов на основе базальтового материала и клеевого состава | Элемент, Способ производства работ, Материал | Предел огнестойкости
11122 | 3.26-65. | 3.26-0-2-0-65 | 4 | 1 | Устройство комбинированного теплоогнезащитного покрытия металлических конструкций на основе базальтового материала и клеевого состава | Элемент, Тип, Способ производства работ, Материал | Предел огнестойкости
11130 | 3.26-69. | 3.26-0-2-0-69 | 2 | 0 | Теплоизоляция строительных конструкций покрытий и перекрытий снизу плитами из минеральной ваты на клее с механическим креплением тарельчатыми дюбелями | Элемент, Материал
11134 | 3.26-31. | 3.26-0-3-0-31 | 2 | 0 | Покрытие поверхности изоляции трубопроводов листами из алюминиевых сплавов | Элемент, Материал
11137 | 3.26-32. | 3.26-0-3-0-32 | 2 | 0 | Покрытие поверхности изоляции трубопроводов сталью оцинкованной, сталью дублированной полимерными материалами | Элемент, Материал
11140 | 3.26-33. | 3.26-0-3-0-33 | 2 | 0 | Покрытие поверхности изоляции трубопроводов фольгой алюминиевой дублированной, фольгоизолом, фольгопергамином, фольгостеклотканью | Элемент, Материал
11143 | 3.26-34. | 3.26-0-3-0-34 | 2 | 0 | Покрытие изоляции плоских криволинейных и фасонных поверхностей листовым металлом, дублированными материалами с заготовкой покрытия | Элемент, Материал
11146 | 3.26-35. | 3.26-0-3-0-35 | 2 | 0 | Покрытие поверхности изоляции тканью стеклянной, стеклопластиком, пленкой пвх, пленкой полиэтиленовой | Элемент, Материал
11149 | 3.26-36. | 3.26-0-3-0-36 | 2 | 0 | Покрытие поверхности изоляции трубопроводов стеклоцементом текстолитовым, стеклотекстолитом конструкционным | Элемент, Материал
11152 | 3.26-37. | 3.26-0-3-0-37 | 2 | 0 | Обертывание поверхности изоляции рулонными материалами: рубероидом, пергамином, толью | Элемент, Материал
11155 | 3.26-38. | 3.26-0-3-0-38 | 2 | 0 | Оклеивание поверхностей изоляции рулонными материалами | Элемент, Материал
11158 | 3.26-39. | 3.26-0-3-0-39 | 2 | 0 | Окраска изолированных поверхностей лаком | Элемент, Материал
11161 | 3.26-40. | 3.26-0-3-0-40 | 2 | 0 | Оштукатуривание поверхности изоляции трубопроводов асбестоцементным раствором | Элемент, Материал
11165 | 3.26-41. | 3.26-0-3-0-41 | 2 | 0 | Оштукатуривание плоских поверхностей изоляции асбестоцементным раствором | Элемент, Материал
11169 | 3.26-62. | 3.26-0-3-0-62 | 5 | 0 | Изоляция кирпичных и бетонных наружных ограждающих конструкций жидким теплоизоляционным покрытием | Элемент, Тип, Материал, Способ производства работ, Способ
11176 | 3.26-42. | 3.26-0-4-0-42 | 2 | 0 | Изоляция трубопроводов сегментами из плит минераловатных жестких | Элемент, Материал
11179 | 3.26-43. | 3.26-0-4-0-43 | 2 | 0 | Изоляция трубопроводов матами минераловатными прошивными м-75-100 толщиной 60 мм | Элемент, Материал
11182 | 3.26-44. | 3.26-0-4-0-44 | 2 | 0 | Изоляция трубопроводов плитами минераловатными на синтетическом связующем м-125 | Элемент, Материал
11184 | 3.26-45. | 3.26-0-4-0-45 | 2 | 0 | Изоляция трубопроводов полотном холстопрошивным марки хпс-т | Элемент, Материал
11187 | 3.26-46. | 3.26-0-4-0-46 | 2 | 0 | Изоляция трубопроводов матами из стеклянного штапельного волокна | Элемент, Материал
11190 | 3.26-47. | 3.26-0-4-0-47 | 2 | 0 | Изоляция арматуры и фланцевых соединений съемными полуфутлярами из матов минераловатных прошивных м-75-100 и листов алюминиевых сплавов толщиной 0,8 мм | Элемент, Материал
11193 | 3.26-48. | 3.26-0-4-0-48 | 2 | 0 | Изоляция арматуры и фланцевых соединений съемными полуфутлярами из матов минераловатных прошивных м-75-100 и листов оцинкованной стали толщиной 0,7-0,8 мм | Элемент, Материал
11196 | 3.26-49. | 3.26-0-4-0-49 | 2 | 0 | Изоляция плоских и криволинейных поверхностей матами минераловатными прошивными м-75-100 толщиной 60 мм | Элемент, Материал
11199 | 3.26-50. | 3.26-0-4-0-50 | 2 | 0 | Изоляция плоских и криволинейных поверхностей плитами минераловатными на синтетическом связующем м-125 толщиной 60 мм | Элемент, Материал
11201 | 3.26-51. | 3.26-0-4-0-51 | 2 | 0 | Покрытие поверхности изоляции трубопроводов кожухами из листов алюминиевых сплавов толщиной 0,8 мм | Элемент, Материал
11204 | 3.26-52. | 3.26-0-4-0-52 | 2 | 0 | Покрытие поверхности изоляции трубопроводов кожухами из листов оцинкованной стали толщиной 0,55 мм | Элемент, Материал
11207 | 3.26-53. | 3.26-0-4-0-53 | 2 | 0 | Покрытие поверхности изоляции стеклопластиком марки рст | Элемент, Материал
11210 | 3.26-54. | 3.26-0-4-0-54 | 2 | 0 | Изоляция горизонтальных поверхностей сверху в два слоя насухо: нижний слой - геотекстиль, верхний слой - гидролист | Элемент, Материал
11215 | 3.27-1. | 3.27-0-1-0-1 | 2 | 0 | Устройство оснований и покрытий из готовой битумно-грунтовой смеси | Элемент, Материал
11220 | 3.27-2. | 3.27-0-2-0-2 | 3 | 1 | Устройство оснований и покрытий из готовой цементно-грунтовой смеси толщиной до 15 см | Элемент, Способ, Материал | Толщина
11227 | 3.27-3. | 3.27-0-3-0-3 | 4 | 0 | Устройство дренажей | Элемент, Тип, Расположение, Комплект
11233 | 3.27-4. | 3.27-0-3-0-4 | 2 | 0 | Устройство сбросов воды из продольных дренажей | Элемент, Материал
11236 | 3.27-5. | 3.27-0-3-0-5 | 2 | 0 | Устройство дренажных воронок под обочинами | Элемент, Материал
11239 | 3.27-6. | 3.27-0-3-0-6 | 2 | 0 | Устройство водосбросных сооружений с проезжей части из лотков в откосах насыпи | Элемент, Материал
11242 | 3.27-7. | 3.27-0-3-0-7 | 2 | 0 | Устройство водосбросных сооружений с проезжей части из продольных лотков из сборного бетона | Элемент, Материал
11245 | 3.27-8. | 3.27-0-3-0-8 | 3 | 0 | Устройство водосбросных сооружений с проезжей части из водоприемных колодцев | Элемент, Тип, Материал
11249 | 3.27-9. | 3.27-0-3-0-9 | 2 | 0 | Устройство водосбросных сооружений с проезжей части из открытых лотков на обочинах | Элемент, Материал
11252 | 3.27-10. | 3.27-0-3-0-10 | 2 | 0 | Устройство водосбросных сооружений с проезжей части из гасителей | Элемент, Материал
11255 | 3.27-11. | 3.27-0-3-0-11 | 2 | 0 | Укрепление площадки за шпорами гасителя сборными бетонными плитами при размываемых грунтах | Элемент, Материал
11258 | 3.27-131. | 3.27-0-3-0-131 | 2 | 0 | Устройство подстилающих и выравнивающих слоев оснований из пвп мембраны | Элемент, Материал
11262 | 3.27-12. | 3.27-0-4-0-12 | 3 | 0 | Устройство подстилающих и выравнивающих слоев оснований | Элемент, Материал, Способ
11269 | 3.27-18. | 3.27-0-6-0-18 | 4 | 3 | Устройство оснований из щебня фракции 40-70 мм при укатке каменных материалов с пределом прочности на сжатие свыше 98,1 мпа (1000 кг/см2) | Элемент, Материал, Способ, Тип | Диаметр, Прочность, Толщина
11274 | 3.27-19. | 3.27-0-6-0-19 | 4 | 3 | Устройство оснований из щебня фракции 40-70 мм при укатке каменных материалов с пределом прочности на сжатие свыше 68,6 до 98,1 мпа (свыше 700 до 1000 кг/см2) | Элемент, Материал, Способ, Тип | Диаметр, Прочность, Толщина
11279 | 3.27-20. | 3.27-0-6-0-20 | 4 | 3 | Устройство оснований из щебня фракции 40-70 мм при укатке каменных материалов с пределом прочности на сжатие до 68,6 мпа (700 кг/см2) | Элемент, Материал, Способ, Тип | Диаметр, Прочность, Толщина
11284 | 3.27-21. | 3.27-0-6-0-21 | 2 | 0 | При использовании однослойных и верхнего слоя двухслойных оснований под движение транспорта до полного окончания работ | Элемент, Материал
11287 | 3.27-22. | 3.27-0-6-0-22 | 3 | 2 | Устройство покрытий толщиной 15 см при укатке щебня с пределом прочности на сжатие свыше 98,1 мпа (свыше 1000 кг/см2) | Элемент, Способ, Тип | Толщина, Прочность
11292 | 3.27-23. | 3.27-0-6-0-23 | 3 | 2 | Устройство покрытий толщиной 15 см при укатке щебня с пределом прочности на сжатие свыше 68,6 до 98,1 мпа (свыше 700 до 1000 кг/см2) | Элемент, Способ, Тип | Толщина, Прочность
11297 | 3.27-24. | 3.27-0-6-0-24 | 3 | 2 | Устройство покрытий толщиной 15 см при укатке щебня с пределом прочности на сжатие до 68,6 мпа (700 кг/см2) | Элемент, Способ, Тип | Толщина, Прочность
11303 | 3.27-25. | 3.27-0-7-0-25 | 2 | 0 | Устройство мостовых по готовому основанию из колотого и булыжного камня | Элемент, Материал
11308 | 3.27-26. | 3.27-0-8-0-26 | 4 | 0 | Установка бортовых камней | Элемент, Материал, Тип, Назначение
11316 | 3.27-121. | 3.27-0-8-0-121 | 2 | 0 | Установка бортовых камней с креплением компенсаторов из пенополиэтилена в местах стыков | Элемент, Материал
11321 | 3.27-123. | 3.27-0-8-0-123 | 3 | 0 | Резка бортовых камней | Элемент, Материал, Способ производства работ
11326 | 3.27-27. | 3.27-0-9-0-27 | 3 | 1 | Устройство мостовых | Элемент, Тип, Способ | Высота
11332 | 3.27-28. | 3.27-0-10-0-28 | 3 | 1 | Устройство дорожных покрытий из сборных железобетонных плит | Элемент, Материал, Тип | Площадь
11339 | 3.27-29. | 3.27-0-11-0-29 | 4 | 1 | Устройство оснований автомобильных дорог механизированным способом с применением дорожного бетона | Элемент, Способ производства работ, Тип, Способ | Толщина
11347 | 3.27-30. | 3.27-0-11-0-30 | 2 | 0 | Устройство цементобетонных оснований городских проездов | Элемент, Материал
11351 | 3.27-31. | 3.27-0-11-0-31 | 5 | 1 | Устройство цементобетонных покрытий | Элемент, Материал, Тип, Способ производства работ, Способ | Толщина
11363 | 3.27-32. | 3.27-0-11-0-32 | 2 | 0 | При устройстве покрытий на высоких насыпях и невозможности прохода автомашин по обочинам добавлять | Элемент, Материал
11369 | 3.27-33. | 3.27-0-11-0-33 | 2 | 0 | При устройстве покрытий и оснований двумя полосами по 3,5-4 м | Элемент, Материал
11372 | 3.27-34. | 3.27-0-11-0-34 | 2 | 0 | При уходе за цементобетонным основанием или покрытием засыпкой песком и поливом водой | Элемент, Материал
11376 | 3.27-35. | 3.27-0-11-0-35 | 3 | 0 | Нарезка швов | Способ производства работ, Материал, Тип
11380 | 3.27-37. | 3.27-0-11-0-37 | 2 | 0 | Укладка металлической сетки в цементобетонное покрытие | Элемент, Материал
11384 | 3.27-38. | 3.27-0-12-0-38 | 3 | 0 | Поверхностная обработка | Элемент, Способ производства работ, Тип
11388 | 3.27-39. | 3.27-0-12-0-39 | 2 | 0 | Поверхностная обработка битумной эмульсией с применением мытого щебня | Элемент, Материал
11392 | 3.27-40. | 3.27-0-13-0-40 | 2 | 2 | Устройство оснований и покрытий из черного щебня | Элемент, Материал | Толщина, Плотность
11399 | 3.27-41. | 3.27-0-14-0-41 | 4 | 1 | Укладка, полупропитка и пропитка оснований и покрытий | Элемент, Материал, Способ производства работ, Способ | Толщина
11413 | 3.27-42. | 3.27-0-15-0-42 | 2 | 0 | Устройство покрытий из горячих асфальтобетонных смесей толщиной 4 см комплектом машин | Элемент, Материал
11416 | 3.27-43. | 3.27-0-15-0-43 | 2 | 0 | Добавляется на каждый 1 см изменения толщины слоя сверх 4 см к позиции 27-42-1 | Элемент, Материал
11419 | 3.27-44. | 3.27-0-15-0-44 | 4 | 1 | Устройство асфальтобетонного покрытия с применением ремиксера | Элемент, Материал, Тип, Способ | Толщина
11425 | 3.27-45. | 3.27-0-15-0-45 | 2 | 0 | Устройство асфальтобетонного покрытия из мелкозернистой смеси с применением ремиксера с введением пластификатора | Элемент, Материал
11431 | 3.27-46. | 3.27-0-15-0-46 | 2 | 0 | Устройство покрытий из асфальтобетонных смесей вручную, толщина 4 см | Элемент, Материал
11434 | 3.27-114. | 3.27-0-15-0-114 | 2 | 0 | Укладка геосетки в асфальтобетонное дорожное покрытие | Элемент, Материал
11438 | 3.27-47. | 3.27-0-16-0-47 | 3 | 1 | Устройство асфальтобетонных покрытий дорожек и тротуаров | Элемент, Тип, Материал | Толщина
11444 | 3.27-48. | 3.27-0-16-0-48 | 2 | 0 | Устройство оснований под тротуары из щебня | Элемент, Материал
11448 | 3.27-49. | 3.27-0-16-0-49 | 3 | 0 | Устройство бетонных плитных тротуаров с заполнением швов | Элемент, Материал, Тип
11453 | 3.27-50. | 3.27-0-16-0-50 | 2 | 0 | Устройство покрытий из гранитных малоразмерных плит на цементно-песчаной подушке | Элемент, Материал
11456 | 3.27-51. | 3.27-0-16-0-51 | 2 | 0 | Резка гранитных и бетонных малоразмерных плит в построечных условиях | Элемент, Материал
11459 | 3.27-115. | 3.27-0-16-0-115 | 4 | 0 | Устройство водоотводных лотков из сборного железобетона на тротуарах | Элемент, Материал, Расположение, Тип
11463 | 3.27-119. | 3.27-0-16-0-119 | 4 | 1 | Устройство водоотводных лотков из композиционных полимерных материалов в комплекте с решеткой (крышкой) на подготовленные основания | Элемент, Материал, Расположение, Тип | Масса
11468 | 3.27-52. | 3.27-0-17-0-52 | 3 | 0 | Устройство защитных ограждений | Элемент, Материал, Тип
11475 | 3.27-53. | 3.27-0-17-0-53 | 2 | 0 | Установка парапетных ограждений железобетонных на подходах к мостам и путепроводам | Элемент, Материал
11478 | 3.27-54. | 3.27-0-17-0-54 | 2 | 0 | Установка столбиков сигнальных | Элемент, Материал
11481 | 3.27-91. | 3.27-0-17-0-91 | 2 | 0 | Устройство шумозащитного экрана из поликарбоната, монолитных железобетонных конструкций | Элемент, Материал
11485 | 3.27-99. | 3.27-0-17-0-99 | 2 | 0 | Устройство ограждения дорожного удерживающего для автомобилей, бокового, первого типа, металлического, двустороннего исполнения | Элемент, Материал
11490 | 3.27-100. | 3.27-0-17-0-100 | 4 | 0 | Устройство ограждения дорожного с повышенной удерживающей способностью для автомобилей, бокового, первого типа, металлического, одностороннего исполнения | Элемент, Материал, Тип, Марка
11494 | 3.27-101. | 3.27-0-17-0-101 | 2 | 0 | Устройство шумозащитного экрана из панелей алюминиевых или стальных оцинкованных со звукопоглощающими вкладышами | Элемент, Материал
11497 | 3.27-103. | 3.27-0-17-0-103 | 2 | 0 | Установка дорожных пешеходных ограждений высотой 1 м, шаг стоек 2 м, из оцинкованных трубчатых профилей | Элемент, Материал
11500 | 3.27-107. | 3.27-0-17-0-107 | 2 | 0 | Устройство железобетонной барьерной стенки бетоноукладчиком со скользящими формами | Элемент, Материал
11505 | 3.27-109. | 3.27-0-17-0-109 | 3 | 0 | Монтаж железобетонных конструкций разделительной полосы типа "нью джерси" | Элемент, Материал, Тип
11510 | 3.27-110. | 3.27-0-17-0-110 | 2 | 0 | Заполнение бетоном межблочного пространства железобетонных конструкций разделительной полосы типа "нью джерси" | Элемент, Материал
11513 | 3.27-111. | 3.27-0-17-0-111 | 5 | 0 | Установка металлических барьерных ограждений для автомобилей, боковых, первого типа, металлических | Элемент, Материал, Тип, Марка, Способ
11517 | 3.27-120. | 3.27-0-17-0-120 | 5 | 0 | Установка перильного ограждения из композитных материалов | Элемент, Материал, Способ, Расположение, Комплект
11523 | 3.27-55. | 3.27-0-18-0-55 | 4 | 2 | Устройство укрепительных полос и укрепление обочин | Элемент, Материал, Способ производства работ, Способ | Толщина, Ширина
11538 | 3.27-56. | 3.27-0-18-0-56 | 3 | 0 | Устройство укрепительных полос из сборных железобетонных плит | Элемент, Материал, Тип
11542 | 3.27-126. | 3.27-0-18-0-126 | 2 | 0 | Устройство укрепительных полос и укрепление обочин с применением полотна гибкого бетонного высокой прочности и ускоренного застывания | Элемент, Материал
11545 | 3.27-132. | 3.27-0-18-0-132 | 2 | 0 | Укрепление откосов с применением объемной георешетки | Элемент, Материал
11554 | 3.27-57. | 3.27-0-19-0-57 | 2 | 0 | Приготовление битумных вяжущих материалов и эмульсий | Элемент, Материал
11563 | 3.27-58. | 3.27-0-20-0-58 | 2 | 0 | Приготовление асфальтобетонных смесей из фракционного щебня (гравия) для горячей укладки | Элемент, Материал
11569 | 3.27-59. | 3.27-0-20-0-59 | 2 | 0 | Приготовление черного фракционного щебня | Элемент, Материал
11574 | 3.27-60. | 3.27-0-21-0-60 | 2 | 0 | Приготовление дорожного бетона (тощего) на инвентарном автоматизированном бетонном заводе в построечных условиях | Элемент, Материал
11579 | 3.27-61. | 3.27-0-22-0-61 | 2 | 0 | Розлив вяжущих и пленкообразующих материалов | Элемент, Материал
11583 | 3.27-62. | 3.27-0-22-0-62 | 2 | 0 | Добавка гравия, песка или песчано-гравийной смеси | Элемент, Материал
11586 | 3.27-63. | 3.27-0-22-0-63 | 2 | 0 | Распределение порошкообразных добавок | Элемент, Материал
11590 | 3.27-124. | 3.27-0-22-0-124 | 3 | 2 | Создание площадок под высокие нагрузки с использованием решетки геотехнической двуосной | Элемент, Назначение, Способ | Толщина, Площадь
11594 | 3.27-125. | 3.27-0-22-0-125 | 2 | 0 | Стабилизация грунта с использованием решетки геотехнической двуосной | Элемент, Материал
11597 | 3.27-128. | 3.27-0-22-0-128 | 2 | 0 | Укладка полотна гибкого бетонного для защиты бетонных конструкций | Элемент, Материал
11601 | 3.27-64. | 3.27-0-23-0-64 | 2 | 0 | Устройство оснований из готовой цементо-грунтовой смеси толщиной 16 см, приготовленной из песчаных, супесчаных грунтов | Элемент, Материал
11605 | 3.27-65. | 3.27-0-24-0-65 | 2 | 0 | Устройство однослойных покрытий | Элемент, Материал
11611 | 3.27-66. | 3.27-0-25-0-66 | 2 | 0 | Устройство швов расширения | Элемент, Материал
11614 | 3.27-67. | 3.27-0-25-0-67 | 2 | 0 | Нарезка швов в затвердевшем бетоне | Элемент, Материал
11617 | 3.27-68. | 3.27-0-25-0-68 | 2 | 0 | Устройство покрытий средствами малой механизации при примыкании к искусственным сооружениям | Элемент, Материал
11622 | 3.27-122. | 3.27-0-25-0-122 | 2 | 0 | Устройство шва-стыка в асфальтобетонных покрытиях с использованием ленты стыковочной битумно-полимерной | Элемент, Материал
11625 | 3.27-127. | 3.27-0-25-0-127 | 2 | 0 | Нарезка швов в асфальтобетоне с помощью нарезчика швов с двс | Элемент, Материал
11629 | 3.27-69. | 3.27-0-26-0-69 | 4 | 0 | Устройство прослойки из нетканого синтетического материала (нсм) | Элемент, Материал, Назначение, Тип
11636 | 3.27-71. | 3.27-0-28-0-71 | 2 | 0 | Установка дорожных знаков | Элемент, Материал
11639 | 3.27-72. | 3.27-0-28-0-72 | 2 | 0 | Установка дополнительных щитков | Элемент, Материал
11642 | 3.27-102. | 3.27-0-28-0-102 | 2 | 0 | Установка г- и т- образных металлических рамных опор для информационных щитов | Элемент, Материал
11645 | 3.27-129. | 3.27-0-28-0-129 | 2 | 0 | Установка дорожных информационных щитов на металлические рамные конструкции | Элемент, Материал
11648 | 3.27-130. | 3.27-0-28-0-130 | 2 | 0 | Установка п-образных металлических рамных опор | Элемент, Материал
11651 | 3.27-133. | 3.27-0-28-0-133 | 2 | 0 | Установка дорожных знаков на металлических стойках и винтовых сваях | Элемент, Материал
11655 | 3.27-76. | 3.27-0-31-0-76 | 4 | 2 | Срезка поверхностного слоя асфальтобетонных дорожных покрытий методом холодного фрезерования | Элемент, Материал, Способ производства работ, Способ | Ширина, Толщина
11660 | 3.27-77. | 3.27-0-32-0-77 | 3 | 0 | Нанесение дорожной разметки краской | Элемент, Материал, Тип
11665 | 3.27-79. | 3.27-0-32-0-79 | 4 | 1 | Нанесение дорожной разметки краской при температуре ниже 0°с | Элемент, Материал, Тип, Способ | Температура
11670 | 3.27-80. | 3.27-0-32-0-80 | 3 | 0 | Нанесение дорожной разметки термопластиком | Элемент, Материал, Тип
11676 | 3.27-81. | 3.27-0-32-0-81 | 3 | 0 | Нанесение дорожной разметки холодным пластиком вручную | Элемент, Материал, Способ
11680 | 3.27-85. | 3.27-0-32-0-85 | 5 | 1 | Нанесение дорожной разметки полимерными лентами аппликатором по асфальтобетонному покрытию | Элемент, Материал, Способ, Расположение, Тип | Ширина
11694 | 3.27-86. | 3.27-0-32-0-86 | 2 | 0 | Разметка готовыми термопластическими формами дорожного покрытия | Элемент, Материал
11697 | 3.27-87. | 3.27-0-32-0-87 | 3 | 0 | Нанесение линий регулирования дорожного движения сложной конфигурации по трафаретам с использованием разметочных машин | Элемент, Тип, Способ
11701 | 3.27-88. | 3.27-0-32-0-88 | 3 | 0 | Нанесение дорожной разметки холодным напыляемым пластиком | Элемент, Материал, Тип
11705 | 3.27-89. | 3.27-0-32-0-89 | 3 | 1 | Удаление линий регулирования дорожного движения (демаркировка) самоходным механизмом-демаркировщиком | Элемент, Способ производства работ, Способ | Толщина
11709 | 3.27-90. | 3.27-0-32-0-90 | 2 | 0 | Удаление линий регулирования дорожного движения (демаркировка) ручным механизмом-демаркировщиком | Элемент, Материал
11711 | 3.27-92. | 3.27-0-32-0-92 | 2 | 0 | Дополнительная посыпка световозвращающим стеклонаполнителем одновременно с нанесением линий разметки | Элемент, Материал
11715 | 3.27-97. | 3.27-0-32-0-97 | 2 | 0 | Удаление линий разметки из краски методом выжигания при толщине слоя не более 3 мм | Элемент, Материал
11718 | 3.27-98. | 3.27-0-32-0-98 | 2 | 0 | Удаление линий разметки из пластиков и полимерных материалов методом выжигания при толщине слоя не более 3 мм | Элемент, Материал
11721 | 3.27-105. | 3.27-0-32-0-105 | 2 | 0 | Нанесение линий обозначения вертикальной дорожной разметки | Элемент, Расположение
11726 | 3.27-106. | 3.27-0-32-0-106 | 2 | 0 | Установка технических средств организации дорожного движения | Элемент, Тип
11731 | 3.27-108. | 3.27-0-32-0-108 | 4 | 1 | Устройство вертикальной разметки из пластика на опорах контактной сети | Элемент, Материал, Тип, Расположение | Диаметр
11735 | 3.27-112. | 3.27-0-32-0-112 | 2 | 0 | Нанесение разметки двухкомпонентным холодным пластиком с применением ручных механизмов | Элемент, Материал
11738 | 3.27-113. | 3.27-0-32-0-113 | 2 | 0 | Нанесение вручную шумовых полос холодным двухкомпонентным пластиком | Элемент, Материал
11741 | 3.27-116. | 3.27-0-32-0-116 | 2 | 0 | Нанесение дорожной разметки с применением самоходных машин холодным двухкомпонентным пластиком линий продольных | Элемент, Материал
11745 | 3.27-117. | 3.27-0-32-0-117 | 5 | 1 | Нанесение поперечных линий дорожной разметки холодным двухкомпонентным пластиком толщиной 10 мм вручную с заглублением (внутрипазовая система) с посыпкой световозвращающими стеклошариками | Элемент, Материал, Тип, Способ, Назначение | Толщина
11749 | 3.27-118. | 3.27-0-32-0-118 | 2 | 0 | Устройство внутрипазовой системы для нанесения поперечных линий горизонтальной дорожной разметки, глубина паза 10 мм | Элемент, Материал
11754 | 3.28-1. | 3.28-0-1-0-1 | 2 | 0 | Укладка пути отдельными элементами на деревянных шпалах при нераздельном скреплении и длине рельсов 25 м | Элемент, Материал
11770 | 3.28-2. | 3.28-0-1-0-2 | 2 | 0 | Укладка пути отдельными элементами на деревянных шпалах при нераздельном скреплении и длине рельсов 12,5 м | Элемент, Материал
11783 | 3.28-3. | 3.28-0-1-0-3 | 2 | 0 | Укладка пути отдельными элементами на деревянных шпалах при раздельном скреплении | Элемент, Материал
11797 | 3.28-4. | 3.28-0-1-0-4 | 2 | 0 | Укладка пути отдельными элементами на железобетонных шпалах | Элемент, Материал
11811 | 3.28-5. | 3.28-0-1-0-5 | 2 | 0 | Укладка сварных рельсовых плетей взамен рельсов нормальной длины | Элемент, Материал
11815 | 3.28-6. | 3.28-0-1-0-6 | 2 | 0 | Укладка пути на мостах с безбалластной проезжей частью | Элемент, Материал
11821 | 3.28-7. | 3.28-0-1-0-7 | 2 | 0 | Укладка уравнительных приборов на мостах | Элемент, Материал
11824 | 3.28-8. | 3.28-0-1-0-8 | 2 | 0 | Установка противоугонов | Элемент, Материал
11829 | 3.28-9. | 3.28-0-1-0-9 | 2 | 0 | Разборка пути звеньями | Элемент, Материал
11834 | 3.28-10. | 3.28-0-1-0-10 | 2 | 0 | Разборка бесстыкового пути на железобетонных шпалах звеньями | Элемент, Материал
11837 | 3.28-11. | 3.28-0-1-0-11 | 2 | 0 | Разборка пути поэлементно | Элемент, Материал
11846 | 3.28-12. | 3.28-0-1-0-12 | 2 | 0 | Сборка и укладка стрелочных переводов блоками | Элемент, Материал
11859 | 3.28-13. | 3.28-0-1-0-13 | 2 | 0 | Укладка поэлементно стреловыми кранами стрелочных переводов типа р65 | Элемент, Материал
11870 | 3.28-14. | 3.28-0-1-0-14 | 2 | 0 | Укладка поэлементно стреловыми кранами стрелочных переводов типа р50 | Элемент, Материал
11882 | 3.28-15. | 3.28-0-1-0-15 | 2 | 0 | Укладка поэлементно стреловыми кранами стрелочных переводов типа р43 | Элемент, Материал
11891 | 3.28-16. | 3.28-0-1-0-16 | 2 | 0 | Укладка глухих пересечений и перекрестных съездов | Элемент, Материал
11907 | 3.28-17. | 3.28-0-1-0-17 | 2 | 0 | Разборка стрелочных переводов и глухих пересечений | Элемент, Материал
11912 | 3.28-18. | 3.28-0-1-0-18 | 2 | 0 | Балластировка пути на деревянных шпалах | Элемент, Материал
11923 | 3.28-19. | 3.28-0-1-0-19 | 2 | 0 | Балластировка пути на железобетонных шпалах | Элемент, Материал
11933 | 3.28-20. | 3.28-0-1-0-20 | 2 | 0 | Выправка пути на деревянных шпалах перед сдачей в постоянную эксплуатацию | Элемент, Материал
11938 | 3.28-21. | 3.28-0-1-0-21 | 2 | 0 | Выправка стрелочных переводов | Элемент, Материал
11944 | 3.28-22. | 3.28-0-1-0-22 | 2 | 0 | Выправка глухих пересечений | Элемент, Материал
11948 | 3.28-23. | 3.28-0-1-0-23 | 2 | 0 | Выправка пути на железобетонных шпалах перед сдачей в постоянную эксплуатацию | Элемент, Материал
11951 | 3.28-24. | 3.28-0-1-0-24 | 2 | 0 | Выправка и отделка пути с применением выправочно-подбивочно-отделочной машины | Элемент, Материал
11957 | 3.28-25. | 3.28-0-1-0-25 | 2 | 0 | Установка путевых знаков | Элемент, Материал
11961 | 3.28-26. | 3.28-0-1-0-26 | 2 | 0 | Покилометровый запас материалов верхнего строения пути на деревянных шпалах для главного пути | Элемент, Материал
11969 | 3.28-27. | 3.28-0-1-0-27 | 2 | 0 | Покилометровый запас материалов верхнего строения пути на деревянных шпалах для стрелочных переводов | Элемент, Материал
11972 | 3.28-28. | 3.28-0-1-0-28 | 2 | 0 | Покилометровый запас мостовых брусьев | Элемент, Материал
11975 | 3.28-29. | 3.28-0-1-0-29 | 2 | 0 | Покилометровый запас материалов верхнего строения пути на железобетонных шпалах | Элемент, Материал
11981 | 3.28-30. | 3.28-0-1-0-30 | 2 | 0 | Устройство переездов с деревянным настилом | Элемент, Материал
11993 | 3.28-31. | 3.28-0-1-0-31 | 2 | 0 | Устройство переездов с настилом из плит через один железнодорожный путь | Элемент, Материал
12025 | 3.28-32. | 3.28-0-1-0-32 | 2 | 0 | Устройство переездов с настилом из плит через два железнодорожных пути | Элемент, Материал
12057 | 3.28-33. | 3.28-0-1-0-33 | 2 | 0 | Приведение пути на участке переезда через один путь с настилом из железобетонных плит в соответствие с техническими требованиями | Элемент, Материал
12077 | 3.28-34. | 3.28-0-1-0-34 | 2 | 0 | Приведение пути на участке переезда через два пути с настилом из железобетонных плит в соответствие с техническими требованиями | Элемент, Материал
12097 | 3.28-35. | 3.28-0-1-0-35 | 2 | 0 | Разборка переездов | Элемент, Материал
12102 | 3.28-36. | 3.28-0-1-0-36 | 2 | 0 | Устройство упоров | Элемент, Материал
12106 | 3.28-37. | 3.28-0-1-0-37 | 2 | 0 | Разборка упоров | Элемент, Материал
12109 | 3.28-38. | 3.28-0-1-0-38 | 2 | 0 | Передвижка пути до 2 м | Элемент, Материал
12114 | 3.28-39. | 3.28-0-1-0-39 | 2 | 0 | Передвижка стрелочных переводов до 2 м | Элемент, Материал
12119 | 3.28-40. | 3.28-0-1-0-40 | 2 | 0 | Постановка стыков пути на щебеночный балласт | Элемент, Материал
12122 | 3.28-41. | 3.28-0-1-0-41 | 2 | 0 | Постановка стрелочных переводов на щебеночный балласт | Элемент, Материал
12126 | 3.28-42. | 3.28-0-1-0-42 | 2 | 0 | Транспортирование материалов для поэлементной укладки | Элемент, Материал
12138 | 3.28-43. | 3.28-0-1-0-43 | 2 | 0 | Дополнительные затраты при прикреплении рельсов на всех шпалах 10 костылями | Элемент, Материал
12144 | 3.28-44. | 3.28-0-1-0-44 | 2 | 0 | Дополнительные затраты при укладке удлиненных подкладок на деревянных шпалах на кривых участках пути | Элемент, Материал
12160 | 3.28-45. | 3.28-0-1-0-45 | 2 | 0 | Сезонное снятие напряжений бесстыкового пути | Элемент, Материал
12163 | 3.28-46. | 3.28-0-1-0-46 | 2 | 0 | Устройство шумозащитных заборов | Элемент, Материал
12169 | 3.28-47. | 3.28-0-1-0-47 | 2 | 0 | Вырезка загрязненного балласта | Элемент, Материал
12175 | 3.28-48. | 3.28-0-1-0-48 | 2 | 0 | Сборка, установка и разборка страховочных пакетов пролетом 12,5 м | Элемент, Материал
12179 | 3.28-101. | 3.28-0-2-0-101 | 2 | 0 | Установка одиночных раздельных опор | Элемент, Материал
12192 | 3.28-102. | 3.28-0-2-0-102 | 2 | 0 | Установка одиночных цельных опор | Элемент, Материал
12212 | 3.28-103. | 3.28-0-2-0-103 | 2 | 0 | Установка цельных опор с обратной коничностью "с пути" | Элемент, Материал
12216 | 3.28-104. | 3.28-0-2-0-104 | 2 | 0 | Устройство изоляции железобетонных опор от металлических частей контактной сети | Элемент, Материал
12219 | 3.28-105. | 3.28-0-2-0-105 | 2 | 0 | Установка раздельных блочных фундаментов | Элемент, Материал
12231 | 3.28-106. | 3.28-0-2-0-106 | 2 | 0 | Устройство свайных фундаментов | Элемент, Материал
12239 | 3.28-107. | 3.28-0-2-0-107 | 2 | 0 | Установка опор металлических | Элемент, Материал
12250 | 3.28-108. | 3.28-0-2-0-108 | 2 | 0 | Установка жестких поперечин "с пути" на опорах | Элемент, Материал
12257 | 3.28-109. | 3.28-0-2-0-109 | 2 | 0 | Установка светофорных мостиков с жесткими поперечинами "с пути" на опорах | Элемент, Материал
12264 | 3.28-110. | 3.28-0-2-0-110 | 2 | 0 | Установка смотровых люлек "с пути" | Элемент, Материал
12267 | 3.28-111. | 3.28-0-2-0-111 | 2 | 0 | Установка на опорах консолей | Элемент, Материал
12275 | 3.28-112. | 3.28-0-2-0-112 | 2 | 0 | Установка подкосов к консолям | Элемент, Материал
12279 | 3.28-113. | 3.28-0-2-0-113 | 2 | 0 | Установка траверсы для двух изолированных консолей на переходную опору | Элемент, Материал
12282 | 3.28-114. | 3.28-0-2-0-114 | 2 | 0 | Установка железобетонных анкеров с оттяжками | Элемент, Материал
12288 | 3.28-115. | 3.28-0-2-0-115 | 2 | 0 | Разработка котлованов под опоры контактной сети вручную | Элемент, Материал
12294 | 3.28-116. | 3.28-0-2-0-116 | 2 | 0 | Установка конструкций открытых распределительных устройств | Элемент, Материал
12299 | 3.28-117. | 3.28-0-2-0-117 | 2 | 0 | Устройство каналов кабельных | Элемент, Материал
12304 | 3.28-118. | 3.28-0-2-0-118 | 2 | 0 | Покилометровый запас материалов и конструкций контактной сети | Элемент, Материал
12309 | 3.28-119. | 3.28-0-2-0-119 | 2 | 0 | Устройство запаса кабеля магистральной связи | Элемент, Материал
12313 | 3.28-201. | 3.28-0-3-0-201 | 2 | 0 | Установка опор | Элемент, Материал
12324 | 3.28-202. | 3.28-0-3-0-202 | 2 | 0 | Подвеска высоковольтных и сигнальных проводов | Элемент, Материал
12329 | 3.28-203. | 3.28-0-3-0-203 | 2 | 0 | Устройство воздухопроводов | Элемент, Материал
12345 | 3.28-204. | 3.28-0-3-0-204 | 2 | 0 | Устройство площадок | Элемент, Материал
12350 | 3.28-205. | 3.28-0-3-0-205 | 2 | 0 | Защита кабеля в междупутьях, под путями и в земляном полотне | Элемент, Материал
12357 | 3.28-206. | 3.28-0-3-0-206 | 2 | 0 | Защита кабеля битумом (двойное покрытие) | Элемент, Материал
12360 | 3.28-207. | 3.28-0-3-0-207 | 2 | 0 | Установка указателей кабельных трасс с разработкой грунта и гидроизоляцией подземных частей битумом | Элемент, Материал
12363 | 3.28-208. | 3.28-0-3-0-208 | 2 | 0 | Установка изолирующих стыков | Элемент, Материал
12370 | 3.28-209. | 3.28-0-3-0-209 | 2 | 0 | Устройство изоляции деталей стрелочных переводов | Элемент, Материал
12374 | 3.28-210. | 3.28-0-3-0-210 | 2 | 0 | Устройство изоляции деталей стрелочных переводов лафетных угольников | Элемент, Материал
12377 | 3.28-211. | 3.28-0-3-0-211 | 2 | 0 | Устройство изоляции деталей стрелочных переводов ушек и тяг | Элемент, Материал
12380 | 3.28-212. | 3.28-0-3-0-212 | 2 | 0 | Установка рельсовых соединителей | Элемент, Материал
12384 | 3.28-213. | 3.28-0-3-0-213 | 2 | 0 | Установка желобов железобетонных | Элемент, Материал
12392 | 3.28-214. | 3.28-0-3-0-214 | 2 | 0 | Установка деревянных желобов и защитных труб | Элемент, Материал
12399 | 3.28-215. | 3.28-0-4-0-215 | 2 | 0 | Устройство одной нитки рельсового пути козловых кранов | Элемент, Материал
12405 | 3.29-1001. | 3.29-1-1-0-1001 | 2 | 0 | Проходка шахтных стволов диаметром до 9,5 м обычным способом без временных крепей | Элемент, Материал
12412 | 3.29-1002. | 3.29-1-1-0-1002 | 2 | 0 | Проходка шахтных стволов способом замораживания диаметром до 9,5 м | Элемент, Материал
12417 | 3.29-1003. | 3.29-1-1-0-1003 | 2 | 0 | Проходка шахтных стволов обычным способом с временными деревометаллическими крепями | Элемент, Материал
12435 | 3.29-1004. | 3.29-1-1-0-1004 | 2 | 0 | Проходка шахтных стволов обычным способом с временными деревометаллическими крепями без их разборки | Элемент, Материал
12453 | 3.29-1005. | 3.29-1-1-0-1005 | 2 | 0 | Сооружение шахтных стволов методом погружения крепи в тиксотропной рубашке | Элемент, Материал
12457 | 3.29-1006. | 3.29-1-1-0-1006 | 2 | 0 | Проходка шахтных стволов опускным колодцем | Элемент, Материал
12463 | 3.29-1007. | 3.29-1-1-0-1007 | 2 | 0 | Сборка ножей из листовой стали | Элемент, Материал
12466 | 3.29-1008. | 3.29-1-1-0-1008 | 2 | 0 | Сборка и установка ножей из листовой стали | Элемент, Материал
12469 | 3.29-1009. | 3.29-1-1-0-1009 | 2 | 0 | Сборка и установка ножей комбинированных из чугунных тюбингов и листовой стали | Элемент, Материал
12472 | 3.29-1023. | 3.29-1-1-0-1023 | 2 | 0 | Устройство ножевого кольца при сооружении шахтных стволов диаметром 6,4 м стволопроходческим механизированным комплексом | Элемент, Материал
12475 | 3.29-1024. | 3.29-1-1-0-1024 | 2 | 0 | Проходка шахтных стволов диаметром 6,4 м стволопроходческим комплексом | Элемент, Материал
12481 | 3.29-1025. | 3.29-1-1-0-1025 | 2 | 0 | Проходка шахтного ствола диаметром 8,4 м глубиной до 85 м стволопроходческим механизированным комплексом | Элемент, Материал
12484 | 3.29-1050. | 3.29-1-1-0-1050 | 2 | 0 | Устройство армировки шахтных стволов диаметром до 6 м при их сооружении и разборка | Элемент, Материал
12488 | 3.29-1051. | 3.29-1-1-0-1051 | 2 | 0 | Устройство армировки шахтных стволов диаметром до 6 м и наклонных выработок на период проходки горизонтальных выработок и разборка | Элемент, Материал
12498 | 3.29-1052. | 3.29-1-1-0-1052 | 2 | 0 | Устройство армировки шахтных стволов диаметром более 6 м на период проходки горизонтальных выработок и разборка | Элемент, Материал
12502 | 3.29-1053. | 3.29-1-1-0-1053 | 2 | 0 | Устройство и разборка армировки шахтных стволов в период сооружения горизонтальных тоннелей малого сечения | Элемент, Материал
12506 | 3.29-1070. | 3.29-1-2-0-1070 | 2 | 0 | Проходка штолен без крепей | Элемент, Материал
12511 | 3.29-1071. | 3.29-1-2-0-1071 | 2 | 0 | Проходка постоянных штолен с креплением деревометаллическими крепями | Элемент, Материал
12521 | 3.29-1072. | 3.29-1-2-0-1072 | 2 | 0 | Проходка временных штолен с креплением деревометаллическими крепями | Элемент, Материал
12531 | 3.29-1085. | 3.29-1-2-0-1085 | 2 | 0 | Устройство пересечений постоянных штолен | Элемент, Материал
12542 | 3.29-1086. | 3.29-1-2-0-1086 | 2 | 0 | Устройство пересечений временных штолен с расширением выработок | Элемент, Материал
12549 | 3.29-1087. | 3.29-1-2-0-1087 | 2 | 0 | Устройство пересечений временных штолен без расширения выработок | Элемент, Материал
12556 | 3.29-1088. | 3.29-1-2-0-1088 | 2 | 0 | Разборка крепей пересечения штолен с расширением выработок | Элемент, Материал
12562 | 3.29-1089. | 3.29-1-2-0-1089 | 2 | 0 | Разборка крепей пересечения штолен без расширения выработок | Элемент, Материал
12569 | 3.29-1105. | 3.29-1-3-0-1105 | 2 | 0 | Проходка тоннелей без передовой штольни (глухим забоем) | Элемент, Материал
12595 | 3.29-1106. | 3.29-1-3-0-1106 | 2 | 0 | Проходка тоннелей диаметром от 5,01 м до 6 м способом сплошного забоя при сборной обделке без передовой штольни | Элемент, Материал
12601 | 3.29-1107. | 3.29-1-3-0-1107 | 2 | 0 | Проходка тоннелей кругового сечения способом сплошного забоя при сборной обделке с передовой штольней | Элемент, Материал
12607 | 3.29-1108. | 3.29-1-3-0-1108 | 2 | 0 | Проходка тоннелей круглого сечения диаметром более 6 м способом сплошного забоя при сборной обделке без передовой штольни | Элемент, Материал
12613 | 3.29-1109. | 3.29-1-3-0-1109 | 2 | 0 | Проходка тоннелей диаметром от 5 м до 6 м способом сплошного забоя для устройства камер под монтаж блокоукладчика с применением подмостей вручную | Элемент, Материал
12619 | 3.29-1110. | 3.29-1-3-0-1110 | 2 | 0 | Проходка тоннелей диаметром от 6,01 м до 9 м способом сплошного забоя для устройства камер под монтаж блокоукладчика с применением подмостей вручную | Элемент, Материал
12625 | 3.29-1111. | 3.29-1-3-0-1111 | 2 | 0 | Проходка тоннелей диаметром более 9 м способом сплошного забоя для устройства камер под монтаж блокоукладчика с применением подмостей вручную | Элемент, Материал
12631 | 3.29-1112. | 3.29-1-3-0-1112 | 2 | 0 | Проходка тоннелей диаметром от 5 м до 6 м способом сплошного забоя для устройства камер под монтаж блокоукладчика с применением подмостей в зоне ограничения проведения буровзрывных работ | Элемент, Материал
12637 | 3.29-1113. | 3.29-1-3-0-1113 | 2 | 0 | Проходка тоннелей диаметром от 6,01 м до 9 м способом сплошного забоя для устройства камер под монтаж блокоукладчика с применением подмостей в зоне ограничения проведения буровзрывных работ | Элемент, Материал
12643 | 3.29-1114. | 3.29-1-3-0-1114 | 2 | 0 | Проходка тоннелей диаметром более 9 м способом сплошного забоя для устройства камер под монтаж блокоукладчика с применением подмостей в зоне ограничения проведения буровзрывных работ | Элемент, Материал
12649 | 3.29-1125. | 3.29-1-3-0-1125 | 2 | 0 | Проходка выработок сечением до 20 м2 с выдачей породы через фурнель вручную | Элемент, Материал
12655 | 3.29-1126. | 3.29-1-3-0-1126 | 2 | 0 | Проходка выработок сечением до 20 м2 с выдачей породы через 1 фурнель в зоне ограничения буровзрывных работ | Элемент, Материал
12661 | 3.29-1127. | 3.29-1-3-0-1127 | 2 | 0 | Проходка выработок сечением до 20 м2 с выдачей породы через 2 фурнели (типа кабельной сбойки) вручную | Элемент, Материал
12667 | 3.29-1128. | 3.29-1-3-0-1128 | 2 | 0 | Проходка выработок сечением до 20 м2 с выдачей породы через 2 фурнели (типа кабельной сбойки) в зоне ограничения проведения буровзрывных работ | Элемент, Материал
12673 | 3.29-1129. | 3.29-1-3-0-1129 | 2 | 0 | Проходка выработок типа натяжной камеры металлоконструкций с перепадом высот в лотковой части с применением подмостей вручную | Элемент, Материал
12679 | 3.29-1130. | 3.29-1-3-0-1130 | 2 | 0 | Проходка выработок типа натяжной камеры металлоконструкций с перепадом высот в лотковой части с применением подмостей в зоне ограничения буровзрывных работ | Элемент, Материал
12685 | 3.29-1131. | 3.29-1-3-0-1131 | 2 | 0 | Проходка выработок сечением до 20 м2 вручную | Элемент, Материал
12692 | 3.29-1132. | 3.29-1-3-0-1132 | 2 | 0 | Проходка выработок сечением до 20 м2 в зоне ограничения проведения буровзрывных работ | Элемент, Материал
12698 | 3.29-1133. | 3.29-1-3-0-1133 | 2 | 0 | Проходка выработок сечением более 20 м2 с применением тоннельного укладчика вручную | Элемент, Материал
12705 | 3.29-1134. | 3.29-1-3-0-1134 | 2 | 0 | Проходка выработок сечением более 20 м2 с применением тоннельного укладчика в зоне ограничения проведения буровзрывных работ | Элемент, Материал
12712 | 3.29-1135. | 3.29-1-3-0-1135 | 2 | 0 | Проходка фурнелей сечением более 4 м2 с креплением металлическими рамами | Элемент, Материал
12718 | 3.29-1136. | 3.29-1-3-0-1136 | 2 | 0 | Проходка фурнелей сечением более 4 м2 с креплением металлическими балками с обшивкой металлическим листом | Элемент, Материал
12724 | 3.29-1137. | 3.29-1-3-0-1137 | 2 | 0 | Проходка фурнелей сечением более 4 м2 с креплением деревянными срубами | Элемент, Материал
12730 | 3.29-1175. | 3.29-1-3-0-1175 | 2 | 0 | Разработка калотт с временными крепями с оставлением лонгарин | Элемент, Материал
12740 | 3.29-1176. | 3.29-1-3-0-1176 | 2 | 0 | Разработка калотт шириной от 7,01 м до 9 м с временными деревянными крепями, прогонами (лонгаринами) при монолитной бетонной обделке тоннеля | Элемент, Материал
12749 | 3.29-1177. | 3.29-1-3-0-1177 | 2 | 0 | Разработка калотт шириной более 9 м с временными деревянными крепями, прогонами (лонгаринами) при монолитной бетонной обделке тоннеля | Элемент, Материал
12758 | 3.29-1178. | 3.29-1-3-0-1178 | 2 | 0 | Разработка калотт сечением до 20 м2 с временными крепями из стальных арок | Элемент, Материал
12763 | 3.29-1179. | 3.29-1-3-0-1179 | 2 | 0 | Разработка калотт шириной от 7 м до 9 м с временными металлическими крепями с оставлением лонгарин | Элемент, Материал
12769 | 3.29-1180. | 3.29-1-3-0-1180 | 2 | 0 | Разработка калотт шириной более 9 м с временными металлическими крепями с оставлением лонгарин | Элемент, Материал
12775 | 3.29-1195. | 3.29-1-3-0-1195 | 2 | 0 | Проходка камер для укладки первых трех колец сборной обделки диаметром до 6,5 м | Элемент, Материал
12781 | 3.29-1196. | 3.29-1-3-0-1196 | 2 | 0 | Проходка камер для укладки первых трех колец сборной обделки диаметром более 6,5 м | Элемент, Материал
12787 | 3.29-1197. | 3.29-1-3-0-1197 | 2 | 0 | Проходка нижней части тоннеля с бурением шпуров бурильными молотками при способе нижнего уступа | Элемент, Материал
12795 | 3.29-1198. | 3.29-1-3-0-1198 | 2 | 0 | Проходка нижней части тоннеля с предварительным отколом с бурением шпуров буровыми машинами при способе нижнего уступа | Элемент, Материал
12799 | 3.29-1199. | 3.29-1-3-0-1199 | 2 | 0 | Разработка боковых штросс сечением до 10 м2 | Элемент, Материал
12807 | 3.29-1200. | 3.29-1-3-0-1200 | 2 | 0 | Разработка боковых штросс сечением более 20 м2 без крепления | Элемент, Материал
12812 | 3.29-1201. | 3.29-1-3-0-1201 | 2 | 0 | Разработка средней штроссы (ядра) | Элемент, Материал
12818 | 3.29-1202. | 3.29-1-3-0-1202 | 2 | 0 | Разработка лотков | Элемент, Материал
12824 | 3.29-1203. | 3.29-1-3-0-1203 | 2 | 0 | Послойная разработка ядра камер с перепуском грунта на нижележащий горизонт | Элемент, Материал
12829 | 3.29-1220. | 3.29-1-3-0-1220 | 2 | 0 | Расширение сечения тоннеля при проходке методом пилот-тоннеля | Элемент, Материал
12834 | 3.29-1221. | 3.29-1-3-0-1221 | 2 | 0 | Расширение тоннелей с чугунной обделкой с диаметра 5,5 м на диаметр 6 м | Элемент, Материал
12841 | 3.29-1222. | 3.29-1-3-0-1222 | 2 | 0 | Расширение тоннелей с чугунной обделкой с диаметра 5,5 м на диаметр 7,5 м | Элемент, Материал
12848 | 3.29-1223. | 3.29-1-3-0-1223 | 2 | 0 | Расширение тоннелей с чугунной обделкой с использованием лебедок с диаметра 5,5 м на диаметр 6 м | Элемент, Материал
12854 | 3.29-1224. | 3.29-1-3-0-1224 | 2 | 0 | Расширение тоннелей с чугунной обделкой с использованием лебедок с диаметра 5,5 м на диаметр 7,5 м | Элемент, Материал
12860 | 3.29-1225. | 3.29-1-3-0-1225 | 2 | 0 | Расширение тоннелей с чугунной обделкой с использованием лебедок с диаметра 6 м на диаметр 7,5 м | Элемент, Материал
12866 | 3.29-1226. | 3.29-1-3-0-1226 | 2 | 0 | Расширение тоннелей с чугунной обделкой с использованием лебедок с диаметра 7,5 м на диаметр 8,5 м | Элемент, Материал
12872 | 3.29-1227. | 3.29-1-3-0-1227 | 2 | 0 | Расширение тоннелей с чугунной обделкой с использованием лебедок с диаметра 9,8 м на диаметр 10,2 м | Элемент, Материал
12878 | 3.29-1228. | 3.29-1-3-0-1228 | 2 | 0 | Расширение тоннелей с чугунной обделкой с применением тюбингоукладчика с диаметра 6 м на диаметр 7,5 м | Элемент, Материал
12884 | 3.29-1229. | 3.29-1-3-0-1229 | 2 | 0 | Расширение тоннелей с чугунной обделкой с применением тюбингоукладчика с диаметра 7,5 м на диаметр 8,5 м | Элемент, Материал
12890 | 3.29-1230. | 3.29-1-3-0-1230 | 2 | 0 | Расширение тоннелей с чугунной обделкой с использованием тюбингоукладчика с диаметра 9,8 м на диаметр 10,2 м | Элемент, Материал
12896 | 3.29-1246. | 3.29-1-3-0-1246 | 2 | 0 | Ввод в забой и вывод из забоя щита импортного производства | Элемент, Материал
12900 | 3.29-1249. | 3.29-1-3-0-1249 | 2 | 0 | Проходка тоннелей механизированным щитом кт-5,6 д2 | Элемент, Материал
12902 | 3.29-1250. | 3.29-1-3-0-1250 | 2 | 0 | Проходка тоннелей механизированными щитами | Элемент, Материал
12914 | 3.29-1252. | 3.29-1-3-0-1252 | 2 | 0 | Проходка тоннелей комбайном проходческим универсальным с гидромолотом и породопогрузочным оборудованием, мощность двигателя 55 квт | Элемент, Материал
12921 | 3.29-1253. | 3.29-1-3-0-1253 | 2 | 0 | Проходка тоннелей комбайном проходческим универсальным с гидромолотом и породопогрузочным оборудованием, мощность двигателя 90 квт | Элемент, Материал
12928 | 3.29-1269. | 3.29-1-3-0-1269 | 2 | 0 | Ввод в забой и вывод из забоя немеханизированного щита | Элемент, Материал
12935 | 3.29-1270. | 3.29-1-3-0-1270 | 2 | 0 | Проходка тоннелей обычными щитами в замороженных грунтах без передовой штольни | Элемент, Материал
12945 | 3.29-1271. | 3.29-1-3-0-1271 | 2 | 0 | Проходка тоннелей диаметром до 6 м обычными щитами с передовой штольней | Элемент, Материал
12952 | 3.29-1272. | 3.29-1-3-0-1272 | 2 | 0 | Проходка тоннелей диаметром более 6 м обычными щитами с передовой штольней | Элемент, Материал
12959 | 3.29-1273. | 3.29-1-3-0-1273 | 2 | 0 | Проходка тоннелей кругового сечения немеханизированным щитом без передовой штольни (глухим забоем) | Элемент, Материал
12966 | 3.29-1274. | 3.29-1-3-0-1274 | 2 | 0 | Проходка тоннелей щитом диаметром до 6 м с горизонтальными площадками в грунтах 1 группы | Элемент, Материал
12969 | 3.29-1986. | 3.29-1-3-0-1986 | 2 | 0 | Сооружение тоннелей тоннелепроходческим механизированным комплексом диаметром от 10,6 до 11 м с грунтопригрузом | Элемент, Материал
12973 | 3.29-1987. | 3.29-1-3-0-1987 | 2 | 0 | Сооружение тоннелей тоннелепроходческим механизированным комплексом диаметром от 6 м до 6,5 м с грунтопригрузом | Элемент, Материал
12984 | 3.29-1290. | 3.29-1-4-0-1290 | 2 | 0 | Проходка вручную (отбойными молотками) фурнелей снизу - вверх | Элемент, Материал
12990 | 3.29-1291. | 3.29-1-4-0-1291 | 2 | 0 | Проходка эскалаторных тоннелей диаметром до 8,5 м при сборной обделке | Элемент, Материал
13000 | 3.29-1292. | 3.29-1-4-0-1292 | 2 | 0 | Проходка эскалаторных тоннелей диаметром 9,8 м при сборной обделке в незамороженных грунтах | Элемент, Материал
13006 | 3.29-1293. | 3.29-1-4-0-1293 | 2 | 0 | Проходка эскалаторных тоннелей диаметром 9,8 м при сборной обделке в замороженных грунтах | Элемент, Материал
13010 | 3.29-1294. | 3.29-1-4-0-1294 | 2 | 0 | Расширение сечения наклонных тоннелей при проходке с передовой выработкой | Элемент, Материал
13014 | 3.29-1305. | 3.29-1-4-0-1305 | 2 | 0 | Проходка наклонных ходов механизированным щитом импортного производства диаметром 10,6 м | Элемент, Материал
13021 | 3.29-1315. | 3.29-1-5-0-1315 | 2 | 0 | Установка стальных штанг длиной 1,5 м при бурении шпуров бурильными молотками | Элемент, Материал
13032 | 3.29-1316. | 3.29-1-5-0-1316 | 2 | 0 | Добавлять при длине штанги более 1,5 м или исключать при длине штанги менее 1,5 м на каждые 0,5 м при установке стальных штанг с бурением шпуров бурильными молотками | Элемент, Материал
13043 | 3.29-1317. | 3.29-1-5-0-1317 | 2 | 0 | Установка железобетонных штанг длиной 1,5 м при бурении шпуров бурильными молотками | Элемент, Материал
13054 | 3.29-1318. | 3.29-1-5-0-1318 | 2 | 0 | Добавлять при длине штанги более 1,5 м или исключать при длине штанги менее 1,5 м на каждые 0,5 м при установке железобетонных штанг с бурением шпуров бурильными молотками | Элемент, Материал
13065 | 3.29-1319. | 3.29-1-5-0-1319 | 2 | 0 | Установка стальных сеток при штанговом креплении подземных выработок | Элемент, Материал
13068 | 3.29-1320. | 3.29-1-5-0-1320 | 2 | 0 | Установка стальных подхватов при штанговом креплении подземных выработок | Элемент, Материал
13071 | 3.29-1321. | 3.29-1-5-0-1321 | 2 | 0 | Крепление грунтов методом струйной цементации при сооружении сбоек закрытым способом | Элемент, Материал
13076 | 3.29-1334. | 3.29-1-6-0-1334 | 2 | 0 | Устройство железобетонной обделки при сооружении шахтных стволов диаметром 6,4 м стволопроходческим комплексом типа «херренкнехт» | Элемент, Материал
13079 | 3.29-1335. | 3.29-1-6-0-1335 | 2 | 0 | Укладка сборной обделки из чугунных тюбингов с помощью лебедок в горизонтальных тоннелях с применением болтовых комплектов со сферическими шайбами (с лотком) | Элемент, Материал
13083 | 3.29-1336. | 3.29-1-6-0-1336 | 2 | 0 | Укладка клиновидных прокладок массой до 500 кг | Элемент, Материал
13087 | 3.29-1337. | 3.29-1-6-0-1337 | 2 | 0 | Укладка лебедками первых трех колец сборной железобетонной обделки | Элемент, Материал
13092 | 3.29-1338. | 3.29-1-6-0-1338 | 2 | 0 | Укладка лебедками последующих колец сборной железобетонной обделки | Элемент, Материал
13097 | 3.29-1339. | 3.29-1-6-0-1339 | 2 | 0 | Укладка механическим укладчиком сборной обделки | Элемент, Материал
13102 | 3.29-1340. | 3.29-1-6-0-1340 | 2 | 0 | Укладка первых двух колец сборной обделки из чугунных тюбингов лебёдками с применением болтовых комплектов со сферическими шайбами (без лотка) в наклонных тоннелях | Элемент, Материал
13110 | 3.29-1341. | 3.29-1-6-0-1341 | 2 | 0 | Укладка первых трех колец сборной обделки из чугунных тюбингов лебёдками с применением болтовых комплектов со сферическими шайбами (без лотка) в горизонтальных тоннелях | Элемент, Материал
13117 | 3.29-1342. | 3.29-1-6-0-1342 | 2 | 0 | Укладка сборной обделки из чугунных тюбингов кольца диаметром 8,5 м с помощью механического укладчика в проемной части колонной станции с применением болтовых комплектов со сферическими шайбами (с лотком) | Элемент, Материал
13120 | 3.29-1343. | 3.29-1-6-0-1343 | 2 | 0 | Укладка сборной обделки из чугунных тюбингов кольца диаметром 9,8 м механическим укладчиком в эскалаторном тоннеле с применением болтовых комплектов со сферическими шайбами (без лотка) | Элемент, Материал
13123 | 3.29-1344. | 3.29-1-6-0-1344 | 2 | 0 | Укладка сборной обделки из чугунных тюбингов механическим укладчиком и лебёдками с применением болтовых комплектов со сферическими шайбами (без лотка) в горизонтальных тоннелях | Элемент, Материал
13135 | 3.29-1345. | 3.29-1-6-0-1345 | 2 | 0 | Укладка сборной обделки из чугунных тюбингов механическим укладчиком и лебёдками с применением болтовых комплектов со сферическими шайбами (без лотка) в наклонных тоннелях | Элемент, Материал
13147 | 3.29-1346. | 3.29-1-6-0-1346 | 2 | 0 | Укладка сборной обделки механизированным щитом в тоннелях | Элемент, Материал
13152 | 3.29-1347. | 3.29-1-6-0-1347 | 2 | 0 | Укладка сборной обделки из чугунных тюбингов механическим укладчиком и лебедками с применением болтов с плоскими шайбами | Элемент, Материал
13164 | 3.29-1348. | 3.29-1-6-0-1348 | 2 | 0 | Устройство сборной железобетонной обделки шахтных стволов диаметром более 4 м при проходке обычным способом и способом замораживания | Элемент, Материал
13167 | 3.29-1349. | 3.29-1-6-0-1349 | 2 | 0 | Устройство сборной обделки шахтных стволов диаметром более 4 м из чугунных тюбингов, сооружаемых обычным способом и способом замораживания | Элемент, Материал
13170 | 3.29-1350. | 3.29-1-6-0-1350 | 2 | 0 | Разборка лебедками сборной железобетонной обделки при устройстве проемов в перегонных тоннелях | Элемент, Материал
13173 | 3.29-1351. | 3.29-1-6-0-1351 | 2 | 0 | Разборка лебедками сборной чугунной обделки и тюбингов временного заполнения станционных проемов | Элемент, Материал
13180 | 3.29-1352. | 3.29-1-6-0-1352 | 2 | 0 | Разборка сборной обделки | Элемент, Материал
13192 | 3.29-1353. | 3.29-1-6-0-1353 | 2 | 0 | Устройство обделки из блоков бм и амб | Элемент, Материал
13195 | 3.29-1354. | 3.29-1-6-0-1354 | 2 | 0 | Устройство сборной железобетонной обделки дренажных лотков | Элемент, Материал
13198 | 3.29-1355. | 3.29-1-6-0-1355 | 2 | 0 | Устройство сборной железобетонной обделки рамы проема | Элемент, Материал
13201 | 3.29-1375. | 3.29-1-6-0-1375 | 2 | 0 | Установка арматуры при устройстве монолитных железобетонных обделок в тоннелях и шахтных стволах | Элемент, Материал
13205 | 3.29-1376. | 3.29-1-6-0-1376 | 2 | 0 | Установка каркасов арматурных в монолитных конструкциях тоннелей | Элемент, Материал
13208 | 3.29-1377. | 3.29-1-6-0-1377 | 2 | 0 | Устройство монолитной железобетонной обделки | Элемент, Материал
13218 | 3.29-1378. | 3.29-1-6-0-1378 | 2 | 0 | Устройство монолитных бетонных лотков (обратных сводов) | Элемент, Материал
13222 | 3.29-1379. | 3.29-1-6-0-1379 | 2 | 0 | Устройство монолитных бетонных обделок штолен | Элемент, Материал
13230 | 3.29-1380. | 3.29-1-6-0-1380 | 2 | 0 | Устройство монолитных бетонных сводов с использованием металлической опалубки | Элемент, Материал
13251 | 3.29-1381. | 3.29-1-6-0-1381 | 2 | 0 | Устройство монолитных бетонных сводов с креплением в пределах конструкции при толщине в замке до 50 см | Элемент, Материал
13255 | 3.29-1382. | 3.29-1-6-0-1382 | 2 | 0 | Устройство монолитных бетонных стен толщиной до 100 см | Элемент, Материал
13265 | 3.29-1383. | 3.29-1-6-0-1383 | 2 | 0 | Устройство монолитных бетонных стен толщиной более 100 см | Элемент, Материал
13271 | 3.29-1384. | 3.29-1-6-0-1384 | 2 | 0 | Бетонное заполнение под путевой бетон в тоннелях с обделкой из чугунных тюбингов | Элемент, Материал
13275 | 3.29-1385. | 3.29-1-6-0-1385 | 2 | 0 | Монтаж и демонтаж бетоновода на расстояние сверх учтённого в нормах и расценках | Элемент, Материал
13279 | 3.29-1386. | 3.29-1-6-0-1386 | 2 | 0 | Подача и укладка бетонной смеси с помощью бетононасосов производительностью до 40 м3/час на расстояние, сверх учтённого в нормах и расценках | Элемент, Материал
13283 | 3.29-1400. | 3.29-1-6-0-1400 | 2 | 0 | Торкретирование армированной поверхности | Элемент, Материал
13287 | 3.29-1401. | 3.29-1-6-0-1401 | 2 | 0 | Торкретирование поверхностей с применением пневматической машины | Элемент, Материал
13291 | 3.29-1402. | 3.29-1-6-0-1402 | 2 | 0 | Торкретирование поверхностей с применением штукатурного агрегата, с приготовлением раствора из сухой смеси | Элемент, Материал
13295 | 3.29-1403. | 3.29-1-6-0-1403 | 2 | 0 | Устройство набрызг-бетонной обделки | Элемент, Материал
13303 | 3.29-1404. | 3.29-1-6-0-1404 | 2 | 0 | Чеканка расширяющимся цементом швов сборной обделки | Элемент, Материал
13310 | 3.29-1405. | 3.29-1-6-0-1405 | 2 | 0 | Чеканка свинцовой проволокой швов сборной обделки из чугунных тюбингов | Элемент, Материал
13317 | 3.29-1406. | 3.29-1-6-0-1406 | 2 | 0 | Чеканка расширяющимся цементом швов сборной обделки в тоннелях и шахтных стволах | Элемент, Материал
13332 | 3.29-1407. | 3.29-1-6-0-1407 | 2 | 0 | Чеканка свинцовой проволокой швов сборной обделки из чугунных тюбингов в тоннелях и шахтных стволах | Элемент, Материал
13345 | 3.29-1968. | 3.29-1-6-0-1968 | 2 | 0 | Армирование «стены в грунте» из буровых свай стальной сварной сеткой | Элемент, Материал
13349 | 3.29-1430. | 3.29-1-7-0-1430 | 2 | 0 | Гидроизоляция швов блочной железобетонной обделки перегонного тоннеля | Элемент, Материал
13352 | 3.29-1431. | 3.29-1-7-0-1431 | 2 | 0 | Гидроизоляция швов чугунной тюбинговой обделки перегонного тоннеля | Элемент, Материал
13355 | 3.29-1432. | 3.29-1-7-0-1432 | 2 | 0 | Устройство железобетонной гидроизоляционной обоймы (рубашки), бетонное заполнение в подземных сооружениях | Элемент, Материал
13367 | 3.29-1433. | 3.29-1-7-0-1433 | 2 | 0 | Устройство и испытание металлической гидроизоляции | Элемент, Материал
13371 | 3.29-1434. | 3.29-1-7-0-1434 | 2 | 0 | Устройство оклеечной гидроизоляции | Элемент, Материал
13376 | 3.29-1435. | 3.29-1-7-0-1435 | 2 | 0 | Соединение оклеечной гидроизоляции с тюбинговой обделкой, гидроизоляционные работы при укладке опорных тюбингов на бетонное основание | Элемент, Материал
13381 | 3.29-1436. | 3.29-1-7-0-1436 | 2 | 0 | Укладка бетона за металлическую гидроизоляцию тоннелей | Элемент, Материал
13386 | 3.29-1437. | 3.29-1-7-0-1437 | 2 | 0 | Устройство зонтов | Элемент, Материал
13391 | 3.29-1438. | 3.29-1-7-0-1438 | 2 | 0 | Устройство обмазочной гидроизоляции железобетонных блоков | Элемент, Материал
13394 | 3.29-1439. | 3.29-1-7-0-1439 | 2 | 0 | Устройство оклеечной гидроизоляции лотка в тоннелях | Элемент, Материал
13398 | 3.29-1440. | 3.29-1-7-0-1440 | 2 | 0 | Устройство осадочных швов при изоляции тоннелей гидростеклоизолом | Элемент, Материал
13403 | 3.29-1959. | 3.29-1-7-0-1959 | 2 | 0 | Нанесение проникающей гидроизоляции на бетонные поверхности при устройстве верхнего строения пути в подземных условиях | Элемент, Материал
13407 | 3.29-1455. | 3.29-1-8-0-1455 | 2 | 0 | Нагнетание раствора за сборную обделку тоннелей, сооружаемых щитами, при притоке воды в забое более 5 м3/ч | Элемент, Материал
13425 | 3.29-1456. | 3.29-1-8-0-1456 | 2 | 0 | Нагнетание раствора за монолитную бетонную и железобетонную обделки | Элемент, Материал
13431 | 3.29-1457. | 3.29-1-8-0-1457 | 2 | 0 | Нагнетание раствора за сборную чугунную обделку наклонных тоннелей диаметром 9,8 м, сооружаемых без щита, при притоке воды в забое более 5 м3/ч | Элемент, Материал
13436 | 3.29-1458. | 3.29-1-8-0-1458 | 2 | 0 | Нагнетание раствора за сборную чугунную обделку тоннелей, сооружаемых без щита, при притоке воды в забое более 5 м3/ч | Элемент, Материал
13447 | 3.29-1459. | 3.29-1-8-0-1459 | 2 | 0 | Нагнетание раствора за сборную чугунную обделку тоннелей, сооружаемых без щита, при притоке воды в забое более 5 м3/ч в замороженных грунтах | Элемент, Материал
13452 | 3.29-1460. | 3.29-1-8-0-1460 | 2 | 0 | Первичное нагнетание раствора за сборную обделку наклонных тоннелей, сооружаемых без щита | Элемент, Материал
13466 | 3.29-1461. | 3.29-1-8-0-1461 | 2 | 0 | Первичное нагнетание раствора за сборную обделку тоннелей, сооружаемых без щита, с притоком воды в забое до 5 м3/ч | Элемент, Материал
13477 | 3.29-1462. | 3.29-1-8-0-1462 | 2 | 0 | Контрольное нагнетание раствора за монолитную обделку тоннелей | Элемент, Материал
13480 | 3.29-1463. | 3.29-1-8-0-1463 | 2 | 0 | Контрольное нагнетание раствора за сборную обделку из чугунных тюбингов тоннелей | Элемент, Материал
13486 | 3.29-1464. | 3.29-1-8-0-1464 | 2 | 0 | Инъекционное усиление тоннелей метрополитена | Элемент, Материал
13500 | 3.29-1465. | 3.29-1-8-0-1465 | 2 | 0 | Нагнетание раствора за железобетонную обделку с замещением бентонитового раствора при сооружении шахтных стволов диаметром 6,4 м стволопроходческим комплексом | Элемент, Материал
13503 | 3.29-1485. | 3.29-1-8-0-1485 | 2 | 0 | Нагнетание раствора за обделку тоннелей, сооружаемых механизированными щитами импортного производства, при притоке воды в забое более 5 м3/ч | Элемент, Материал
13509 | 3.29-1486. | 3.29-1-8-0-1486 | 2 | 0 | Нагнетание раствора за сборную обделку тоннелей, сооружаемых щитами | Элемент, Материал
13521 | 3.29-1487. | 3.29-1-8-0-1487 | 2 | 0 | Нагнетание раствора за сборную обделку шахтных стволов | Элемент, Материал
13526 | 3.29-1500. | 3.29-1-9-0-1500 | 2 | 0 | Устройство внутренних конструкций тоннелей | Элемент, Материал
13532 | 3.29-1501. | 3.29-1-9-0-1501 | 2 | 0 | Устройство внутренних конструкций тоннелей из монолитного железобетона | Элемент, Материал
13538 | 3.29-1502. | 3.29-1-9-0-1502 | 2 | 0 | Устройство внутренних сборных железобетонных конструкций тоннелей | Элемент, Материал
13542 | 3.29-1503. | 3.29-1-9-0-1503 | 2 | 0 | Укладка сборных железобетонных лотковых плит | Элемент, Материал
13546 | 3.29-1504. | 3.29-1-9-0-1504 | 2 | 0 | Устройство бетонного основания и железобетонных монолитных фундаментов в эскалаторном тоннеле | Элемент, Материал
13550 | 3.29-1505. | 3.29-1-9-0-1505 | 2 | 0 | Устройство монолитных железобетонных лестниц и площадок | Элемент, Материал
13553 | 3.29-1506. | 3.29-1-9-0-1506 | 2 | 0 | Устройство перегородок железобетонных монолитных | Элемент, Материал
13556 | 3.29-1507. | 3.29-1-9-0-1507 | 2 | 0 | Устройство сборных железобетонных лестниц | Элемент, Материал
13559 | 3.29-1508. | 3.29-1-9-0-1508 | 2 | 0 | Устройство сборных железобетонных ступеней между фундаментами в эскалаторном тоннеле | Элемент, Материал
13562 | 3.29-1509. | 3.29-1-9-0-1509 | 2 | 0 | Устройство перегородок из хризотилцементных плоских листов по металлическому каркасу из угловой стали | Элемент, Материал
13565 | 3.29-1510. | 3.29-1-9-0-1510 | 2 | 0 | Устройство перекрытий из хризотилцементных плоских листов на стальном каркасе | Элемент, Материал
13568 | 3.29-1511. | 3.29-1-9-0-1511 | 2 | 0 | Устройство стальных лестниц в тоннелях | Элемент, Материал
13571 | 3.29-1512. | 3.29-1-9-0-1512 | 2 | 0 | Устройство путевых стен из кабельных блоков | Элемент, Материал
13574 | 3.29-1513. | 3.29-1-9-0-1513 | 2 | 0 | Устройство железобетонных упоров в путевом тоннеле | Элемент, Материал
13577 | 3.29-1514. | 3.29-1-9-0-1514 | 2 | 0 | Укладка хризотилцементных труб в тоннелях | Элемент, Материал
13582 | 3.29-1515. | 3.29-1-9-0-1515 | 2 | 0 | Затирка бетонных поверхностей | Элемент, Материал
13585 | 3.29-1684. | 3.29-1-9-0-1684 | 2 | 0 | Устройство армокирпичных перегородок | Элемент, Материал
13589 | 3.29-1535. | 3.29-1-10-0-1535 | 2 | 0 | Проходка вручную (отбойными молотками) проёмов станционных тоннелей | Элемент, Материал
13595 | 3.29-1536. | 3.29-1-10-0-1536 | 2 | 0 | Проходка проёмов станционных тоннелей буровзрывным способом при бурении шпуров перфоратором | Элемент, Материал
13603 | 3.29-1537. | 3.29-1-10-0-1537 | 2 | 0 | Установка опорных металлических башмаков, стальных колонн, устройство металлического обрамления проходов и колонн | Элемент, Материал
13608 | 3.29-1538. | 3.29-1-10-0-1538 | 2 | 0 | Установка стальной колонны и опорного металлического башмака механическим укладчиком | Элемент, Материал
13612 | 3.29-1539. | 3.29-1-10-0-1539 | 2 | 0 | Устройство бетонного основания под трубопроводы в тоннелях | Элемент, Материал
13615 | 3.29-1540. | 3.29-1-10-0-1540 | 2 | 0 | Устройство водоотводных канав без крепей | Элемент, Материал
13620 | 3.29-1541. | 3.29-1-10-0-1541 | 2 | 0 | Устройство водоотводных канав с крепями | Элемент, Материал
13634 | 3.29-1542. | 3.29-1-10-0-1542 | 2 | 0 | Установка гильз из стальных труб | Элемент, Материал
13639 | 3.29-1543. | 3.29-1-10-0-1543 | 2 | 0 | Установка и разборка временных металлических рам | Элемент, Материал
13642 | 3.29-1544. | 3.29-1-10-0-1544 | 2 | 0 | Установка и разборка промежуточных деревянных рам | Элемент, Материал
13647 | 3.29-1545. | 3.29-1-10-0-1545 | 2 | 0 | Установка промежуточных арок при деревянной затяжке | Элемент, Материал
13655 | 3.29-1546. | 3.29-1-10-0-1546 | 2 | 0 | Установка металлических закладных деталей | Элемент, Материал
13661 | 3.29-1547. | 3.29-1-10-0-1547 | 2 | 0 | Металлические рамы постоянные (промежуточные) | Элемент, Материал
13665 | 3.29-1548. | 3.29-1-10-0-1548 | 2 | 0 | Укладка и разборка монтажных балок в щитовых камерах | Элемент, Материал
13669 | 3.29-1549. | 3.29-1-10-0-1549 | 2 | 0 | Устройство железобетонных сопряжений колодца с коллектором | Элемент, Материал
13672 | 3.29-1550. | 3.29-1-10-0-1550 | 2 | 0 | Устройство и разборка стяжек в тоннелях | Элемент, Материал
13682 | 3.29-1551. | 3.29-1-10-0-1551 | 2 | 0 | Устройство стяжки механизированным способом | Элемент, Материал
13686 | 3.29-1552. | 3.29-1-10-0-1552 | 2 | 0 | Устройство железобетонного основания в шахтных стволах | Элемент, Материал
13689 | 3.29-1553. | 3.29-1-10-0-1553 | 2 | 0 | Устройство водозащитного зонта из стальных конструкций, защитного зонта из стеклопластиковых панелей | Элемент, Материал
13694 | 3.29-1554. | 3.29-1-10-0-1554 | 2 | 0 | Прием и выгрузка грунта | Элемент, Материал
13698 | 3.29-1555. | 3.29-1-10-0-1555 | 2 | 0 | Пробивка в бетоне гнезд | Элемент, Материал
13701 | 3.29-1556. | 3.29-1-10-0-1556 | 2 | 0 | Разломка кирпичных перегородок в подземных сооружениях | Элемент, Материал
13704 | 3.29-1557. | 3.29-1-10-0-1557 | 2 | 0 | Разломка стен и массивов из монолитного бетона | Элемент, Материал
13709 | 3.29-1558. | 3.29-1-10-0-1558 | 2 | 0 | Разломка стен и массивов из монолитного железобетона | Элемент, Материал
13714 | 3.29-1559. | 3.29-1-10-0-1559 | 2 | 0 | Резка бетонных конструкций с помощью оборудования для алмазной резки | Элемент, Материал
13719 | 3.29-1560. | 3.29-1-10-0-1560 | 2 | 0 | Резка железобетонных конструкций с помощью оборудования для алмазной резки | Элемент, Материал
13724 | 3.29-1561. | 3.29-1-10-0-1561 | 2 | 0 | Сверление отверстий в железобетонных конструкциях установками алмазного сверления в подземных сооружениях | Элемент, Материал
13729 | 3.29-1562. | 3.29-1-10-0-1562 | 2 | 0 | Засыпка грунтом пазух шахтных стволов | Элемент, Материал
13735 | 3.29-1563. | 3.29-1-10-0-1563 | 2 | 0 | Засыпка шахтных стволов | Элемент, Материал
13738 | 3.29-1564. | 3.29-1-10-0-1564 | 2 | 0 | Закладка подземных выработок глубокого заложения грунтом (известняк с глиной) скреперной лебедкой | Элемент, Материал
13742 | 3.29-1565. | 3.29-1-10-0-1565 | 2 | 0 | Закладка выработок бутовым камнем | Элемент, Материал
13746 | 3.29-1566. | 3.29-1-10-0-1566 | 2 | 0 | Забутовка выработок бетоном | Элемент, Материал
13749 | 3.29-1567. | 3.29-1-10-0-1567 | 2 | 0 | Забутовка шахтного ствола | Элемент, Материал
13752 | 3.29-1568. | 3.29-1-10-0-1568 | 2 | 0 | Монтаж и демонтаж вертикального бетоновода при подводном бетонировании оснований шахтных стволов, сооружаемых стволопроходческим комплексом | Элемент, Материал
13755 | 3.29-1569. | 3.29-1-10-0-1569 | 2 | 0 | Монтаж и демонтаж инженерных коммуникаций при сооружении шахтных стволов диаметром 6,4 м стволопроходческим комплексом | Элемент, Материал
13758 | 3.29-1570. | 3.29-1-10-0-1570 | 2 | 0 | Подводное бетонирование оснований шахтных стволов, сооружаемых стволопроходческим комплексом | Элемент, Материал
13761 | 3.29-1571. | 3.29-1-10-0-1571 | 2 | 0 | Откачка воды из шахтных стволов диаметром 6,4 м, сооружаемых стволопроходческим комплексом | Элемент, Материал
13764 | 3.29-1957. | 3.29-1-10-0-1957 | 2 | 0 | Монтаж и демонтаж тюбингоукладчика для станционных тоннелей диаметром 8,5 м | Элемент, Материал
13768 | 3.29-1967. | 3.29-1-10-0-1967 | 2 | 0 | Монтаж и демонтаж тюбингоукладчика для станционных тоннелей переменного сечения диаметром 5,5-10,7 м | Элемент, Материал
13776 | 3.29-1585. | 3.29-2-1-0-1585 | 2 | 0 | Погружение и извлечение свай | Элемент, Материал
13784 | 3.29-1586. | 3.29-2-1-0-1586 | 2 | 0 | Наращивание стальных свай | Элемент, Материал
13787 | 3.29-1587. | 3.29-2-1-0-1587 | 2 | 0 | Установка стальных расстрелов из профильной стали | Элемент, Материал
13791 | 3.29-1588. | 3.29-2-1-0-1588 | 2 | 0 | Установка стальных продольных связей | Элемент, Материал
13794 | 3.29-1589. | 3.29-2-1-0-1589 | 2 | 0 | Установка деревянных расстрелов | Элемент, Материал
13798 | 3.29-1590. | 3.29-2-1-0-1590 | 2 | 0 | Снятие стальных расстрелов | Элемент, Материал
13802 | 3.29-1591. | 3.29-2-1-0-1591 | 2 | 0 | Снятие продольных связей | Элемент, Материал
13805 | 3.29-1592. | 3.29-2-1-0-1592 | 2 | 0 | Устройство стержневых анкеров | Элемент, Материал
13815 | 3.29-1593. | 3.29-2-1-0-1593 | 2 | 0 | Устройство и снятие расстрелов из стальных труб в котлованах | Элемент, Материал
13827 | 3.29-1594. | 3.29-2-1-0-1594 | 2 | 0 | Устройство и разборка металлического пояса из сдвоенных двутавровых балок при креплении котлованов | Элемент, Материал
13831 | 3.29-1595. | 3.29-2-1-0-1595 | 2 | 0 | Устройство и разборка металлического пояса из двутавровых балок при креплении котлованов | Элемент, Материал
13835 | 3.29-1596. | 3.29-2-1-0-1596 | 2 | 0 | Устройство и разборка деревянной забирки между сваями в грунтах средней влажности | Элемент, Материал
13839 | 3.29-1597. | 3.29-2-1-0-1597 | 2 | 0 | Устройство деревянной забирки между сваями в грунтах насыщенных водой | Элемент, Материал
13843 | 3.29-1598. | 3.29-2-1-0-1598 | 2 | 0 | Устройство защитного экрана из стальных труб | Элемент, Материал
13847 | 3.29-1599. | 3.29-2-1-0-1599 | 2 | 0 | Заполнение труб защитного экрана бетоном | Элемент, Материал
13850 | 3.29-1600. | 3.29-2-1-0-1600 | 2 | 0 | Установка анкеров | Элемент, Материал
13859 | 3.29-1610. | 3.29-2-2-0-1610 | 2 | 0 | Разработка грунта в котлованах со свайным креплением стен при строительстве метрополитена открытым способом работ | Элемент, Материал
13864 | 3.29-1611. | 3.29-2-2-0-1611 | 2 | 0 | Механизированная разработка грунта в котлованах глубиной до 7,5 м шириной более 10 м и вертикальным креплением стен при строительстве метрополитена открытым способом | Элемент, Материал
13869 | 3.29-1612. | 3.29-2-2-0-1612 | 2 | 0 | Засыпка тоннелей | Элемент, Материал
13880 | 3.29-1627. | 3.29-2-3-0-1627 | 2 | 0 | Монолитные бетонные и железобетонные прогоны, плиты, фундаменты под оборудование | Элемент, Материал
13888 | 3.29-1628. | 3.29-2-3-0-1628 | 2 | 0 | Устройство монолитных железобетонных лотков | Элемент, Материал
13894 | 3.29-1629. | 3.29-2-3-0-1629 | 2 | 0 | Устройство монолитных железобетонных платформ | Элемент, Материал
13897 | 3.29-1630. | 3.29-2-3-0-1630 | 2 | 0 | Устройство монолитных железобетонных стен в деревянной или металлической опалубке | Элемент, Материал
13909 | 3.29-1631. | 3.29-2-3-0-1631 | 2 | 0 | Устройство монолитных железобетонных стен в комбинированной опалубке | Элемент, Материал
13917 | 3.29-1632. | 3.29-2-3-0-1632 | 2 | 0 | Устройство монолитных железобетонных перекрытий в деревянной или металлической опалубке | Элемент, Материал
13929 | 3.29-1633. | 3.29-2-3-0-1633 | 2 | 0 | Устройство монолитных железобетонных перекрытий в комбинированной опалубке на высоте от опорной площадки конструкций до 5 м. бетонирование | Элемент, Материал
13934 | 3.29-1634. | 3.29-2-3-0-1634 | 2 | 0 | Устройство монолитных железобетонных колонн | Элемент, Материал
13942 | 3.29-1635. | 3.29-2-3-0-1635 | 2 | 0 | Бетонирование монолитных железобетонных стен толщиной более 800 мм в деревометаллической опалубке в котловане с вертикальным креплением | Элемент, Материал
13946 | 3.29-1636. | 3.29-2-3-0-1636 | 2 | 0 | Бетонирование монолитных железобетонных стен толщиной более 800 мм в деревометаллической опалубке в котлованах с откосами | Элемент, Материал
13950 | 3.29-1637. | 3.29-2-3-0-1637 | 2 | 0 | Бетонирование монолитных железобетонных перекрытий толщиной более 800 мм в деревометаллической опалубке | Элемент, Материал
13954 | 3.29-1638. | 3.29-2-3-0-1638 | 2 | 0 | Бетонирование монолитных железобетонных колонн толщиной более 800 мм в деревометаллической опалубке | Элемент, Материал
13958 | 3.29-1639. | 3.29-2-3-0-1639 | 2 | 0 | Изготовление опалубки и поддерживающих конструкций для устройства монолитных бетонных сводов с креплением в пределах конструкции с использованием металлической опалубки | Элемент, Материал
13970 | 3.29-1640. | 3.29-2-3-0-1640 | 2 | 0 | Изготовление опалубки и поддерживающих конструкций для устройства монолитных бетонных сводов с выносным креплением использованием металлической опалубки | Элемент, Материал
13981 | 3.29-1641. | 3.29-2-3-0-1641 | 2 | 0 | Изготовление опалубки и поддерживающих конструкций для устройства монолитных бетонных стен | Элемент, Материал
13986 | 3.29-1642. | 3.29-2-3-0-1642 | 2 | 0 | Изготовление опалубки для устройства железобетонных упоров в путевом тоннеле | Элемент, Материал
13989 | 3.29-1643. | 3.29-2-3-0-1643 | 2 | 0 | Изготовление опалубки и поддерживающих конструкций для сооружения монолитной железобетонной перегородки | Элемент, Материал
13992 | 3.29-1644. | 3.29-2-3-0-1644 | 2 | 0 | Изготовление деревянной опалубки и поддерживающих конструкций для устройства бетонного основания под фундаменты, железобетонных монолитных фундаментов в эскалаторном тоннеле | Элемент, Материал
13996 | 3.29-1645. | 3.29-2-3-0-1645 | 2 | 0 | Изготовление опалубки и поддерживающих конструкций для забутовки выработок бетоном | Элемент, Материал
13999 | 3.29-1646. | 3.29-2-3-0-1646 | 2 | 0 | Изготовление опалубки и поддерживающих конструкций для устройства монолитных железобетонных лестниц и площадок | Элемент, Материал
14002 | 3.29-1647. | 3.29-2-3-0-1647 | 2 | 0 | Изготовление деревянной опалубки и поддерживающих конструкций для бетонирования монолитных железобетонных стен | Элемент, Материал
14008 | 3.29-1648. | 3.29-2-3-0-1648 | 2 | 0 | Изготовление металлической опалубки и поддерживающих конструкций для бетонирования монолитных железобетонных стен | Элемент, Материал
14014 | 3.29-1649. | 3.29-2-3-0-1649 | 2 | 0 | Изготовление деревянной опалубки и поддерживающих конструкций для бетонирования монолитных железобетонных перекрытий | Элемент, Материал
14020 | 3.29-1650. | 3.29-2-3-0-1650 | 2 | 0 | Изготовление металлической опалубки и поддерживающих конструкций для бетонирования монолитных железобетонных перекрытий | Элемент, Материал
14026 | 3.29-1651. | 3.29-2-3-0-1651 | 2 | 0 | Изготовление деревянной опалубки и поддерживающих конструкций для бетонирования монолитных железобетонных колонн | Элемент, Материал
14030 | 3.29-1652. | 3.29-2-3-0-1652 | 2 | 0 | Изготовление металлической опалубки и поддерживающих конструкций для бетонирования монолитных железобетонных колонн | Элемент, Материал
14034 | 3.29-1653. | 3.29-2-3-0-1653 | 2 | 0 | Изготовление опалубки и поддерживающих конструкций для устройства монолитных железобетонных платформ | Элемент, Материал
14037 | 3.29-1654. | 3.29-2-3-0-1654 | 2 | 0 | Изготовление опалубки и поддерживающих конструкций для устройства монолитных бетонных обделок штолен | Элемент, Материал
14045 | 3.29-1655. | 3.29-2-3-0-1655 | 2 | 0 | Устройство поддерживающих конструкций при бетонировании перекрытий | Элемент, Материал
14056 | 3.29-1656. | 3.29-2-3-0-1656 | 2 | 0 | Устройство поддерживающих конструкций при бетонировании стен | Элемент, Материал
14066 | 3.29-1657. | 3.29-2-3-0-1657 | 2 | 0 | Устройство поддерживающих конструкций при бетонировании колонн | Элемент, Материал
14076 | 3.29-1658. | 3.29-2-3-0-1658 | 2 | 0 | Изготовление опалубки при бетонировании балок перекрытий, подкрановых и обвязочных на высоте от опорной площадки более 6 м при высоте балок более 800 мм в деревянной опалубке | Элемент, Материал
14079 | 3.29-1659. | 3.29-2-3-0-1659 | 2 | 0 | Изготовление поддерживающих конструкций при бетонировании лотков платформенного участка односводчатых станционных тоннелей на вертикальном участке | Элемент, Материал
14082 | 3.29-1660. | 3.29-2-3-0-1660 | 2 | 0 | Бетонирование пазух в котловане с вертикальным креплением | Элемент, Материал
14086 | 3.29-1661. | 3.29-2-3-0-1661 | 2 | 0 | Бетонирование пазух в котловане с откосами | Элемент, Материал
14090 | 3.29-1662. | 3.29-2-3-0-1662 | 2 | 0 | Изготовление опалубки при бетонировании балки (распорки) высотой 4 м, шириной 800 мм и длиной до 15 м при сооружении дорожных тоннелей шириной более 10 м | Элемент, Материал
14093 | 3.29-1663. | 3.29-2-3-0-1663 | 2 | 0 | Армирование балок перекрытий, подкрановых и обвязочных на высоте от опорной площадки более 6 м при высоте балок более 800 мм | Элемент, Материал
14097 | 3.29-1664. | 3.29-2-3-0-1664 | 2 | 0 | Изготовление поддерживающих конструкций при бетонировании балки (распорки) высотой 4 м, шириной 800 мм и длиной 15 м при сооружении дорожных тоннелей шириной более 10 м | Элемент, Материал
14100 | 3.29-1665. | 3.29-2-3-0-1665 | 2 | 0 | Бетонирование балки (распорки) высотой 4 м, шириной 800 мм и длиной до 15 м при сооружении дорожных тоннелей шириной более 10 м | Элемент, Материал
14103 | 3.29-1666. | 3.29-2-3-0-1666 | 2 | 0 | Армирование монолитной железобетонной балки (распорки) высотой 4 м, шириной 800 мм и длиной до 15 м при сооружении дорожных тоннелей шириной более 10 м | Элемент, Материал
14106 | 3.29-1667. | 3.29-2-3-0-1667 | 2 | 0 | Бетонирование балок перекрытий, подкрановых и обвязочных на высоте от опорной площадки более 6 м при высоте балок более 800 мм в деревянной опалубке | Элемент, Материал
14109 | 3.29-1668. | 3.29-2-3-0-1668 | 2 | 0 | Бетонирование балок перекрытий, подкрановых и обвязочных на высоте от опорной площадки до 6 м при высоте балок до 500 мм | Элемент, Материал
14112 | 3.29-1669. | 3.29-2-3-0-1669 | 2 | 0 | Бетонирование балок перекрытий, подкрановых и обвязочных на высоте от опорной площадки до 6 м при высоте балок до 800 мм | Элемент, Материал
14115 | 3.29-1670. | 3.29-2-3-0-1670 | 2 | 0 | Бетонирование лотков платформенного участка односводчатых станционных тоннелей на вертикальном участке | Элемент, Материал
14118 | 3.29-1671. | 3.29-2-3-0-1671 | 2 | 0 | Бетонирование лотков платформенного участка односводчатых станционных тоннелей на горизонтальном участке | Элемент, Материал
14121 | 3.29-1672. | 3.29-2-3-0-1672 | 2 | 0 | Бетонирование балок перекрытий, подкрановых и обвязочных на высоте от опорной площадки до 6 м при высоте балок более 800 мм | Элемент, Материал
14124 | 3.29-1673. | 3.29-2-3-0-1673 | 2 | 0 | Бетонирование балок перекрытий, подкрановых и обвязочных на высоте от опорной площадки более 6 м при высоте балок более 800 мм в металлической опалубке | Элемент, Материал
14127 | 3.29-1674. | 3.29-2-3-0-1674 | 2 | 0 | Армирование балок перекрытий, подкрановых и обвязочных на высоте от опорной площадки до 6 м | Элемент, Материал
14132 | 3.29-1675. | 3.29-2-3-0-1675 | 2 | 0 | Армирование лотков платформенного участка односводчатых станционных тоннелей на вертикальном и горизонтальном участках | Элемент, Материал
14136 | 3.29-1676. | 3.29-2-3-0-1676 | 2 | 0 | Изготовление опалубки при бетонировании лотков платформенного участка односводчатых тоннелей | Элемент, Материал
14140 | 3.29-1677. | 3.29-2-3-0-1677 | 2 | 0 | Изготовление опалубки при бетонировании балок перекрытий, подкрановых и обвязочных при высоте балок более 800 мм | Элемент, Материал
14144 | 3.29-1678. | 3.29-2-3-0-1678 | 2 | 0 | Изготовление опалубки при бетонировании балок перекрытий, подкрановых и обвязочных на высоте от опорной площадки до 6 м | Элемент, Материал
14148 | 3.29-1679. | 3.29-2-3-0-1679 | 2 | 0 | Изготовление поддерживающих конструкций при бетонировании балок перекрытий, подкрановых и обвязочных на высоте от опорной площадки более 6 м при высоте балок более 800 мм | Элемент, Материал
14152 | 3.29-1680. | 3.29-2-3-0-1680 | 2 | 0 | Изготовление поддерживающих конструкций при бетонировании балок перекрытий, подкрановых и обвязочных на высоте от опорной площадки до 6 м | Элемент, Материал
14157 | 3.29-1681. | 3.29-2-3-0-1681 | 2 | 0 | Изготовление поддерживающих конструкций при бетонировании лотков платформенного участка односводчатых станционных тоннелей на горизонтальном участке | Элемент, Материал
14160 | 3.29-1682. | 3.29-2-3-0-1682 | 2 | 0 | Устройство монолитных лестниц и площадок при открытом способе работ | Элемент, Материал
14166 | 3.29-1683. | 3.29-2-3-0-1683 | 2 | 0 | Бетонирование разрывов между блоками в лотке | Элемент, Материал
14169 | 3.29-1685. | 3.29-2-3-0-1685 | 2 | 0 | Устройство бетонного основания в котлованах шириной до 40 м под лоток | Элемент, Материал
14173 | 3.29-1686. | 3.29-2-3-0-1686 | 2 | 0 | Устройство бетонного основания в котлованах шириной более 40 м под лоток | Элемент, Материал
14177 | 3.29-1687. | 3.29-2-3-0-1687 | 2 | 0 | Устройство щебеночной подготовки в котлованах шириной до 40 м в грунтах средней влажности | Элемент, Материал
14181 | 3.29-1688. | 3.29-2-3-0-1688 | 2 | 0 | Устройство щебеночной подготовки в котлованах шириной более 40 м в грунтах средней влажности | Элемент, Материал
14185 | 3.29-1689. | 3.29-2-3-0-1689 | 2 | 0 | Устройство щебеночной подготовки в котлованах шириной до 40 м в мокрых и разжиженных грунтах | Элемент, Материал
14189 | 3.29-1690. | 3.29-2-3-0-1690 | 2 | 0 | Устройство щебеночной подготовки в котлованах шириной более 40 м в мокрых и разжиженных грунтах | Элемент, Материал
14193 | 3.29-1691. | 3.29-2-3-0-1691 | 2 | 0 | Внутрипостроечные погрузо-разгрузочные работы на шахтной поверхности на доставку и комплектование чугунной обделки в горизонтальных тоннелях | Элемент, Материал
14197 | 3.29-1692. | 3.29-2-3-0-1692 | 2 | 0 | Заполнение пазух бетоном | Элемент, Материал
14200 | 3.29-1693. | 3.29-2-3-0-1693 | 2 | 0 | Устройство железобетонных обойм трубопроводов | Элемент, Материал
14203 | 3.29-1694. | 3.29-2-3-0-1694 | 2 | 0 | Устройство деформационных швов | Элемент, Материал
14209 | 3.29-1695. | 3.29-2-3-0-1695 | 2 | 0 | Армирование монолитных железобетонных плит перекрытий отдельными стержнями и арматурными заготовками | Элемент, Материал
14215 | 3.29-1696. | 3.29-2-3-0-1696 | 2 | 0 | Армирование монолитных железобетонных стен отдельными стержнями и арматурными заготовками | Элемент, Материал
14221 | 3.29-1970. | 3.29-2-3-0-1970 | 2 | 0 | Устройство монолитных боковых железобетонных стен толщиной от 400 мм до 800 мм с применением односторонней инвентарной комбинированной опалубки в котлованах с креплением. бетонирование. | Элемент, Материал
14224 | 3.29-1973. | 3.29-2-3-0-1973 | 2 | 0 | Устройство монолитных железобетонных плоских перекрытий в комбинированной опалубке на высоте от опорной площадки конструкций более 5 м. бетонирование | Элемент, Материал
14230 | 3.29-1710. | 3.29-2-4-0-1710 | 2 | 0 | Сборные обделки | Элемент, Материал
14245 | 3.29-1725. | 3.29-2-5-0-1725 | 2 | 0 | Устройство наружной оклеечной гидроизоляции из рулонных материалов | Элемент, Материал
14268 | 3.29-1726. | 3.29-2-5-0-1726 | 2 | 0 | Устройство наружной оклеечной гидроизоляции лотков, стен, сводов тоннеля из рулонных материалов | Элемент, Материал
14275 | 3.29-1727. | 3.29-2-5-0-1727 | 2 | 0 | Устройство примыканий рулонной гидроизоляции в местах сопряжения "стена-лоток" | Элемент, Материал
14279 | 3.29-1728. | 3.29-2-5-0-1728 | 2 | 0 | Устройство примыканий рулонной гидроизоляции в местах сопряжения "стена-перекрытие" | Элемент, Материал
14283 | 3.29-1729. | 3.29-2-5-0-1729 | 2 | 0 | Устройство наружной оклеечной гидроизоляции стен гидростеклоизолом | Элемент, Материал
14293 | 3.29-1730. | 3.29-2-5-0-1730 | 2 | 0 | Устройство наружной оклеечной гидроизоляции перекрытий гидростеклоизолом | Элемент, Материал
14299 | 3.29-1731. | 3.29-2-5-0-1731 | 2 | 0 | Устройство наружной оклеечной гидроизоляции лотков гидростеклоизолом | Элемент, Материал
14303 | 3.29-1732. | 3.29-2-5-0-1732 | 2 | 0 | Устройство обмазочной гидроизоляции | Элемент, Материал
14306 | 3.29-1733. | 3.29-2-5-0-1733 | 2 | 0 | Устройство гидроизоляции с утеплителем | Элемент, Материал
14313 | 3.29-1734. | 3.29-2-5-0-1734 | 2 | 0 | Устройство наружной гидроизоляции стен с применением мембран в котлованах | Элемент, Материал
14317 | 3.29-1735. | 3.29-2-5-0-1735 | 2 | 0 | Устройство наружной гидроизоляции перекрытий с применением мембран | Элемент, Материал
14321 | 3.29-1736. | 3.29-2-5-0-1736 | 2 | 0 | Устройство наружной гидроизоляции с применением мембраны толщиной 2 мм с 2-мя слоями геотекстиля, гидрошпонка 3 ребра со штуцерами | Элемент, Материал
14325 | 3.29-1737. | 3.29-2-5-0-1737 | 2 | 0 | Устройство теплоизоляции перекрытий тоннелей мелкого заложения | Элемент, Материал
14328 | 3.29-1738. | 3.29-2-5-0-1738 | 2 | 0 | Устройство пароизоляции в 1 слой из рулонных материалов | Элемент, Материал
14331 | 3.29-1739. | 3.29-2-5-0-1739 | 2 | 0 | Устройство защитного слоя пароизоляции из цементно-песчаного раствора | Элемент, Материал
14334 | 3.29-1740. | 3.29-2-5-0-1740 | 2 | 0 | Устройство защитных стен из керамического кирпича, силикатных и бетонных блоков | Элемент, Материал
14340 | 3.29-1741. | 3.29-2-5-0-1741 | 2 | 0 | Гидроизоляция поверхностей бетонных, железобетонных и металлических конструкций холодной мастикой способом пневматического распыления | Элемент, Материал
14345 | 3.29-1755. | 3.29-2-6-0-1755 | 2 | 0 | Устройство путевой стены из кабельных блоков | Элемент, Материал
14348 | 3.29-1756. | 3.29-2-6-0-1756 | 2 | 0 | Заливка вручную цементным раствором 1:3 зазора между стеновыми блоками и гидроизоляцией | Элемент, Материал
14352 | 3.29-1757. | 3.29-2-6-0-1757 | 2 | 0 | Чеканка фибробетоном стыков между колоннами и прогонами | Элемент, Материал
14355 | 3.29-1758. | 3.29-2-6-0-1758 | 2 | 0 | Монтаж и демонтаж бурового стволопроходческого комплекса | Элемент, Материал
14359 | 3.29-1759. | 3.29-2-6-0-1759 | 2 | 0 | Подводное бетонирование основания шахтного ствола, сооруженного буровым стволопроходческим комплексом | Элемент, Материал
14362 | 3.29-1760. | 3.29-2-6-0-1760 | 2 | 0 | Монтаж оборудования тоннелепроходческого комплекса диаметром до 6,5 м | Элемент, Материал
14365 | 3.29-1761. | 3.29-2-6-0-1761 | 2 | 0 | Демонтаж оборудования тоннелепроходческого комплекса диаметром до 6,5 м | Элемент, Материал
14368 | 3.29-1955. | 3.29-2-6-0-1955 | 2 | 0 | Ввод в забой и вывод из забоя тоннелепроходческого механизированного комплекса импортного производства диаметром от 10,6 до 11 м | Элемент, Материал
14377 | 3.29-1958. | 3.29-2-6-0-1958 | 2 | 0 | Монтаж и демонтаж тюбингоукладчика для наклонных тоннелей диаметром 9,8 м | Элемент, Материал
14381 | 3.29-1972. | 3.29-2-6-0-1972 | 2 | 0 | Внутрипостроечный транспорт материалов для проходки тоннелей, сооружаемых при помощи тоннелепроходческих механизированных комплексов (тпмк) | Элемент, Материал
14392 | 3.29-1978. | 3.29-2-6-0-1978 | 2 | 0 | Монтаж тоннельного конвейера для выдачи породы на поверхность при проходке тоннелей тоннелепроходческими механизированными комплексами импортного производства | Элемент, Материал
14398 | 3.29-1979. | 3.29-2-6-0-1979 | 2 | 0 | Монтаж оборудования тоннелепроходческого комплекса с грунтопригрузом диаметром от 10,6 до 11 м импортного производства | Элемент, Материал
14401 | 3.29-1981. | 3.29-2-6-0-1981 | 2 | 0 | Демонтаж оборудования тоннелепроходческого комплекса с грунтопригрузом диаметром от 10,6 до 11 м импортного производства | Элемент, Материал
14404 | 3.29-1982. | 3.29-2-6-0-1982 | 2 | 0 | Монтаж отвального конвейера для выдачи породы при проходке тоннелей тоннелепроходческими механизированными комплексами импортного производства | Элемент, Материал
14409 | 3.29-1983. | 3.29-2-6-0-1983 | 2 | 0 | Монтаж вертикального конвейера для выдачи породы при проходке тоннелей тоннелепроходческими механизированными комплексами импортного производства | Элемент, Материал
14415 | 3.29-1984. | 3.29-2-6-0-1984 | 2 | 0 | Демонтаж тоннельного конвейера для выдачи породы на поверхность при проходке тоннелей тоннелепроходческими механизированными комплексами импортного производства | Элемент, Материал
14423 | 3.29-1775. | 3.29-3-1-0-1775 | 2 | 0 | Укладка пути в тоннелях и на смотровых канавах | Элемент, Материал
14434 | 3.29-1776. | 3.29-3-1-0-1776 | 2 | 0 | Подъем, рихтовка, раскрепление пути | Элемент, Материал
14440 | 3.29-1777. | 3.29-3-1-0-1777 | 2 | 0 | Бетонирование пути в подземных условиях метрополитена | Элемент, Материал
14444 | 3.29-1778. | 3.29-3-1-0-1778 | 2 | 0 | Балластировка пути в подземных условиях метрополитена глубокого и мелкого заложения | Элемент, Материал
14448 | 3.29-1779. | 3.29-3-1-0-1779 | 2 | 0 | Укладка стрелочных переводов | Элемент, Материал
14452 | 3.29-1780. | 3.29-3-1-0-1780 | 2 | 0 | Балластировка стрелочных переводов m1/9 в подземных условиях метрополитена глубокого и мелкого заложения | Элемент, Материал
14456 | 3.29-1781. | 3.29-3-1-0-1781 | 2 | 0 | Укладка и балластировка перекрестного съезда | Элемент, Материал
14460 | 3.29-1782. | 3.29-3-1-0-1782 | 2 | 0 | Устройство рельсового упора в подземных условиях метрополитена глубокого заложения | Элемент, Материал
14463 | 3.29-1783. | 3.29-3-1-0-1783 | 2 | 0 | Отделка пути в подземных условиях | Элемент, Материал
14467 | 3.29-1784. | 3.29-3-1-0-1784 | 2 | 0 | Отделка стрелочных переводов м1/9 в подземных условиях метрополитена | Элемент, Материал
14470 | 3.29-1785. | 3.29-3-1-0-1785 | 2 | 0 | Отделка перекрестных съездов м2/9 | Элемент, Материал
14473 | 3.29-1786. | 3.29-3-1-0-1786 | 2 | 0 | Послеосадочный ремонт пути | Элемент, Материал
14478 | 3.29-1787. | 3.29-3-1-0-1787 | 2 | 0 | Послеосадочный ремонт стрелочных переводов м1/9 в подземных условиях метрополитена | Элемент, Материал
14481 | 3.29-1788. | 3.29-3-1-0-1788 | 2 | 0 | Послеосадочный ремонт перекрестных съездов м2/9 | Элемент, Материал
14484 | 3.29-1789. | 3.29-3-1-0-1789 | 2 | 0 | Устройство специальных конструкций пути | Элемент, Материал
14488 | 3.29-1790. | 3.29-3-1-0-1790 | 2 | 0 | Устройство изолирующих клееболтовых стыков ходового рельса | Элемент, Материал
14491 | 3.29-1791. | 3.29-3-1-0-1791 | 2 | 0 | Устройство уплотнения рельсов | Элемент, Материал
14494 | 3.29-1792. | 3.29-3-1-0-1792 | 2 | 0 | Вырезка средней части шпал постоянных путей | Элемент, Материал
14497 | 3.29-1793. | 3.29-3-1-0-1793 | 2 | 0 | Приварка стыковых электросоединителей | Элемент, Материал
14500 | 3.29-1794. | 3.29-3-1-0-1794 | 2 | 0 | Покилометровый запас укладочных материалов и деталей | Элемент, Материал
14505 | 3.29-1795. | 3.29-3-1-0-1795 | 2 | 0 | Покилометровый запас укладочных материалов и деталей стрелочного перевода м1/9 | Элемент, Материал
14508 | 3.29-1796. | 3.29-3-1-0-1796 | 2 | 0 | Покилометровый запас укладочных материалов и деталей перекрестного съезда м2/9 | Элемент, Материал
14511 | 3.29-1797. | 3.29-3-1-0-1797 | 2 | 0 | Монтаж рельсошпальной решетки из отдельных рельсов р-65 на композитных шпалах в подземных условиях | Элемент, Материал
14521 | 3.29-1798. | 3.29-3-1-0-1798 | 2 | 0 | Послеосадочный ремонт пути со шпалами из композитных материалов на прямых и кривых участках в подземных условиях метрополитена | Элемент, Материал
14525 | 3.29-1799. | 3.29-3-1-0-1799 | 2 | 0 | Монтаж рельсошпальной решетки из отдельных рельсов р-65 на деревянных шпалах в подземных условиях | Элемент, Материал
14531 | 3.29-1800. | 3.29-3-1-0-1800 | 2 | 0 | Замена монтажных рельсов на сварные плети в подземных условиях | Элемент, Материал
14535 | 3.29-1801. | 3.29-3-1-0-1801 | 2 | 0 | Сварка рельсовых плетей в подземных условиях строящегося тоннеля | Элемент, Материал
14539 | 3.29-1802. | 3.29-3-1-0-1802 | 2 | 0 | Подготовительные работы на путевой базе по верхнему строению пути из композитных шпал | Элемент, Материал
14543 | 3.29-1803. | 3.29-3-1-0-1803 | 2 | 0 | Монтаж рельсошпальной решетки из отдельных рельсов р-50 длиной 12,5 м на композитных шпалах в подземных условиях мелкого заложения | Элемент, Материал
14547 | 3.29-1804. | 3.29-3-1-0-1804 | 2 | 0 | Монтаж рельсошпальной решетки из отдельных рельсов р-65 на железобетонных лежнях в подземных условиях | Элемент, Материал
14551 | 3.29-1805. | 3.29-3-1-0-1805 | 2 | 0 | Сварка алюминотермитная ходовых рельсов р-65 | Элемент, Материал
14555 | 3.29-1806. | 3.29-3-1-0-1806 | 2 | 0 | Устройство изолирующих стыков с полимерными накладками | Элемент, Материал
14558 | 3.29-1807. | 3.29-3-1-0-1807 | 2 | 0 | Укладка и балластировка перекрестного съезда | Элемент, Материал
14562 | 3.29-1808. | 3.29-3-1-0-1808 | 2 | 0 | Покилометровый запас укладочных материалов и деталей перекрестного съезда | Элемент, Материал
14565 | 3.29-1809. | 3.29-3-1-0-1809 | 2 | 0 | Устройство нормальных стыков ходового рельса р-65 на контактной графитовой смазке | Элемент, Материал
14568 | 3.29-1810. | 3.29-3-1-0-1810 | 2 | 0 | Устройство рельсовых упоров р-65 | Элемент, Материал
14571 | 3.29-1811. | 3.29-3-1-0-1811 | 2 | 0 | Резка рельсов и сверление отверстий | Элемент, Материал
14574 | 3.29-1812. | 3.29-3-1-0-1812 | 2 | 0 | Монтаж контактного рельса в подземных условиях строящегося тоннеля | Элемент, Материал
14577 | 3.29-1813. | 3.29-3-1-0-1813 | 2 | 0 | Укладка пути рельсами р-65 длиной 25 м при раздельном скреплении в тоннеле | Элемент, Материал
14581 | 3.29-1814. | 3.29-3-1-0-1814 | 2 | 0 | Подъем, рихтовка, раскрепление пути и подготовка к бетонированию на прямых и кривых участках пути (лежневое основание) | Элемент, Материал
14585 | 3.29-1815. | 3.29-3-1-0-1815 | 2 | 0 | Замена монтажных рельсов на сварные плети на прямом и кривом участках (лежневое основание) | Элемент, Материал
14589 | 3.29-1816. | 3.29-3-1-0-1816 | 2 | 0 | Отделка пути (лежневое основание) | Элемент, Материал
14593 | 3.29-1817. | 3.29-3-1-0-1817 | 2 | 0 | Монтаж контактного рельса (лежневое основание) | Элемент, Материал
14596 | 3.29-1818. | 3.29-3-1-0-1818 | 2 | 0 | Укладка путевого бетона при устройстве верхнего строения пути на лежневом основании в подземных условиях | Элемент, Материал
14600 | 3.29-1819. | 3.29-3-1-0-1819 | 2 | 0 | Устройство виброзащитной конструкции пути на композитных шпалах с промежуточным скреплением кв6501 с прокладкой getzner | Элемент, Материал
14603 | 3.29-1820. | 3.29-3-1-0-1820 | 2 | 0 | Покилометровый запас материалов и деталей стрелочного перевода и контактного рельса | Элемент, Материал
14607 | 3.29-1821. | 3.29-3-1-0-1821 | 2 | 0 | Покилометровый запас материалов и деталей верхнего строения пути р-65 | Элемент, Материал
14613 | 3.29-1822. | 3.29-3-1-0-1822 | 2 | 0 | Монтаж рельсошпальной решетки из отдельных рельсов р-65 на железобетонных лежнях в подземных условиях метрополитена глубокого заложения на прямых и кривых участках пути | Элемент, Материал
14617 | 3.29-1823. | 3.29-3-1-0-1823 | 2 | 0 | Послеосадочный ремонт пути на железобетонных лежнях | Элемент, Материал
14621 | 3.29-1824. | 3.29-3-1-0-1824 | 2 | 0 | Подготовительные работы на путевой базе при устройстве пути на железобетонных лежнях | Элемент, Материал
14624 | 3.29-1826. | 3.29-3-1-0-1826 | 2 | 0 | Отделка контактного рельса с установкой короба из стеклопластика | Элемент, Материал
14627 | 3.29-1827. | 3.29-3-1-0-1827 | 2 | 0 | Послеосадочный ремонт пути на композитных шпалах с виброзащитным скреплением вгс-5-65 | Элемент, Материал
14631 | 3.29-1828. | 3.29-3-1-0-1828 | 2 | 0 | Транспортировка сварных плетей от депо "свиблово" к месту установки | Элемент, Материал
14635 | 3.29-1829. | 3.29-3-1-0-1829 | 2 | 0 | Транспортировка рельсов р-65 длиной 12,5 м со скреплениями на платформе по путям метрополитена до депо "свиблово" | Элемент, Материал
14639 | 3.29-1830. | 3.29-3-1-0-1830 | 2 | 0 | Окраска шпал и кронштейнов контактного рельса в тоннеле | Элемент, Материал
14643 | 3.29-1831. | 3.29-3-1-0-1831 | 2 | 0 | Разборка путевого упора типа р-50 со снятием и транспортировкой разобранных материалов из тоннеля | Элемент, Материал
14646 | 3.29-1832. | 3.29-3-1-0-1832 | 2 | 0 | Разборка стыков в тоннеле | Элемент, Материал
14650 | 3.29-1833. | 3.29-3-1-0-1833 | 2 | 0 | Вырезка щебеночного балласта вручную | Элемент, Материал
14653 | 3.29-1834. | 3.29-3-1-0-1834 | 2 | 0 | Разборка пути из рельсов в тоннеле | Элемент, Материал
14659 | 3.29-1835. | 3.29-3-1-0-1835 | 2 | 0 | Замена одиночной подкладки (в тоннеле) | Элемент, Материал
14662 | 3.29-1836. | 3.29-3-1-0-1836 | 2 | 0 | Отделка концевых отводов с установкой короба из стеклопластика | Элемент, Материал
14665 | 3.29-1837. | 3.29-3-1-0-1837 | 2 | 0 | Установка путевых, сигнальных знаков и реперных табличек в тоннеле | Элемент, Материал
14671 | 3.29-1838. | 3.29-3-1-0-1838 | 2 | 0 | Установка концевых отводов 1/30 | Элемент, Материал
14674 | 3.29-1839. | 3.29-3-1-0-1839 | 2 | 0 | Установка дополнительных кронштейнов контактного рельса в местах температурных стыков | Элемент, Материал
14677 | 3.29-1840. | 3.29-3-1-0-1840 | 2 | 0 | Монтаж и демонтаж откаточных путей из рельсов р-24 на деревянных шпалах | Элемент, Материал
14683 | 3.29-1841. | 3.29-3-1-0-1841 | 2 | 0 | Монтаж и демонтаж откаточных путей из рельсов р-24 на металлических планко-шпалах | Элемент, Материал
14689 | 3.29-1842. | 3.29-3-1-0-1842 | 2 | 0 | Монтаж и демонтаж стрелочного перевода | Элемент, Материал
14697 | 3.29-1843. | 3.29-3-1-0-1843 | 2 | 0 | Монтаж и демонтаж перекрестного съезда | Элемент, Материал
14705 | 3.29-1844. | 3.29-3-1-0-1844 | 2 | 0 | Монтаж и демонтаж троллеев откаточных путей однопутных (двупутных) | Элемент, Материал
14711 | 3.29-1845. | 3.29-3-1-0-1845 | 2 | 0 | Замена монтажных втулок на эластомерные пружины | Элемент, Материал
14715 | 3.29-1960. | 3.29-3-1-0-1960 | 2 | 0 | Армирование плит виброзащитной конструкции верхнего строения пути на пружинных виброизоляторах | Элемент, Материал
14720 | 3.29-1961. | 3.29-3-1-0-1961 | 2 | 0 | Монтаж рельсошпальной решетки верхнего строения пути на пружинных виброизоляторах из отдельных монтажных рельсов р65 длиной 12,5 м на композитных полушпалах в подземных условиях | Элемент, Материал
14723 | 3.29-1963. | 3.29-3-1-0-1963 | 2 | 0 | Устройство стрелочного несимметричного перевода м 1/9 на пружинных виброизоляторах с применением анкерных систем и подливочного состава в подземных условиях | Элемент, Материал
14726 | 3.29-1964. | 3.29-3-1-0-1964 | 2 | 0 | Устройство разуклонки с водоотводными канавками при сооружении виброзащитной конструкции верхнего строения пути на пружинных виброизоляторах в подземных условиях | Элемент, Материал
14729 | 3.29-1965. | 3.29-3-1-0-1965 | 2 | 0 | Бетонирование плит виброзащитной конструкции верхнего строения пути на пружинных виброизоляторах | Элемент, Материал
14734 | 3.29-1971. | 3.29-3-1-0-1971 | 2 | 0 | Монтаж рельсошпальной решетки из сварных рельсовых плетей р-65 на железобетонных полушпалах с виброзащитным скреплением в подземных условиях мелкого заложения | Элемент, Материал
14738 | 3.29-1974. | 3.29-3-1-0-1974 | 2 | 0 | Укладка путевого бетона при устройстве верхнего строения пути на железобетонных полушпалах с виброзащитным скреплением в двухпутном тоннеле диаметром от 10 до 11 м мелкого заложения в подземных условиях | Элемент, Материал
14741 | 3.29-1976. | 3.29-3-1-0-1976 | 2 | 0 | Монтаж съезда перекрестного типа р65 марки 2/9 колеи 1520 мм с креплениями на железобетонных блоках в безбалластной конструкции верхнего строения пути с пониженной вибрацией | Элемент, Материал
14744 | 3.29-1977. | 3.29-3-1-0-1977 | 2 | 0 | Монтаж несимметричного стрелочного перевода типа р65 марки 1/9 колеи 1520 мм с креплениями на железобетонных блоках в безбалластной конструкции верхнего строения пути с пониженной вибрацией | Элемент, Материал
14748 | 3.29-1865. | 3.29-3-2-0-1865 | 2 | 0 | Укладка путей наземной линии, в парке и на смотровых канавах в депо | Элемент, Материал
14760 | 3.29-1866. | 3.29-3-2-0-1866 | 2 | 0 | Укладка и балластировка стрелочных переводов | Элемент, Материал
14766 | 3.29-1867. | 3.29-3-2-0-1867 | 2 | 0 | Укладка и балластировка перекрестных съездов | Элемент, Материал
14770 | 3.29-1868. | 3.29-3-2-0-1868 | 2 | 0 | Устройство рельсовых упоров паркового типа | Элемент, Материал
14773 | 3.29-1869. | 3.29-3-2-0-1869 | 2 | 0 | Отделка пути | Элемент, Материал
14777 | 3.29-1870. | 3.29-3-2-0-1870 | 2 | 0 | Отделка стрелочных переводов | Элемент, Материал
14781 | 3.29-1871. | 3.29-3-2-0-1871 | 2 | 0 | Отделка перекрестных съездов м2/9 | Элемент, Материал
14784 | 3.29-1872. | 3.29-3-2-0-1872 | 2 | 0 | Послеосадочный ремонт пути | Элемент, Материал
14788 | 3.29-1873. | 3.29-3-2-0-1873 | 2 | 0 | Послеосадочный ремонт стрелочных переводов | Элемент, Материал
14792 | 3.29-1874. | 3.29-3-2-0-1874 | 2 | 0 | Послеосадочный ремонт перекрестных съездов м2/9 | Элемент, Материал
14795 | 3.29-1875. | 3.29-3-2-0-1875 | 2 | 0 | Устройство изолирующих стыков рельсов | Элемент, Материал
14799 | 3.29-1876. | 3.29-3-2-0-1876 | 2 | 0 | Приварка стыковых электросоединителей | Элемент, Материал
14802 | 3.29-1877. | 3.29-3-2-0-1877 | 2 | 0 | Устройство рельсовых упоров паркового типа | Элемент, Материал
14808 | 3.29-1878. | 3.29-3-2-0-1878 | 2 | 0 | Установка дополнительных кронштейнов в местах температурных стыков | Элемент, Материал
14811 | 3.29-1879. | 3.29-3-2-0-1879 | 2 | 0 | Установка контактного рельса сварными плетями на главных путях наземных линий и в парке | Элемент, Материал
14814 | 3.29-1880. | 3.29-3-2-0-1880 | 2 | 0 | Установка концевых отводов на главных путях наземных линий и в парке | Элемент, Материал
14817 | 3.29-1881. | 3.29-3-2-0-1881 | 2 | 0 | Отделка контактного рельса на наземных линиях и парковых путях | Элемент, Материал
14820 | 3.29-1882. | 3.29-3-2-0-1882 | 2 | 0 | Отделка концевых отводов на наземных линиях и парковых путях | Элемент, Материал
14823 | 3.29-1883. | 3.29-3-2-0-1883 | 2 | 0 | Покилометровый запас укладочных материалов и деталей стрелочного перевода | Элемент, Материал
14827 | 3.29-1884. | 3.29-3-2-0-1884 | 2 | 0 | Покилометровый запас укладочных материалов и деталей перекрестного съезда м2/9 | Элемент, Материал
14830 | 3.29-1885. | 3.29-3-2-0-1885 | 2 | 0 | Покилометровый запас укладочных материалов и деталей | Элемент, Материал
14837 | 3.29-1900. | 3.29-4-1-0-1900 | 2 | 0 | Подъем | Элемент, Материал
14846 | 3.29-1901. | 3.29-4-1-0-1901 | 2 | 0 | Лесоспуск в шахтном стволе глубокого заложения | Элемент, Материал
14849 | 3.29-1902. | 3.29-4-1-0-1902 | 2 | 0 | Толкатели вагонеток | Элемент, Материал
14853 | 3.29-1903. | 3.29-4-1-0-1903 | 2 | 0 | Электровозы (контактные и аккумуляторные) | Элемент, Материал
14856 | 3.29-1904. | 3.29-4-1-0-1904 | 2 | 0 | Выпрямитель кремниевый силовой шахтный | Элемент, Материал
14859 | 3.29-1905. | 3.29-4-1-0-1905 | 2 | 0 | Насосы водоотлива | Элемент, Материал
14869 | 3.29-1906. | 3.29-4-1-0-1906 | 2 | 0 | Вентиляторы | Элемент, Материал
14875 | 3.29-1907. | 3.29-4-1-0-1907 | 2 | 0 | Откатки | Элемент, Материал
14879 | 3.29-1908. | 3.29-4-1-0-1908 | 2 | 0 | Электроосвещение тоннелей | Элемент, Материал
14884 | 3.29-1909. | 3.29-4-1-0-1909 | 2 | 0 | Обслуживание тоннельных работ дежурными рабочими | Элемент, Материал
14891 | 3.29-1910. | 3.29-4-1-0-1910 | 2 | 0 | Дежурство | Элемент, Материал
14897 | 3.29-1911. | 3.29-4-1-0-1911 | 2 | 0 | Обслуживание | Элемент, Материал
14902 | 3.29-1912. | 3.29-4-1-0-1912 | 2 | 0 | Содержание армировки шахтного ствола с 2-ух клетьевым подъемом | Элемент, Материал
14905 | 3.29-1913. | 3.29-4-1-0-1913 | 2 | 0 | Очистка водоотводных канав в штольнях | Элемент, Материал
14909 | 3.29-1914. | 3.29-4-1-0-1914 | 2 | 0 | Очистка водоотводных канав и водосборника центральной водоотливной установки | Элемент, Материал
14916 | 3.29-1930. | 3.29-5-1-0-1930 | 2 | 0 | Устройство подвесного потолка из алюминиевых панелей с сотовым заполнением | Элемент, Материал
14919 | 3.29-1931. | 3.29-5-1-0-1931 | 2 | 0 | Устройство реечного подвесного потолка из алюминиевых панелей | Элемент, Материал
14922 | 3.29-1932. | 3.29-5-1-0-1932 | 2 | 0 | Устройство ячеистого потолка кассетного типа | Элемент, Материал
14926 | 3.29-1933. | 3.29-5-1-0-1933 | 2 | 0 | Устройство подвесного потолка из композитных панелей | Элемент, Материал
14929 | 3.29-1934. | 3.29-5-1-0-1934 | 2 | 0 | Установка букв из гранита и мрамора на путевых стенах | Элемент, Материал
14932 | 3.29-1935. | 3.29-5-1-0-1935 | 2 | 0 | Облицовка стен керамическими плитами на каркасе из алюминия 1000x300 мм с устройством каркаса из алюминия по радиусу под облицовку керамическими плитами | Элемент, Материал
14935 | 3.29-1937. | 3.29-5-1-0-1937 | 2 | 0 | Монтаж сплит-системы, состоящей из наружного и внутренних блоков | Элемент, Материал
14938 | 3.29-1938. | 3.29-5-1-0-1938 | 2 | 0 | Установка канальных вентиляторов | Элемент, Материал
14943 | 3.29-1939. | 3.29-5-1-0-1939 | 2 | 0 | Прокладка трубных проводок из цветных металлов | Элемент, Материал
14952 | 3.29-1940. | 3.29-5-1-0-1940 | 2 | 0 | Установка каркасно-панельных кондиционеров | Элемент, Материал
14955 | 3.29-1941. | 3.29-5-1-0-1941 | 2 | 0 | Устройство гидроизоляции вертикальных и горизонтальных поверхностей гидроизоляционной сухой смесью | Элемент, Материал
14959 | 3.29-1942. | 3.29-5-1-0-1942 | 2 | 0 | Установка конструкций витражей из нержавеющей стали | Элемент, Материал
14962 | 3.29-1943. | 3.29-5-1-0-1943 | 2 | 0 | Установка маятниковой двери типа "метро" входной группы из нержавеющей стали с напольным доводчиком для дверей массой до 300 кг | Элемент, Материал
14965 | 3.29-1944. | 3.29-5-1-0-1944 | 2 | 0 | Облицовка стен алюминиевыми панелями с сотовым заполнением | Элемент, Материал
14968 | 3.29-1945. | 3.29-5-1-0-1945 | 2 | 0 | Установка габаритных конструкций из нержавеющей стали для декоративной облицовки колонн, порталов, стен, отопительных агрегатов и дверных затворов | Элемент, Материал
14971 | 3.29-1947. | 3.29-5-1-0-1947 | 2 | 0 | Комплексная обработка стыков поручней из нержавеющей стали после проведения сварочных работ | Элемент, Материал
14975 | 3.29-1948. | 3.29-5-1-0-1948 | 2 | 0 | Установка настенного поручня из нержавеющей стали | Элемент, Материал
14978 | 3.29-1949. | 3.29-5-1-0-1949 | 2 | 0 | Установка поручней из твердых пород дерева по металлическим кронштейнам | Элемент, Материал
14981 | 3.29-1950. | 3.29-5-1-0-1950 | 2 | 0 | Установка ограждений торцов платформы, эскалаторных наклонов, балюстрад, лестничных сходов из нержавеющей стали | Элемент, Материал
14984 | 3.29-1951. | 3.29-5-1-0-1951 | 2 | 0 | Установка букв, фрагментов надписей из нержавеющей стали | Элемент, Материал
14987 | 3.29-1952. | 3.29-5-1-0-1952 | 2 | 0 | Устройство сидений из твердых пород дерева на скамейках | Элемент, Материал
14990 | 3.29-1953. | 3.29-5-1-0-1953 | 2 | 0 | Установка в готовый проем декоративных вентиляционных решеток, решетчатых дверей, створок, шкафов из нержавеющей стали | Элемент, Материал
14993 | 3.29-1956. | 3.29-5-1-0-1956 | 2 | 0 | Инъекционное усиление тоннелей пастой (раствором) гидроизолирующей в железобетонной обделке | Элемент, Материал
14998 | 3.29-1969. | 3.29-5-1-0-1969 | 2 | 0 | Очистка поверхности «стены в грунте» из буровых свай от наплывов бетона толщиной до 100 мм | Элемент, Материал
15001 | 3.29-1975. | 3.29-5-1-0-1975 | 2 | 0 | Прокладка трубопроводов из композитных труб | Элемент, Материал
15006 | 3.29-1980. | 3.29-5-1-0-1980 | 2 | 0 | Облицовка стен панелями из архитектурного бетона по навесной системе из алюминиевых сплавов | Элемент, Материал
15009 | 3.29-1985. | 3.29-5-1-0-1985 | 2 | 0 | Облицовка стен полированными плитами из природного камня стандартных размеров с частичной подрезкой по месту | Элемент, Материал
15016 | 3.30-1. | 3.30-1-1-0-1 | 2 | 0 | Устройство подушек под фундаменты | Элемент, Материал
15021 | 3.30-2. | 3.30-1-1-0-2 | 2 | 0 | Устройство бетонных подушек под фундаменты при подводном бетонировании | Элемент, Материал
15025 | 3.30-3. | 3.30-1-2-0-3 | 2 | 0 | Устройство сборных фундаментов | Элемент, Материал
15028 | 3.30-4. | 3.30-1-2-0-4 | 2 | 0 | Устройство монолитных фундаментов | Элемент, Материал
15031 | 3.30-5. | 3.30-1-2-0-5 | 2 | 0 | Установка арматурных сеток в монолитных фундаментах | Элемент, Материал
15034 | 3.30-94. | 3.30-1-2-0-94 | 2 | 0 | Устройство монолитного железобетонного ростверка под опоры эстакад, мостов и путепроводов в деревометаллической опалубке с укладкой бетонной смеси автобетононасосом | Элемент, Материал
15037 | 3.30-95. | 3.30-1-2-0-95 | 2 | 0 | Устройство подпорной стенки высотой до 4 м из монолитного железобетона в деревометаллической опалубке с укладкой бетонной смеси автобетононасосом | Элемент, Материал
15041 | 3.30-6. | 3.30-1-3-0-6 | 2 | 0 | Сооружение сборных железобетонных опор мостов | Элемент, Материал
15049 | 3.30-7. | 3.30-1-3-0-7 | 2 | 0 | Заполнение ядра опор из контурных блоков бетоном | Элемент, Материал
15052 | 3.30-8. | 3.30-1-3-0-8 | 2 | 0 | Сооружение монолитных бетонных опор при подаче бетона на суше | Элемент, Материал
15056 | 3.30-9. | 3.30-1-3-0-9 | 2 | 0 | Сооружение монолитных бетонных опор при подаче бетона с плавсредств | Элемент, Материал
15060 | 3.30-102. | 3.30-1-3-0-102 | 2 | 0 | Сооружение монолитной железобетонной опоры мостовых сооружении (путепроводов, виадуков, эстакад, пешеходных мостов) в деревометаллической опалубке | Элемент, Материал
15066 | 3.30-10. | 3.30-1-4-0-10 | 2 | 0 | Устройство из монолитного железобетона | Элемент, Материал
15072 | 3.30-11. | 3.30-1-4-0-11 | 2 | 0 | Установка сборных железобетонных конструкций | Элемент, Материал
15078 | 3.30-12. | 3.30-1-5-0-12 | 2 | 0 | Устройство облицовки | Элемент, Материал
15083 | 3.30-13. | 3.30-1-6-0-13 | 2 | 0 | Разборка кладки опор мостов и труб | Элемент, Материал
15089 | 3.30-14. | 3.30-1-7-0-14 | 2 | 0 | Установка стальных опорных частей | Элемент, Материал
15093 | 3.30-15. | 3.30-1-7-0-15 | 2 | 0 | Установка опорных частей из полимерных материалов, резины и фторопласта | Элемент, Материал
15097 | 3.30-16. | 3.30-1-8-0-16 | 2 | 0 | Установка на опоры мостов пролетных строений | Элемент, Материал
15104 | 3.30-17. | 3.30-1-8-0-17 | 2 | 0 | Установка на опоры мостов двумя спаренными кранами балочных пролетных строений | Элемент, Материал
15108 | 3.30-18. | 3.30-1-8-0-18 | 2 | 0 | Поперечная передвижка на расстояние до 10 м железобетонных пролетных строений | Элемент, Материал
15112 | 3.30-19. | 3.30-1-9-0-19 | 2 | 0 | Установка на опоры автодорожных мостов | Элемент, Материал
15133 | 3.30-20. | 3.30-1-9-0-20 | 2 | 0 | Сборка из плитных элементов блоков коробчатых железобетонных пролетных строений на готовых подмостях | Элемент, Материал
15137 | 3.30-21. | 3.30-1-9-0-21 | 2 | 0 | Навесная сборка железобетонных пролетных строений мостов под автомобильную дорогу | Элемент, Материал
15140 | 3.30-22. | 3.30-1-9-0-22 | 2 | 0 | Изготовление и натяжение арматуры при навесной сборке железобетонных пролетных строений мостов под автомобильную дорогу | Элемент, Материал
15143 | 3.30-23. | 3.30-1-9-0-23 | 2 | 0 | Установка на опоры балочных пролетных строений на плаву (сборка и разборка плашкоутов) | Элемент, Материал
15146 | 3.30-24. | 3.30-1-9-0-24 | 2 | 0 | Установка на опоры балочных пролетных строений на плаву (сборка и разборка плавучих опор из неинвентарных элементов) | Элемент, Материал
15149 | 3.30-25. | 3.30-1-9-0-25 | 2 | 0 | Перевозка на плаву и установка на опоры металлических пролетных строений | Элемент, Материал
15154 | 3.30-26. | 3.30-1-9-0-26 | 2 | 0 | Перевозка на плаву и установка на опоры железобетонных пролетных строений | Элемент, Материал
15159 | 3.30-27. | 3.30-1-10-0-27 | 2 | 0 | Стальные перемещающиеся подмости из инвентарных конструкций | Элемент, Материал
15163 | 3.30-28. | 3.30-1-10-0-28 | 2 | 0 | Продольная надвижка инвентарных стальных перемещающихся подмостей | Элемент, Материал
15167 | 3.30-29. | 3.30-1-10-0-29 | 2 | 0 | Монтаж неразрезных железобетонных блоков пролетных строений автодорожного моста плитно-ребристой конструкции (прк) | Элемент, Материал
15170 | 3.30-30. | 3.30-1-10-0-30 | 2 | 0 | Натяжение арматуры на монтаже пролетных строений (прк) | Элемент, Материал
15174 | 3.30-31. | 3.30-1-11-0-31 | 2 | 0 | Устройство железобетонных монолитных пролетных строений мостов (путепроводов) шириной свыше 15 м | Элемент, Материал
15180 | 3.30-83. | 3.30-1-11-0-83 | 2 | 0 | Установка напрягаемой канатной арматуры monostrend в масляной среде, защищенной внешней оболочкой | Элемент, Материал
15183 | 3.30-98. | 3.30-1-11-0-98 | 2 | 0 | Устройство монолитных железобетонных пролетных строении и монолитных плит сталежелезобетонных пролетных строении мостов и путепроводов | Элемент, Материал
15187 | 3.30-32. | 3.30-1-12-0-32 | 2 | 0 | Укладка переходных плит | Элемент, Материал
15196 | 3.30-33. | 3.30-1-13-0-33 | 2 | 0 | Сооружение опор | Элемент, Материал
15201 | 3.30-34. | 3.30-1-13-0-34 | 2 | 0 | Установка железобетонных пролетных строений | Элемент, Материал
15209 | 3.30-35. | 3.30-1-14-0-35 | 2 | 0 | Сооружение промежуточных опор | Элемент, Материал
15215 | 3.30-36. | 3.30-1-15-0-36 | 2 | 0 | Устройство тротуаров | Элемент, Материал
15219 | 3.30-37. | 3.30-1-16-0-37 | 2 | 0 | Сооружение железобетонных конструкций | Элемент, Материал
15225 | 3.30-38. | 3.30-1-16-0-38 | 2 | 0 | Установка железобетонных пролетных строений | Элемент, Материал
15234 | 3.30-39. | 3.30-2-1-0-39 | 2 | 0 | Установка кранами стальных пролетных строений | Элемент, Материал
15239 | 3.30-40. | 3.30-2-1-0-40 | 2 | 0 | Сборка стальных пролетных строений навесным и полунавесным способом | Элемент, Материал
15245 | 3.30-41. | 3.30-2-1-0-41 | 2 | 0 | Продольная передвижка однопутных стальных пролетных строений по готовому основанию | Элемент, Материал
15256 | 3.30-42. | 3.30-2-1-0-42 | 2 | 0 | Поперечная передвижка стальных пролетных строений мостов по готовому основанию на расстояние до 10 м | Элемент, Материал
15264 | 3.30-43. | 3.30-2-1-0-43 | 2 | 0 | Конвейерно-тыловая сборка секций пролетного строения | Элемент, Материал
15267 | 3.30-44. | 3.30-2-1-0-44 | 2 | 0 | Передвижка пролетного строения моста с конвейерно-тыловой сборки | Элемент, Материал
15271 | 3.30-45. | 3.30-2-1-0-45 | 2 | 0 | Укрупнительная сборка ортотропных плит | Элемент, Материал
15274 | 3.30-93. | 3.30-2-1-0-93 | 2 | 0 | Установка деформационного шва с резиновым компенсатором на железобетонных и металлических конструкциях мостов и путепроводов | Элемент, Материал
15278 | 3.30-46. | 3.30-2-2-0-46 | 2 | 0 | Подъем стальных пролетных строений | Элемент, Материал
15282 | 3.30-47. | 3.30-2-2-0-47 | 2 | 0 | Опускание пролетных строений | Элемент, Материал
15287 | 3.30-48. | 3.30-2-3-0-48 | 2 | 0 | Установка железобетонных конструкций на стальные пролетные строения мостов под железную дорогу | Элемент, Материал
15297 | 3.30-49. | 3.30-2-3-0-49 | 2 | 0 | Укладка мостового полотна | Элемент, Материал
15300 | 3.30-50. | 3.30-2-3-0-50 | 2 | 0 | Устройство смотровых приспособлений для пролетных строений | Элемент, Материал
15306 | 3.30-51. | 3.30-3-1-0-51 | 2 | 0 | Укладка лекальных блоков под звенья труб | Элемент, Материал
15310 | 3.30-52. | 3.30-3-1-0-52 | 2 | 0 | Укладка звеньев одноочковых труб | Элемент, Материал
15318 | 3.30-53. | 3.30-3-1-0-53 | 2 | 0 | Укладка звеньев двухочковых труб | Элемент, Материал
15326 | 3.30-54. | 3.30-3-2-0-54 | 2 | 0 | Укладка труб из гофрированного металла | Элемент, Материал
15332 | 3.30-55. | 3.30-3-3-0-55 | 2 | 0 | Сооружение оголовков круглых труб | Элемент, Материал
15338 | 3.30-56. | 3.30-3-4-0-56 | 2 | 0 | Укладка звеньев одноочковых и двухочковых труб | Элемент, Материал
15346 | 3.30-57. | 3.30-3-4-0-57 | 2 | 0 | Сооружение оголовков одноочковых и двухочковых труб | Элемент, Материал
15350 | 3.30-58. | 3.30-3-4-0-58 | 2 | 0 | Устройство лотков | Элемент, Материал
15360 | 3.30-59. | 3.30-4-1-0-59 | 2 | 0 | Установка стальных сварных перил | Элемент, Материал
15363 | 3.30-60. | 3.30-4-1-0-60 | 2 | 0 | Установка железобетонных сборных перил | Элемент, Материал
15366 | 3.30-61. | 3.30-4-1-0-61 | 2 | 0 | Установка деревянных перил | Элемент, Материал
15371 | 3.30-62. | 3.30-4-2-0-62 | 2 | 0 | Устройство лестничных железобетонных сходов на откосах | Элемент, Материал
15380 | 3.30-63. | 3.30-4-3-0-63 | 2 | 0 | Устройство подпорных стенок | Элемент, Материал
15389 | 3.30-64. | 3.30-4-4-0-64 | 2 | 0 | Устройство гидроизоляции | Элемент, Материал
15397 | 3.30-65. | 3.30-4-4-0-65 | 2 | 0 | Устройство водоотвода на мостах под автомобильные дороги и гидроизоляции проезжей части | Элемент, Материал
15403 | 3.30-66. | 3.30-4-4-0-66 | 2 | 0 | Устройство заполненного деформационного шва сопряжения пролетных строений мостов на автомобильных дорогах | Элемент, Материал
15407 | 3.30-67. | 3.30-4-4-0-67 | 2 | 0 | Устройство деформационного перекрытого шва со скользящим листом сопряжения пролетных строений мостов на автомобильных дорогах | Элемент, Материал
15410 | 3.30-68. | 3.30-4-4-0-68 | 2 | 0 | Устройство дренажа на проезжей части мостовых сооружений | Элемент, Материал
15413 | 3.30-82. | 3.30-4-4-0-82 | 2 | 0 | Устройство гидроизоляции ортотропной плиты металлического моста | Элемент, Материал
15416 | 3.30-90. | 3.30-4-4-0-90 | 2 | 0 | Устройство гидроизоляции мостовых сооружений рулонными материалами | Элемент, Материал
15420 | 3.30-91. | 3.30-4-4-0-91 | 2 | 0 | Устройство вертикальной дренирующей защиты гидроизоляции полотна дренажного | Элемент, Материал
15423 | 3.30-92. | 3.30-4-4-0-92 | 2 | 0 | Устройство гидроизоляции деформационных швов рулонным материалом с использованием шнура из вспененного полиэтилена сплошного сечения | Элемент, Материал
15427 | 3.30-99. | 3.30-4-4-0-99 | 2 | 0 | Устройство деформационных швов глубиной 200 мм в проезжей части автодорожных мостовых сооружений | Элемент, Материал
15431 | 3.30-100. | 3.30-4-4-0-100 | 2 | 0 | Устройство гидроизоляции мостовых сооружений рулонными материалами, в 1 слой | Элемент, Материал
15435 | 3.30-103. | 3.30-4-4-0-103 | 2 | 0 | Устройство деформационного шва с резиновым компенсатором в проезжей части мостовых сооружений | Элемент, Материал
15438 | 3.30-104. | 3.30-4-4-0-104 | 2 | 0 | Устройство переходных зон деформационных швов трехкомпонентной полиуретановой смолой | Элемент, Материал
15441 | 3.30-105. | 3.30-4-4-0-105 | 2 | 0 | Нанесение трехслойной системы гидроизоляции на основе эластомерного гидроизоляционного материала на поверхность пролетных строений мостов | Элемент, Материал
15450 | 3.30-69. | 3.30-4-5-0-69 | 2 | 0 | Устройство дренажа за устоями мостов | Элемент, Материал
15454 | 3.30-70. | 3.30-4-6-0-70 | 2 | 0 | Окраска железобетонных пролетных строений мостов перхлорвиниловыми красками | Элемент, Материал
15458 | 3.30-71. | 3.30-4-6-0-71 | 2 | 0 | Окраска стальных конструкций пролетных строений мостов | Элемент, Материал
15463 | 3.30-96. | 3.30-4-6-0-96 | 2 | 0 | Обработка поверхности монолитных железобетонных конструкций мостовых сооружений после демонтажа опалубки | Элемент, Материал
15467 | 3.30-97. | 3.30-4-6-0-97 | 2 | 0 | Устройство защитного покрытия бетонных и железобетонных конструкций мостовых сооружений водоэмульсионными акриловыми и эпоксидно-полиуретановыми красками | Элемент, Материал
15475 | 3.30-72. | 3.30-4-7-0-72 | 2 | 0 | Приготовление бетона для искусственных сооружений в построечных условиях | Элемент, Материал
15485 | 3.30-86. | 3.30-4-8-0-86 | 2 | 0 | Внутрипостроечная транспортировка материалов от приобъектного склада до рабочей зоны | Элемент, Материал
15508 | 3.30-88. | 3.30-4-9-0-88 | 2 | 0 | Устройство защитного экрана из трубчатых металлоконструкций диаметром 620-1020 мм с замковым соединением при строительстве тоннелей с применением микротоннельного проходческого комплекса avn-600 фирмы "херренкнехт" | Элемент, Материал
15513 | 3.30-73. | 3.30-5-1-0-73 | 2 | 0 | Устройство деревянных подмостей для монолитной кладки опор, крыльев устоев, облицовки опор и ледорезов | Элемент, Материал
15516 | 3.30-74. | 3.30-5-1-0-74 | 2 | 0 | Сооружение для стальных пролетных строений | Элемент, Материал
15521 | 3.30-75. | 3.30-5-1-0-75 | 2 | 0 | Стальные подмости и пирсы из инвентарных конструкций | Элемент, Материал
15526 | 3.30-87. | 3.30-5-1-0-87 | 2 | 0 | Устройство безбалластного мостового полотна на железобетонных плитах на металлических пролетных строениях железнодорожных мостов | Элемент, Материал
15530 | 3.30-76. | 3.30-5-2-0-76 | 2 | 0 | Опоры из шпальных клеток | Элемент, Материал
15535 | 3.30-77. | 3.30-5-3-0-77 | 2 | 0 | Установка и снятие направляющих металлических каркасов для погружения свай и свай-оболочек (без стоимости каркаса) | Элемент, Материал
15540 | 3.30-78. | 3.30-5-4-0-78 | 2 | 0 | Изготовление пакетных пролетных строений из двутавровых балок | Элемент, Материал
15543 | 3.30-79. | 3.30-5-4-0-79 | 2 | 0 | Изготовление и установка подвесных пакетов | Элемент, Материал
15549 | 3.30-80. | 3.30-5-4-0-80 | 2 | 0 | Изготовление подвесных пакетов для перекрытия траншей шириной до 2 м | Элемент, Материал
15554 | 3.32-1. | 3.32-0-0-0-1 | 2 | 0 | Устройство путевого дренажа из асбестоцементных труб диаметром 150 мм | Элемент, Материал
15557 | 3.32-2. | 3.32-0-0-0-2 | 2 | 0 | Установка водоотводной коробки и чугунного отвода | Элемент, Материал
15560 | 3.32-3. | 3.32-0-0-0-3 | 2 | 0 | Балластировка пути, стрелочных переводов и глухих пересечений | Элемент, Материал
15566 | 3.32-4. | 3.32-0-0-0-4 | 2 | 0 | Укладка пути рельсами трамвайного профиля на железобетонных и деревянных шпалах | Элемент, Материал
15581 | 3.32-5. | 3.32-0-0-0-5 | 2 | 0 | Укладка звеньями прямых участков пути рельсами железнодорожного профиля на железобетонных и деревянных шпалах | Элемент, Материал
15591 | 3.32-6. | 3.32-0-0-0-6 | 2 | 0 | Укладка отдельными элементами пути рельсами железнодорожного профиля на деревянных шпалах с шурупным скреплением | Элемент, Материал
15603 | 3.32-7. | 3.32-0-0-0-7 | 2 | 0 | Устройство пути на мостах или путепроводах из рельсов трамвайного профиля | Элемент, Материал
15607 | 3.32-8. | 3.32-0-0-0-8 | 2 | 0 | Укладка на трамвайных путях литых одиночных стрелочных переводов | Элемент, Материал
15617 | 3.32-9. | 3.32-0-0-0-9 | 2 | 0 | Укладка на трамвайных путях литых стрелочных переводов с пересечением, съездов и разветвлений | Элемент, Материал
15625 | 3.32-10. | 3.32-0-0-0-10 | 2 | 0 | Укладка сборных одиночных стрелочных переводов со стрелками | Элемент, Материал
15633 | 3.32-11. | 3.32-0-0-0-11 | 2 | 0 | Укладка глухих пересечений из рельсов трамвайного и железнодорожного профиля | Элемент, Материал
15639 | 3.32-12. | 3.32-0-0-0-12 | 2 | 0 | Послеосадочный ремонт трамвайных путей | Элемент, Материал
15645 | 3.32-13. | 3.32-0-0-0-13 | 2 | 0 | Разборка пути из рельсов трамвайного и железнодорожного профиля на железобетонных и деревянных шпалах | Элемент, Материал
15653 | 3.32-14. | 3.32-0-0-0-14 | 2 | 0 | Разборка сборных одиночных стрелочных переводов и глухих пересечений из рельсов трамвайного и железнодорожного профиля | Элемент, Материал
15658 | 3.32-15. | 3.32-0-0-0-15 | 2 | 0 | Разборка литых одиночных стрелочных переводов | Элемент, Материал
15661 | 3.32-16. | 3.32-0-0-0-16 | 2 | 0 | Разборка литых стрелочных переводов с пересечением, съездов переходов и разветвлений двухколейных | Элемент, Материал
15666 | 3.32-17. | 3.32-0-0-0-17 | 2 | 0 | Укладка и разборка железобетонных плит дорожного покрытия трамвайных путей | Элемент, Материал
15671 | 3.32-18. | 3.32-0-0-0-18 | 2 | 0 | Сборка и сварка рельсовых стыков | Элемент, Материал
15675 | 3.32-19. | 3.32-0-0-0-19 | 2 | 0 | Укладка и разборка температурных компенсаторов из рельсов трамвайного профиля | Элемент, Материал
15679 | 3.32-20. | 3.32-0-0-0-20 | 2 | 0 | Изготовление и постановка контррельсов из рельсов железнодорожного профиля | Элемент, Материал
15687 | 3.32-21. | 3.32-0-0-0-21 | 2 | 0 | Установка путевых тяг | Элемент, Материал
15693 | 3.32-22. | 3.32-0-0-0-22 | 2 | 0 | Укладка и разборка переездов шириной 12,1 м с настилом из резиновых панелей | Элемент, Материал
15699 | 3.32-23. | 3.32-0-0-0-23 | 2 | 0 | Укладка и разборка пути на прямых участках отдельными элементами рельсами трамвайного профиля т-62 на деревянных брусьях с костыльным скреплением при числе брусьев 1653 шт. на 1 км двойного пути | Элемент, Материал
15703 | 3.32-24. | 3.32-0-0-0-24 | 2 | 0 | Устройство сборного железобетонного покрытия трамвайных путей | Элемент, Материал
15707 | 3.32-25. | 3.32-0-0-0-25 | 2 | 0 | Устройство электроконтактной сварки рельсов на действующих линиях трамвайного пути | Элемент, Материал
15710 | 3.32-26. | 3.32-0-0-0-26 | 2 | 0 | Укладка блочной конструкции трамвайного пути | Элемент, Материал
15713 | 3.32-27. | 3.32-0-0-0-27 | 2 | 0 | Алюминотермитная сварка рельсов трамвайного пути методом промежуточного литья | Элемент, Материал
15715 | 3.32-28. | 3.32-0-0-0-28 | 2 | 0 | Установка резиновых элементов в пазухи рельсов трамвайного профиля т-62 и железнодорожного профиля р-65 при укладке плит дорожного покрытия трамвайных путей | Элемент, Материал
15718 | 3.32-29. | 3.32-0-0-0-29 | 2 | 0 | Укладка трамвайного пути на прямых участках отдельными элементами пути рельсами железнодорожного профиля р-65 на деревянных шпалах шурупным или костыльным скреплением при числе шпал 1680 шт. на 1 км пути | Элемент, Материал
15721 | 3.32-30. | 3.32-0-0-0-30 | 2 | 0 | Установка железобетонных путевых и междупутных коробок для отвода воды | Элемент, Материал
15724 | 3.32-31. | 3.32-0-0-0-31 | 2 | 0 | Установка переходных элементов с бесшеечных рельсов на рельсы трамвайного профиля т-62 | Элемент, Материал
15727 | 3.32-32. | 3.32-0-0-0-32 | 2 | 0 | Укладка трамвайного пути отдельными элементами рельсами р65, р50 с применением железобетонных трамвайных шпал широкой колеи с упругим скреплением рельсов при числе шпал на 1 км 1680 шт | Элемент, Материал
15731 | 3.32-33. | 3.32-0-0-0-33 | 2 | 0 | Устройство трамвайного пути с системой вибро- и звукоизоляции рельсов | Элемент, Материал
15735 | 3.32-34. | 3.32-0-0-0-34 | 2 | 0 | Термитная сварка рельсов трамвайного пути методом промежуточного литья | Элемент, Материал
15738 | 3.32-35. | 3.32-0-0-0-35 | 2 | 0 | Укладка трамвайного пути отдельными элементами трамвайными рельсами рт62 с применением железобетонных трамвайных шпал широкой колеи с упругим скреплением рельсов при числе шпал на 1 км 1680 шт | Элемент, Материал
15744 | 3.33-1. | 3.33-1-1-0-1 | 4 | 1 | Устройство монолитных железобетонных фундаментов | Элемент, Тип, Материал, Класс | Объем
15749 | 3.33-2. | 3.33-1-2-0-2 | 2 | 1 | Установка опор 35-500 кв | Элемент, Тип | Масса
15753 | 3.33-3. | 3.33-1-2-0-3 | 2 | 0 | Окраска лаком опор | Элемент, Материал
15756 | 3.33-4. | 3.33-1-2-0-4 | 2 | 0 | Антикоррозийное покрытие оттяжек опор | Элемент, Материал
15760 | 3.33-5. | 3.33-1-3-0-5 | 3 | 3 | Подвеска проводов вл 35 и 110 кв | Элемент, Тип, Способ производства работ | Напряжение, Сечение, Длина
15774 | 3.33-6. | 3.33-1-3-0-6 | 2 | 0 | Подвеска проводов вл 220-750 кв | Элемент, Материал
15792 | 3.33-7. | 3.33-1-3-0-7 | 2 | 2 | Подвеска грозозащитного троса | Элемент, Тип | Напряжение, Длина
15800 | 3.33-8. | 3.33-1-3-0-8 | 2 | 0 | Подвеска проводов на переходах между анкерными опорами | Элемент, Материал
15826 | 3.33-9. | 3.33-1-3-0-9 | 2 | 0 | Подвеска проводов на переходах между промежуточными опорами | Элемент, Материал
15845 | 3.33-10. | 3.33-1-3-0-10 | 4 | 0 | Подвеска грозозащитных тросов | Элемент, Тип, Назначение, Расположение
15852 | 3.33-11. | 3.33-1-3-0-11 | 2 | 0 | Антикоррозийное покрытие грозозащитных тросов | Элемент, Материал
15855 | 3.33-12. | 3.33-1-3-0-12 | 3 | 0 | Устройство заземления | Элемент, Тип, Расположение
15859 | 3.33-13. | 3.33-1-3-0-13 | 3 | 1 | Забивка заземлителей | Элемент, Способ производства работ, Тип | Глубина
15865 | 3.33-14. | 3.33-2-1-0-14 | 2 | 0 | Установка из пропитанных деталей с помощью механизмов деревянных опор вл 0,4-10 кв | Элемент, Тип
15871 | 3.33-15. | 3.33-2-1-0-15 | 2 | 0 | Установка деревянных опор вл 0,38-10 кв из пропитанных деталей вручную | Элемент, Материал
15898 | 3.33-16. | 3.33-2-2-0-16 | 4 | 0 | Установка опор вл 0,38-10 кв | Элемент, Комплект, Тип, Назначение
15907 | 3.33-17. | 3.33-2-3-0-17 | 3 | 2 | Установка ригелей и плит для опор вл 35 кв | Элемент, Тип, Назначение | Объем, Количество
15921 | 3.33-18. | 3.33-2-4-0-18 | 2 | 1 | Подвеска проводов вл 0,38 кв | Элемент, Способ производства работ | Количество
15925 | 3.33-19. | 3.33-2-4-0-19 | 2 | 0 | Подвеска проводов вл 6-10 кв | Элемент, Материал
15935 | 3.33-20. | 3.33-2-4-0-20 | 1 | 2 | Подвеска проводов и тросов вл 35 кв | Элемент | Количество, Сечение
15939 | 3.33-21. | 3.33-2-4-0-21 | 2 | 0 | При изменении количества опор на 1 км, учтенного табл. 33-18, 33-19, 33-20, добавлять или исключать | Элемент, Материал
15955 | 3.33-22. | 3.33-2-5-0-22 | 2 | 2 | Подвеска проводов | Элемент, Расположение | Напряжение, Длина
15964 | 3.33-23. | 3.33-2-5-0-23 | 2 | 0 | Установка деревянных защит при монтаже проводов на переходах через препятствия | Элемент, Материал
15969 | 3.33-24. | 3.33-2-6-0-24 | 2 | 0 | Устройство ответвлений от вл 0,38 кв к зданиям | Элемент, Материал
15978 | 3.33-25. | 3.33-2-7-0-25 | 2 | 0 | Установка светильников | Элемент, Тип
15983 | 3.33-26. | 3.33-2-8-0-26 | 3 | 0 | Установка линейного оборудования | Элемент, Тип, Способ производства работ
15989 | 3.33-27. | 3.33-2-8-0-27 | 2 | 1 | Установка комплектных трансформаторных подстанций | Элемент, Тип | Мощность
15998 | 3.33-28. | 3.33-2-9-0-28 | 1 | 0 | Монтаж контура заземления опор вл 0,38-10 кв | Элемент
16003 | 3.33-29. | 3.33-3-1-0-29 | 5 | 2 | Установка опор контактной сети с бурением котлованов под монолитные фундаменты | Элемент, Материал, Тип, Способ производства работ, Группа | Масса, Глубина
16021 | 3.33-30. | 3.33-3-1-0-30 | 5 | 2 | Земляные работы при установке опор контактной сети с бурением котлованов | Элемент, Материал, Тип, Способ производства работ, Группа | Масса, Глубина
16039 | 3.33-31. | 3.33-3-1-0-31 | 4 | 1 | Демонтаж опор контактной сети | Элемент, Материал, Тип, Способ производства работ | Масса
16045 | 3.33-32. | 3.33-3-1-0-32 | 5 | 0 | Окраска масляной краской стальных опор | Элемент, Материал, Тип, Способ производства работ, Способ
16051 | 3.33-33. | 3.33-3-1-0-33 | 4 | 0 | Устройство монолитных бетонных фундаментов | Элемент, Материал, Тип, Способ
16056 | 3.33-34. | 3.33-3-2-0-34 | 3 | 0 | Устройство железобетонных монолитных фундаментов | Элемент, Материал, Способ
16059 | 3.33-35. | 3.33-3-2-0-35 | 4 | 0 | Сборка и установка железобетонных одностоечных опор | Элемент, Материал, Тип, Комплект
16064 | 3.33-36. | 3.33-3-2-0-36 | 5 | 0 | Земляные работы при сборке и установке железобетонных одностоечных опор с кабельным и воздушным вводами | Элемент, Материал, Тип, Комплект, Способ производства работ
16067 | 3.33-38. | 3.33-3-2-0-38 | 3 | 0 | Установка металлических фланцевых опор наружного освещения | Элемент, Тип, Назначение
16072 | 3.33-39. | 3.33-3-2-0-39 | 3 | 0 | Установка композитных фланцевых опор наружного освещения | Элемент, Материал, Назначение
16076 | 3.33-37. | 3.33-4-0-0-37 | 3 | 1 | Перерезка кабеля ножовкой | Элемент, Способ производства работ, Способ | Масса
16080 | 3.33-40. | 3.33-4-0-0-40 | 2 | 0 | Установка птицезащитных устройств антиприсадочного типа на опорах вл | Элемент, Материал
16088 | 3.34-1. | 3.34-1-1-0-1 | 3 | 1 | Устройство опор стальных антенных устройств на крышах зданий для радиосвязи | Способ производства работ, Элемент, Материал | Высота
16093 | 3.34-2. | 3.34-1-1-0-2 | 2 | 0 | Устройство опор стальных антенных устройств на крышах зданий для радиосвязи | Элемент, Материал
16097 | 3.34-3. | 3.34-1-2-0-3 | 2 | 0 | Устройство настила из рифленой стали для подпольных каналов | Элемент, Материал
16101 | 3.34-4. | 3.34-1-3-0-4 | 2 | 0 | Устройство акустических дверей глухих | Элемент, Материал
16105 | 3.34-5. | 3.34-1-3-0-5 | 2 | 0 | Устройство окон деревянных трехстекольных акустических | Элемент, Материал
16116 | 3.34-6. | 3.34-1-3-0-6 | 3 | 1 | Устройство каркасов акустических конструкций | Способ производства работ, Элемент, Материал | Относ
16129 | 3.34-7. | 3.34-1-3-0-7 | 3 | 1 | Заполнение каркасов | Способ производства работ, Элемент, Материал | Толщина
16135 | 3.34-8. | 3.34-1-3-0-8 | 3 | 1 | Оклейка стеклотканью | Способ производства работ, Элемент, Материал | Толщина
16144 | 3.34-9. | 3.34-1-3-0-9 | 2 | 0 | Окраска поверхностей | Элемент, Материал
16152 | 3.34-10. | 3.34-1-3-0-10 | 3 | 1 | Облицовка каркасов | Способ производства работ, Элемент, Материал | Толщина
16174 | 3.34-11. | 3.34-1-3-0-11 | 2 | 0 | Устройство каркаса подвесного потолка | Элемент, Материал
16177 | 3.34-12. | 3.34-1-3-0-12 | 2 | 0 | Устройство подвесных потолков | Элемент, Материал
16181 | 3.34-13. | 3.34-1-3-0-13 | 3 | 0 | Устройство облицовки стен акустическими звукопоглощающими | Способ производства работ, Элемент, Материал
16187 | 3.34-14. | 3.34-1-4-0-14 | 4 | 1 | Устройство экранирования помещений листами | Способ производства работ, Элемент, Материал, Назначение | Толщина
16207 | 3.34-15. | 3.34-1-4-0-15 | 4 | 1 | Устройство экранирования помещений сеткой стальной | Способ производства работ, Элемент, Материал, Назначение | Диаметр
16214 | 3.34-16. | 3.34-1-4-0-16 | 4 | 0 | Устройство экранирования сеткой медной | Способ производства работ, Элемент, Материал, Назначение
16223 | 3.34-17. | 3.34-2-1-0-17 | 3 | 1 | Устройство трубопроводов из асбестоцементных труб | Способ производства работ, Элемент, Материал | Диаметр
16229 | 3.34-18. | 3.34-2-1-0-18 | 2 | 0 | Устройство трубопроводов из полиэтиленовых труб | Элемент, Материал
16231 | 3.34-19. | 3.34-2-1-0-19 | 4 | 0 | Устройство колодцев железобетонных сборных типовых, собранных на трассе | Способ производства работ, Элемент, Материал, Тип
16242 | 3.34-20. | 3.34-2-1-0-20 | 4 | 0 | Устройство колодцев железобетонных сборных типовых, собранных в заводских условиях | Способ производства работ, Элемент, Материал, Тип
16248 | 3.34-21. | 3.34-2-1-0-21 | 4 | 0 | Устройство колодцев кирпичных типовых | Способ производства работ, Элемент, Материал, Тип
16258 | 3.34-22. | 3.34-2-1-0-22 | 2 | 0 | Разные работы при устройстве колодцев | Элемент, Материал
16264 | 3.34-23. | 3.34-2-1-0-23 | 3 | 0 | Устройство вставок для угловых и разветвительных колодцев | Способ производства работ, Элемент, Тип
16269 | 3.34-24. | 3.34-2-1-0-24 | 4 | 0 | Разборка колодцев типовых при переустройстве | Способ производства работ, Элемент, Материал, Тип
16279 | 3.34-25. | 3.34-2-1-0-25 | 2 | 0 | Разборка колодцев кирпичных нетиповых | Элемент, Материал
16282 | 3.34-26. | 3.34-2-1-0-26 | 2 | 0 | Устройство ввода труб в колодцы | Элемент, Материал
16285 | 3.34-46. | 3.34-2-1-0-46 | 3 | 1 | Пробивка отверстий в колодцах и коробках | Способ производства работ, Элемент, Материал | Толщина
16291 | 3.34-47. | 3.34-2-1-0-47 | 3 | 1 | Устройство трубопроводов из труб гофрированных полиэтиленовых | Способ производства работ, Элемент, Материал | Диаметр
16297 | 3.34-48. | 3.34-2-1-0-48 | 2 | 0 | Установка запорного устройства на люки | Элемент, Материал
16300 | 3.34-49. | 3.34-2-1-0-49 | 2 | 0 | Устройство сварных кабельных колодцев из полимерных материалов, собранных на трассе | Элемент, Материал
16304 | 3.34-50. | 3.34-2-1-0-50 | 2 | 0 | Врезка резиновых манжет для ввода труб в кабельные колодцы из полимерных материалов | Элемент, Материал
16307 | 3.34-51. | 3.34-2-1-0-51 | 2 | 0 | Установка цельнолитых кабельных колодцев из полимерных материалов | Элемент, Материал
16310 | 3.34-52. | 3.34-2-1-0-52 | 2 | 0 | Устройство пригруза из сборных железобетонных плит полимерных кабельных колодцев | Элемент, Материал
16313 | 3.34-53. | 3.34-2-1-0-53 | 3 | 1 | Врезка полиэтиленовых патрубков в полиэтиленовые кабельные колодцы | Способ производства работ, Элемент, Материал | Диаметр
16318 | 3.34-54. | 3.34-2-1-0-54 | 3 | 1 | Устройство модульных кабельных колодцев из полимерных материалов | Способ производства работ, Элемент, Материал | Площадб
16322 | 3.34-55. | 3.34-2-1-0-55 | 2 | 0 | Устройство кабельной канализации из полиэтиленовых труб | Элемент, Материал
16335 | 3.34-27. | 3.34-2-2-0-27 | 2 | 1 | Устройство переходов методом горизонтального бурения | Способ производства работ, Элемент | Площадь
16341 | 3.34-28. | 3.34-2-2-0-28 | 2 | 0 | Укладка асбестоцементных труб в металлический футляр | Элемент, Материал
16346 | 3.34-29. | 3.34-2-3-0-29 | 3 | 1 | Установка опор железобетонных одинарных | Способ производства работ, Элемент, Тип | Высота
16353 | 3.34-30. | 3.34-2-4-0-30 | 2 | 0 | Крепление на установленных железобетонных опорах линий связи траверс | Элемент, Материал
16368 | 3.34-31. | 3.34-2-5-0-31 | 2 | 2 | Подвеска проводов на крюках | Способ производства работ, Элемент | Диаметр, Количество
16378 | 3.34-32. | 3.34-2-5-0-32 | 3 | 2 | Подвеска проводов на траверсах | Способ производства работ, Элемент, Материал | Диаметр, Количество
16389 | 3.34-33. | 3.34-2-5-0-33 | 2 | 0 | Перекладка проводов с крюков на траверсы | Элемент, Материал
16397 | 3.34-34. | 3.34-2-5-0-34 | 2 | 2 | Перекладка проводов с траверс или крюков на оснащенные траверсы или крюки | Способ производства работ, Элемент | Диаметр, Количество
16406 | 3.34-35. | 3.34-2-6-0-35 | 2 | 0 | Скрещивание проводов | Элемент, Материал
16414 | 3.34-36. | 3.34-2-6-0-36 | 2 | 0 | Устройство контрольно-измерительных пунктов | Элемент, Материал
16418 | 3.34-37. | 3.34-2-6-0-37 | 2 | 0 | Установка ступени для контрольной или кабельной опоры | Элемент, Материал
16421 | 3.34-38. | 3.34-2-6-0-38 | 2 | 1 | Устройство молниеотвода к опорам | Способ производства работ, Элемент | Высота
16425 | 3.34-39. | 3.34-2-6-0-39 | 2 | 0 | Устройство кабельной площадки на опоре | Элемент, Материал
16430 | 3.34-40. | 3.34-2-7-0-40 | 3 | 1 | Установка стоек для радиотрансляционных сетей | Способ производства работ, Элемент, Тип | Напряжение
16434 | 3.34-41. | 3.34-2-7-0-41 | 3 | 1 | Установка траверс дополнительных сверх одной | Способ производства работ, Элемент, Тип | Напряжение
16438 | 3.34-42. | 3.34-2-7-0-42 | 3 | 1 | Установка оттяжек дополнительных сверх восьми на напряжение более 240 в | Способ производства работ, Элемент, Тип | Напряжение
16441 | 3.34-43. | 3.34-2-7-0-43 | 2 | 0 | Установка стоек телефонных | Элемент, Материал
16448 | 3.34-44. | 3.34-2-8-0-44 | 2 | 0 | Разные работы на стоечных линиях | Элемент, Материал
16455 | 3.34-45. | 3.34-2-9-0-45 | 2 | 2 | Подвеска проводов | Способ производства работ, Элемент | Напряжение, Диаметр
16463 | 3.36-1. | 3.36-0-0-0-1 | 2 | 0 | Возведение плотин, дамб, насыпей и нижней части экранов и ядер насухо | Элемент, Материал
16467 | 3.36-2. | 3.36-0-0-0-2 | 2 | 0 | Засыпка пазух | Элемент, Материал
16473 | 3.36-3. | 3.36-0-0-0-3 | 2 | 0 | Планировка откосов насыпей земляных сооружений | Элемент, Материал
16480 | 3.37-1. | 3.37-0-1-0-1 | 2 | 0 | Механизированное устройство подготовки под сооружения | Элемент, Материал
16486 | 3.37-2. | 3.37-0-2-0-2 | 2 | 0 | Устройство верхнего строения причальных набережных эстакадного типа | Элемент, Материал
16490 | 3.37-3. | 3.37-0-2-0-3 | 2 | 0 | Устройство шапочного бруса из монолитного железобетона | Элемент, Материал
16493 | 3.37-4. | 3.37-0-2-0-4 | 2 | 0 | Конструкции из монолитного бетона и железобетона при объеме по сооружению в целом до 10000 м3 | Элемент, Материал
16498 | 3.37-5. | 3.37-0-2-0-5 | 2 | 0 | Установка армокаркасов и армоферм кранами на гусеничном ходу | Элемент, Материал
16505 | 3.37-6. | 3.37-0-2-0-6 | 2 | 0 | Установка армосеток и армопакетов кранами на гусеничном ходу | Элемент, Материал
16515 | 3.37-7. | 3.37-0-2-0-7 | 2 | 0 | Установка арматуры кранами на гусеничном ходу | Элемент, Материал
16520 | 3.37-8. | 3.37-0-2-0-8 | 2 | 0 | Установка анкеров для сопряжения со скальным основанием | Элемент, Материал
16523 | 3.37-16. | 3.37-0-2-0-16 | 2 | 0 | Конструкции из монолитного бетона и железобетона при объеме по сооружению в целом до 3000 м3 | Элемент, Материал
16530 | 3.37-17. | 3.37-0-2-0-17 | 2 | 0 | Устройство монолитных железобетонных стен сложных гидротехнических сооружений | Элемент, Материал
16540 | 3.37-18. | 3.37-0-2-0-18 | 2 | 0 | Устройство монолитного железобетонного днища гидротехнических сооружений | Элемент, Материал
16544 | 3.37-19. | 3.37-0-2-0-19 | 2 | 0 | Устройство каналов монолитного железобетонного днища гидротехнических сооружений | Элемент, Материал
16548 | 3.37-9. | 3.37-0-3-0-9 | 2 | 0 | Установка в причальных набережных уголкового профиля из сборного железобетона | Элемент, Материал
16557 | 3.37-10. | 3.37-0-3-0-10 | 2 | 0 | Перекрытие вертикальных швов между железобетонными элементами причальных набережных | Элемент, Материал
16561 | 3.37-11. | 3.37-0-3-0-11 | 2 | 0 | Установка швартовых тумб | Элемент, Материал
16571 | 3.37-12. | 3.37-0-3-0-12 | 2 | 0 | Установка сборных железобетонных блоков стен набережных | Элемент, Материал
16575 | 3.37-13. | 3.37-0-3-0-13 | 2 | 0 | Установка вертикальных элементов надстройки плавучим краном | Элемент, Материал
16578 | 3.37-14. | 3.37-0-3-0-14 | 2 | 0 | Устройство причальных набережных типа "больверк" из железобетонного шпунта таврового сечения | Элемент, Материал
16585 | 3.37-15. | 3.37-0-3-0-15 | 2 | 0 | Установка сборных железобетонных элементов различных конструкций гидротехнических сооружений | Элемент, Материал
16601 | 3.38-1. | 3.38-0-0-0-1 | 2 | 0 | Возведение плотин каменно-набросных, призм, пригрузок, банкетов, перемычек при отсыпке насухо | Элемент, Материал
16607 | 3.38-2. | 3.38-0-0-0-2 | 2 | 0 | Устройство переходных зон плотин | Элемент, Материал
16610 | 3.38-3. | 3.38-0-0-0-3 | 2 | 0 | Устройство фильтров дренажей в сооружениях | Элемент, Материал
16618 | 3.39-1. | 3.39-0-0-0-1 | 2 | 0 | Установка закладных частей механического оборудования и металлических конструкций в штрабах | Элемент, Материал
16627 | 3.39-2. | 3.39-0-0-0-2 | 2 | 0 | Монтаж прочих металлических конструкций | Элемент, Материал
16631 | 3.39-3. | 3.39-0-0-0-3 | 2 | 0 | Установка анкерных тяг речных набережных с воды | Элемент, Материал
16634 | 3.39-4. | 3.39-0-0-0-4 | 2 | 0 | Установка чугунных решетчатых перил набережных с одной гранитной тумбой | Элемент, Материал
16637 | 3.39-5. | 3.39-0-0-0-5 | 2 | 0 | Установка распределительных поясов и анкерных тяг речных набережных | Элемент, Материал
16644 | 3.40-1. | 3.40-0-1-0-1 | 2 | 0 | Устройство полов и обшивка стен | Элемент, Материал
16655 | 3.40-2. | 3.40-0-2-0-2 | 2 | 0 | Установка отбойных устройств речных причальных сооружений в виде деревянной рамы | Элемент, Материал
16659 | 3.40-3. | 3.40-0-3-0-3 | 2 | 0 | Установка насадок, прогонов, схваток | Элемент, Материал
16662 | 3.40-4. | 3.40-0-3-0-4 | 2 | 0 | Устройство верхнего строения деревянных свайных причалов | Элемент, Материал
16666 | 3.40-5. | 3.40-0-4-0-5 | 2 | 0 | Устройство на каналах деревянных конструкций сооружений | Элемент, Материал
16675 | 3.40-6. | 3.40-0-5-0-6 | 2 | 0 | Изготовление щитов затворов плотин | Элемент, Материал
16685 | 3.40-7. | 3.40-0-6-0-7 | 2 | 0 | Устройство в грунтах 1-й группы перемычек | Элемент, Материал
16691 | 3.40-8. | 3.40-0-6-0-8 | 2 | 0 | Добавлять при устройстве в грунтах 2-й группы перемычек | Элемент, Материал
16695 | 3.40-9. | 3.40-0-6-0-9 | 2 | 0 | Разборка в грунтах 1-й группы перемычек | Элемент, Материал
16701 | 3.40-10. | 3.40-0-6-0-10 | 2 | 0 | Добавлять при разборке в грунтах 2-й группы перемычек | Элемент, Материал
16707 | 3.41-1. | 3.41-0-1-0-1 | 2 | 0 | Штукатурная изоляция | Элемент, Материал
16713 | 3.41-2. | 3.41-0-2-0-2 | 2 | 0 | Оклеечная изоляция бетонных поверхностей стеклотканью на полимерных вяжущих | Элемент, Материал
16719 | 3.41-3. | 3.41-0-3-0-3 | 2 | 0 | Окрасочная изоляция бетонных поверхностей битумными материалами | Элемент, Материал
16727 | 3.41-6. | 3.41-0-3-0-6 | 2 | 0 | Устройство гидроизоляции поверхности монолитных железобетонных конструкций гидротехнических сооружений двухкомпонентным эластичным гидроизоляционным минеральным составом на цементном вяжущем | Элемент, Материал
16731 | 3.41-4. | 3.41-0-4-0-4 | 2 | 0 | Уплотнение деформационного шва шпонками | Элемент, Материал
16739 | 3.41-5. | 3.41-0-4-0-5 | 2 | 0 | Прочие уплотнения деформационных швов | Элемент, Материал
16748 | 3.41-7. | 3.41-0-5-0-7 | 2 | 0 | Устройство гидроизоляции ложа водоема | Элемент, Материал
16755 | 3.42-1. | 3.42-0-1-0-1 | 2 | 0 | Устройство гравийно-грунтовой отсыпки при берегоукрепительных работах | Элемент, Материал
16758 | 3.42-2. | 3.42-0-1-0-2 | 2 | 0 | Крепление береговых откосов набережных сборными железобетонными дырчатыми плитами толщиной 0,2 м | Элемент, Материал
16761 | 3.42-3. | 3.42-0-1-0-3 | 2 | 0 | Крепление откосов песчано-гравийной смесью или щебнем | Элемент, Материал
16764 | 3.42-4. | 3.42-0-1-0-4 | 2 | 0 | Крепление откосов камнем насухо | Элемент, Материал
16773 | 3.42-5. | 3.42-0-1-0-5 | 2 | 0 | Устройство каменной наброски в воду плавучими кранами | Элемент, Материал
16776 | 3.42-6. | 3.42-0-1-0-6 | 2 | 0 | Устройство подстилающего слоя из щебня (гравия, песка) насухо вручную | Элемент, Материал
16779 | 3.42-7. | 3.42-0-1-0-7 | 2 | 0 | Крепление дна и откосов монолитным бетоном и железобетоном при бетонировании | Элемент, Материал
16783 | 3.42-8. | 3.42-0-1-0-8 | 2 | 0 | Крепление дна и откосов каналов сборными железобетонными плитами | Элемент, Материал
16788 | 3.42-9. | 3.42-0-1-0-9 | 2 | 0 | Заделка швов при креплении откосов каналов сборными железобетонными плитами | Элемент, Материал
16795 | 3.42-10. | 3.42-0-1-0-10 | 2 | 0 | Крепление откосов плитами, омоноличенными по контуру | Элемент, Материал
16804 | 3.42-11. | 3.42-0-1-0-11 | 2 | 0 | Установка анкерных упоров | Элемент, Материал
16808 | 3.42-12. | 3.42-0-1-0-12 | 2 | 0 | Установка парапетов | Элемент, Материал
16813 | 3.42-20. | 3.42-0-1-0-20 | 2 | 0 | Устройство подстилающего слоя из щебня (гравия, песка) в воду плавучими кранами | Элемент, Материал
16816 | 3.42-21. | 3.42-0-1-0-21 | 2 | 0 | Устройство в ложе водоема подстилающих слоев с применением средств малой механизации | Элемент, Материал
16821 | 3.42-13. | 3.42-0-2-0-13 | 2 | 0 | Облицовка вертикальных стен набережных гранитными плитами | Элемент, Материал
16827 | 3.42-14. | 3.42-0-2-0-14 | 2 | 0 | Установка штучных фасонных природных камней | Элемент, Материал
16833 | 3.42-15. | 3.42-0-2-0-15 | 2 | 0 | Облицовка вертикальных стен сходов набережных гранитными плитами | Элемент, Материал
16837 | 3.42-16. | 3.42-0-2-0-16 | 2 | 0 | Облицовка колонн массивными гранитными камнями | Элемент, Материал
16841 | 3.42-17. | 3.42-0-2-0-17 | 2 | 0 | Добавляется на каждые 25 кг увеличения массы камня к табл. 42-16 | Элемент, Материал
16845 | 3.42-18. | 3.42-0-2-0-18 | 2 | 0 | Укладка гранитных ступеней и карниза на набережных | Элемент, Материал
16851 | 3.42-19. | 3.42-0-2-0-19 | 2 | 0 | Укладка гранитных плит на площадках сходов набережных | Элемент, Материал
16857 | 3.44-1. | 3.44-0-1-0-1 | 2 | 0 | Траление дна | Элемент, Материал
16861 | 3.44-2. | 3.44-0-1-0-2 | 2 | 0 | Водолазное обследование дна | Элемент, Материал
16865 | 3.44-3. | 3.44-0-1-0-3 | 2 | 0 | Водолазное обследование конструкций подводных частей гидротехнических сооружений и трубопроводов | Элемент, Материал
16876 | 3.44-4. | 3.44-0-1-0-4 | 2 | 0 | Снятие водолазами поперечников (профилей) | Элемент, Материал
16881 | 3.44-5. | 3.44-0-2-0-5 | 2 | 0 | Разработка грунта водолазами с помощью гидромониторов | Элемент, Материал
16889 | 3.44-6. | 3.44-0-2-0-6 | 2 | 0 | Разработка грунта водолазами с помощью грунтососов | Элемент, Материал
16897 | 3.44-7. | 3.44-0-2-0-7 | 2 | 0 | Разработка грунта водолазами с помощью пневматических отбойных молотков | Элемент, Материал
16903 | 3.44-8. | 3.44-0-2-0-8 | 2 | 0 | Разработка грунта гидромониторно-эжекторными землесосными снарядами | Элемент, Материал
16919 | 3.44-9. | 3.44-0-2-0-9 | 2 | 0 | Разработка грунта штанговыми земснарядами производительностью 120 м3/ч (селигер) | Элемент, Материал
16928 | 3.44-10. | 3.44-0-2-0-10 | 2 | 0 | Разработка грунта траншейными землесосными снарядами производительностью 60 м3/ч (пмт-100) | Элемент, Материал
16936 | 3.44-11. | 3.44-0-2-0-11 | 2 | 0 | Разработка грунта траншейными землесосными снарядами производительностью 150-250 м3/ч | Элемент, Материал
16950 | 3.44-12. | 3.44-0-2-0-12 | 2 | 0 | Разработка грунта под водой канатно-скреперными установками | Элемент, Материал
16964 | 3.44-13. | 3.44-0-2-0-13 | 2 | 0 | Разработка грунта плавучими кранами с грейферами в отвал | Элемент, Материал
16972 | 3.44-14. | 3.44-0-2-0-14 | 2 | 0 | Разработка грунта плавучими кранами с грейферами на баржи с отвозкой и выгрузкой при дальности транспортировки до 5 км | Элемент, Материал
16980 | 3.44-15. | 3.44-0-2-0-15 | 2 | 0 | Дополнительная транспортировка грунта баржами на последующие 10 км | Элемент, Материал
16988 | 3.44-16. | 3.44-0-2-0-16 | 2 | 0 | Глубинное уплотнение песчаного грунта вибрационными уплотняющими машинами | Элемент, Материал
16993 | 3.44-17. | 3.44-0-3-0-17 | 2 | 0 | Укладка трубопроводов в подводную траншею протаскиванием по дну | Элемент, Материал
17002 | 3.44-18. | 3.44-0-3-0-18 | 2 | 0 | Укладка трубопроводов в подводную траншею свободным погружением (с заполнением водой) | Элемент, Материал
17011 | 3.44-19. | 3.44-0-3-0-19 | 2 | 0 | Укладка трубопроводов в подводную траншею секциями с плавучих опор | Элемент, Материал
17020 | 3.44-20. | 3.44-0-3-0-20 | 2 | 0 | Укладка трубопроводов конструкции "труба в трубе" в подводную траншею | Элемент, Материал
17025 | 3.44-21. | 3.44-0-3-0-21 | 2 | 0 | Сварка на плаву готовых плетей трубопровода | Элемент, Материал
17038 | 3.44-22. | 3.44-0-3-0-22 | 2 | 0 | Укладка кабеля в подводную траншею | Элемент, Материал
17044 | 3.44-23. | 3.44-0-3-0-23 | 2 | 0 | Протаскивание водолазами конца кабеля в береговой колодец через вводную трубу | Элемент, Материал
17048 | 3.44-24. | 3.44-0-4-0-24 | 2 | 0 | Подъем из-под воды стальных ферм, обломков конструкций и бревен | Элемент, Материал
17055 | 3.44-25. | 3.44-0-4-0-25 | 2 | 0 | Перемещение и выемка камня и щебня из воды водолазами | Элемент, Материал
17063 | 3.44-26. | 3.44-0-4-0-26 | 2 | 0 | Разравнивание водолазами каменных постелей под водой. | Элемент, Материал
17077 | 3.44-27. | 3.44-0-4-0-27 | 2 | 0 | Разравнивание водолазами щебеночных (гравийных) и песчаных постелей | Элемент, Материал
17086 | 3.44-28. | 3.44-0-4-0-28 | 2 | 0 | Установка водолазами опалубки | Элемент, Материал
17090 | 3.44-29. | 3.44-0-4-0-29 | 2 | 0 | Укладка бетона под воду | Элемент, Материал
17095 | 3.44-30. | 3.44-0-4-0-30 | 2 | 0 | Оборудование и разборка плавучего сооружения для укладки бетона методом вертикально перемещаемой трубы (впт) | Элемент, Материал
17098 | 3.44-31. | 3.44-0-4-0-31 | 2 | 0 | Подводная электросварка | Элемент, Материал
17108 | 3.44-32. | 3.44-0-4-0-32 | 2 | 0 | Подводная электродуговая резка стали | Элемент, Материал
17132 | 3.44-33. | 3.44-0-4-0-33 | 2 | 0 | Подводная электрокислородная резка стали и труб | Элемент, Материал
17164 | 3.44-34. | 3.44-0-4-0-34 | 2 | 0 | Опускание стальных и железобетонных оболочек оголовков водозаборных и сбросных сооружений под воду | Элемент, Материал
17171 | 3.44-35. | 3.44-0-5-0-35 | 2 | 0 | Установка водолазами элементов деревянных конструкций | Элемент, Материал
17176 | 3.44-36. | 3.44-0-5-0-36 | 2 | 0 | Крепление подводной части откосов плитами | Элемент, Материал
17180 | 3.44-37. | 3.44-0-5-0-37 | 2 | 0 | Срубка водолазами бетона | Элемент, Материал
17183 | 3.44-38. | 3.44-0-5-0-38 | 2 | 0 | Разборка водолазами каменной кладки и гранитной облицовки | Элемент, Материал
17187 | 3.44-39. | 3.44-0-5-0-39 | 2 | 0 | Пробивка водолазами отверстий в бетоне | Элемент, Материал
17193 | 3.44-40. | 3.44-0-5-0-40 | 2 | 0 | Пробивка водолазами окон в каменных и бетонных стенах | Элемент, Материал
17199 | 3.44-41. | 3.44-0-5-0-41 | 2 | 0 | Выдергивание плавучими кранами деревянных, стальных и железобетонных свай | Элемент, Материал
17203 | 3.44-42. | 3.44-0-5-0-42 | 2 | 0 | Спиливание водолазами деревянных свай | Элемент, Материал
17209 | 3.44-43. | 3.44-0-5-0-43 | 2 | 0 | Разборка водолазами деревянных конструкций | Элемент, Материал
17217 | 3.44-44. | 3.44-0-5-0-44 | 2 | 0 | Очистка водолазами конструкций от обрастания, краски и ржавчины | Элемент, Материал
17222 | 3.44-45. | 3.44-0-5-0-45 | 2 | 0 | Срубка водолазами заклепок | Элемент, Материал
17228 | 3.44-46. | 3.44-0-5-0-46 | 2 | 0 | Постановка и снятие болтов водолазами в стальных конструкциях | Элемент, Материал
17232 | 3.44-47. | 3.44-0-5-0-47 | 2 | 0 | Установка водолазами соединительных муфт на трубопроводе | Элемент, Материал
17235 | 3.44-48. | 3.44-0-5-0-48 | 2 | 0 | Ремонт водолазами изоляции подводных трубопроводов | Элемент, Материал
17238 | 3.44-49. | 3.44-0-5-0-49 | 2 | 0 | Погрузка и разгрузка плавучими кранами конструкций | Элемент, Материал
17242 | 3.44-50. | 3.44-0-5-0-50 | 2 | 0 | Буксировка барж | Элемент, Материал
17248 | 3.44-51. | 3.44-0-5-0-51 | 2 | 0 | Конопатка щелей в деревянных подводных гидротехнических сооружениях | Элемент, Материал
17254 | 3.45-1. | 3.45-0-1-0-1 | 2 | 0 | Кладка верхнего строения ванных стекловаренных печей | Элемент, Материал
17266 | 3.45-2. | 3.45-0-2-0-2 | 2 | 0 | Обмуровка алюмосиликатными изделиями | Элемент, Материал
17278 | 3.45-3. | 3.45-0-2-0-3 | 2 | 0 | Обмуровка кирпичом пенодиатомитовым | Элемент, Материал
17283 | 3.45-4. | 3.45-0-2-0-4 | 2 | 0 | Обмуровка жаростойким бетоном | Элемент, Материал
17289 | 3.45-5. | 3.45-0-2-0-5 | 2 | 0 | Разные работы при обмуровке жаростойким бетоном | Элемент, Материал
17294 | 3.45-6. | 3.45-0-2-0-6 | 2 | 0 | Обмуровка теплоизоляционным бетоном | Элемент, Материал
17301 | 3.45-7. | 3.45-0-2-0-7 | 2 | 0 | Обмуровка поверхности котлов | Элемент, Материал
17305 | 3.45-8. | 3.45-0-2-0-8 | 2 | 0 | Набивка массы огнеупорной | Элемент, Материал
17311 | 3.45-9. | 3.45-0-2-0-9 | 2 | 0 | Очистка ошипованной поверхности зажигательных поясов и подов топок перед набивкой | Элемент, Материал
17316 | 3.45-10. | 3.45-0-2-0-10 | 2 | 0 | Торкретирование огнеупорным составом | Элемент, Материал
17321 | 3.45-11. | 3.45-0-2-0-11 | 2 | 0 | Уплотнительная обмазка поверхности котлов | Элемент, Материал
17326 | 3.45-12. | 3.45-0-3-0-12 | 2 | 0 | Кладка насадок | Элемент, Материал
17334 | 3.45-13. | 3.45-0-4-0-13 | 2 | 0 | Футеровка газовоздухопроводов изделиями алюмосиликатными | Элемент, Материал
17338 | 3.45-14. | 3.45-0-4-0-14 | 2 | 0 | Футеровка газовоздухопроводов изделиями алюмосиликатными высокоглиноземистыми | Элемент, Материал
17342 | 3.45-15. | 3.45-0-4-0-15 | 2 | 0 | Футеровка газовоздухопроводов изделиями алюмосиликатными шамотными теплоизоляционными | Элемент, Материал
17347 | 3.45-16. | 3.45-0-5-0-16 | 2 | 0 | Кладка из обыкновенного глиняного кирпича стен прямых, массивов и выстилок | Элемент, Материал
17350 | 3.45-17. | 3.45-0-5-0-17 | 2 | 0 | Кладка из обыкновенного глиняного кирпича стен закругленных и сводов цилиндрических, пролетом более 1 м | Элемент, Материал
17353 | 3.45-18. | 3.45-0-5-0-18 | 2 | 0 | Кладка из обыкновенного глиняного кирпича арок, сводов цилиндрических пролетом до 1 м и сводов купольных | Элемент, Материал
17357 | 3.45-19. | 3.45-0-6-0-19 | 2 | 0 | Кладка из шамотных изделий | Элемент, Материал
17370 | 3.45-20. | 3.45-0-7-0-20 | 2 | 0 | Кладка из шамотных фасонных изделий | Элемент, Материал
17382 | 3.45-21. | 3.45-0-8-0-21 | 2 | 0 | Кладка из теплоизоляционных шамотных изделий | Элемент, Материал
17394 | 3.45-22. | 3.45-0-9-0-22 | 2 | 0 | Кладка из динасовых изделий | Элемент, Материал
17405 | 3.45-23. | 3.45-0-10-0-23 | 2 | 0 | Кладка из фасонных динасовых изделий | Элемент, Материал
17416 | 3.45-24. | 3.45-0-11-0-24 | 2 | 0 | Кладка из хромитопериклазовых, периклазовых, периклазошпинелидных и высокоглиноземистых изделий | Элемент, Материал
17425 | 3.45-25. | 3.45-0-12-0-25 | 2 | 0 | Укладка жаростойкого бетона с уплотнением | Элемент, Материал
17432 | 3.45-26. | 3.45-0-13-0-26 | 2 | 0 | Изоляция кладки печей, котлов, трубопроводов асбестовым картоном | Элемент, Материал
17435 | 3.45-27. | 3.45-0-13-0-27 | 2 | 0 | Изоляция кладки печей, котлов, трубопроводов асбестовым шнуром | Элемент, Материал
17438 | 3.45-28. | 3.45-0-13-0-28 | 2 | 0 | Изоляция кладки печей, котлов, трубопроводов диатомитовым порошком | Элемент, Материал
17441 | 3.45-29. | 3.45-0-13-0-29 | 2 | 0 | Изоляция кладки печей, котлов, трубопроводов гранулированным шлаком или кварцевым песком | Элемент, Материал
17444 | 3.45-30. | 3.45-0-13-0-30 | 2 | 0 | Изоляция кладки печей, котлов, трубопроводов шамотным мертелем | Элемент, Материал
17447 | 3.45-31. | 3.45-0-13-0-31 | 2 | 0 | Изоляция кладки печей, котлов, трубопроводов диатомитовой крошкой | Элемент, Материал
17450 | 3.45-32. | 3.45-0-13-0-32 | 2 | 0 | Изоляция кладки печей, котлов, трубопроводов гранулированным шлаком с асбестом | Элемент, Материал
17454 | 3.45-33. | 3.45-0-14-0-33 | 2 | 0 | Кружала и опалубка для промышленных печей и труб | Элемент, Материал
17460 | 3.45-34. | 3.45-0-15-0-34 | 2 | 0 | Кладка стволов кирпичных промышленных труб | Элемент, Материал
17465 | 3.45-35. | 3.45-0-15-0-35 | 2 | 0 | Возведение монолитных железобетонных труб | Элемент, Материал
17472 | 3.45-36. | 3.45-0-16-0-36 | 2 | 0 | Футеровка обыкновенным глиняным кирпичом кирпичных труб | Элемент, Материал
17477 | 3.45-37. | 3.45-0-16-0-37 | 2 | 0 | Футеровка обыкновенным глиняным кирпичом монолитных железобетонных труб | Элемент, Материал
17483 | 3.45-38. | 3.45-0-16-0-38 | 2 | 0 | Футеровка алюмосиликатными изделиями кирпичных труб | Элемент, Материал
17488 | 3.45-39. | 3.45-0-16-0-39 | 2 | 0 | Футеровка алюмосиликатными изделиями монолитных железобетонных труб | Элемент, Материал
17492 | 3.45-40. | 3.45-0-16-0-40 | 2 | 0 | Футеровка кислотоупорным кирпичом монолитных железобетонных труб | Элемент, Материал
17499 | 3.45-41. | 3.45-0-17-0-41 | 2 | 0 | Установка грозозащиты промышленных труб | Элемент, Материал
17502 | 3.45-42. | 3.45-0-17-0-42 | 2 | 0 | Установка металлических деталей промышленных труб | Элемент, Материал
17510 | 3.45-43. | 3.45-0-18-0-43 | 2 | 0 | Разборка кладки промышленных печей | Элемент, Материал
17518 | 3.45-44. | 3.45-0-19-0-44 | 2 | 0 | Изготовление и установка скоб и анкеров для армирования бетона | Элемент, Материал
17522 | 3.45-45. | 3.45-0-20-0-45 | 2 | 0 | Футеровка дымовых и вентиляционных труб кислотоупорным торкрет-бетоном | Элемент, Материал
17526 | 3.45-46. | 3.45-0-21-0-46 | 2 | 0 | Футеровка теплотехнических агрегатов из рулонных волокнистых материалов и торкрет-бетона | Элемент, Материал
17532 | 3.45-47. | 3.45-0-21-0-47 | 2 | 0 | Футеровка теплотехнических агрегатов из волокнистых огнеупорных материалов | Элемент, Материал
17543 | 3.45-48. | 3.45-0-22-0-48 | 2 | 0 | Футеровка промышленных печей торкрет-бетоном толщиной до 200 мм | Элемент, Материал
17552 | 3.45-49. | 3.45-0-23-0-49 | 2 | 0 | Футеровка реакторов двухслойным торкрет-бетоном с применением панцирной сетки | Элемент, Материал
17556 | 3.45-50. | 3.45-0-24-0-50 | 2 | 0 | Монтаж печей из сборных элементов повышенной заводской готовности | Элемент, Материал
17561 | 3.45-51. | 3.45-0-25-0-51 | 2 | 0 | Сооружение ствола дымовых и вентиляционных труб из жаростойких бетонных кольцевых блоков | Элемент, Материал
17567 | 3.45-52. | 3.45-0-26-0-52 | 2 | 0 | Футеровка панельных конструкций печей из жаростойких бетонов и плитной высокотемпературной изоляции | Элемент, Материал
17573 | 3.45-53. | 3.45-0-27-0-53 | 2 | 0 | Монтаж анкеров для крепления футеровок различных конструкций | Элемент, Материал
17578 | 3.45-54. | 3.45-0-28-0-54 | 2 | 0 | Укладка набивных пластических огнеупорных масс | Элемент, Материал
17583 | 3.45-55. | 3.45-0-29-0-55 | 2 | 0 | Конструктивная резка огнеупорных изделий | Элемент, Материал
17592 | 3.47-1. | 3.47-0-1-0-1 | 3 | 0 | Подготовка участка для озеленения | Элемент, Способ производства работ, Способ
17599 | 3.47-2. | 3.47-0-2-0-2 | 7 | 0 | Подготовка стандартных посадочных мест для деревьев и кустарников с круглым комом земли механизированным способом | Элемент, Тип, Способ, Комплект, Расположение, Размер, Назначение
17621 | 3.47-3. | 3.47-0-2-0-3 | 7 | 0 | Подготовка стандартных посадочных мест для деревьев и кустарников с квадратным комом земли механизированным способом | Элемент, Тип, Способ, Комплект, Расположение, Размер, Назначение
17653 | 3.47-4. | 3.47-0-2-0-4 | 7 | 0 | Подготовка стандартных посадочных мест для деревьев и кустарников с круглым комом земли вручную | Элемент, Тип, Способ, Комплект, Расположение, Размер, Назначение
17675 | 3.47-5. | 3.47-0-2-0-5 | 7 | 0 | Подготовка стандартных посадочных мест для деревьев и кустарников с квадратным комом земли вручную | Элемент, Тип, Способ, Комплект, Расположение, Размер, Назначение
17707 | 3.47-6. | 3.47-0-2-0-6 | 6 | 0 | Подготовка нестандартных посадочных мест для деревьев и кустарников с комом земли | Элемент, Тип, Способ, Комплект, Расположение, Назначение
17719 | 3.47-66. | 3.47-0-2-0-66 | 2 | 0 | Улучшение почвы при посадке деревьев и кустарников в городских условиях внесением в почву биоорганических удобрений (компостов) | Элемент, Материал
17723 | 3.47-73. | 3.47-0-2-0-73 | 2 | 0 | Приготовление растительной смеси вручную: для исключения из таблиц 47-2 - 47-6, 47-9 (при применении готовых почвогрунтов) | Элемент, Материал
17727 | 3.47-7. | 3.47-0-3-0-7 | 3 | 4 | Посадка деревьев и кустарников с комом земли | Элемент, Тип, Способ производства работ | Диаметр, Высота, Длина, Ширина
17741 | 3.47-8. | 3.47-0-3-0-8 | 2 | 0 | При посадке деревьев и кустарников добавлять на каждый 1 м3 изменения объема земли к табл. 47-7 | Элемент, Материал
17745 | 3.47-9. | 3.47-0-4-0-9 | 6 | 0 | Подготовка стандартных посадочных мест для деревьев-саженцев | Элемент, Тип, Способ, Комплект, Расположение, Назначение
17757 | 3.47-10. | 3.47-0-4-0-10 | 5 | 0 | Подготовка нестандартных посадочных мест для деревьев-саженцев | Элемент, Тип, Способ, Расположение, Назначение
17770 | 3.47-11. | 3.47-0-5-0-11 | 4 | 0 | Посадка деревьев-саженцев с оголенной корневой системой | Элемент, Комплект, Расположение, Способ производства работ
17774 | 3.47-12. | 3.47-0-5-0-12 | 2 | 0 | При посадке деревьев-саженцев добавлять на каждый 1 м3 изменения объема земли к табл. 47-11 | Элемент, Материал
17778 | 3.47-13. | 3.47-0-6-0-13 | 6 | 0 | Подготовка стандартных посадочных мест для посадки кустарников-саженцев в группы | Элемент, Тип, Способ, Комплект, Расположение, Назначение
17790 | 3.47-14. | 3.47-0-6-0-14 | 6 | 0 | Подготовка нестандартных посадочных мест для посадки кустарников-саженцев в группы | Элемент, Тип, Способ, Комплект, Расположение, Назначение
17803 | 3.47-15. | 3.47-0-7-0-15 | 4 | 0 | Посадка кустарников-саженцев в группы | Элемент, Комплект, Расположение, Способ производства работ
17807 | 3.47-16. | 3.47-0-7-0-16 | 2 | 0 | При посадке кустарников добавлять на каждый 1 м3 изменения объема земли к табл. 47-15 | Элемент, Материал
17811 | 3.47-17. | 3.47-0-8-0-17 | 5 | 0 | Подготовка стандартных посадочных мест | Элемент, Тип, Способ, Расположение, Назначение
17833 | 3.47-18. | 3.47-0-8-0-18 | 5 | 0 | Подготовка нестандартных посадочных мест для живой изгороди | Элемент, Тип, Способ, Расположение, Назначение
17846 | 3.47-19. | 3.47-0-9-0-19 | 3 | 0 | Посадка кустарников-саженцев в живую изгородь | Элемент, Расположение, Способ производства работ
17850 | 3.47-20. | 3.47-0-9-0-20 | 2 | 0 | При посадке кустарников добавлять на каждый 1 м3 изменения объема земли к табл. 47-19 | Элемент, Материал
17854 | 3.47-21. | 3.47-0-10-0-21 | 4 | 0 | Внесение удобрений при посадке деревьев и кустарников | Элемент, Тип, Назначение, Способ
17861 | 3.47-22. | 3.47-0-11-0-22 | 2 | 0 | Устройство изоляции при посадке деревьев и кустарников | Элемент, Материал
17865 | 3.47-23. | 3.47-0-12-0-23 | 4 | 0 | Устройство корыта под газоны и цветники с планировкой дна | Элемент, Назначение, Способ, Группа
17869 | 3.47-26. | 3.47-0-12-0-26 | 5 | 1 | Устройство газонов | Элемент, Способ производства работ, Назначение, Тип, Способ | Толщина
17877 | 3.47-27. | 3.47-0-12-0-27 | 3 | 1 | Улучшение почвы газонов внесением торфа | Элемент, Способ производства работ, Способ | Толщина
17881 | 3.47-28. | 3.47-0-12-0-28 | 2 | 0 | Укрытие обычных газонов и газонов на откосах мешковиной | Элемент, Материал
17884 | 3.47-61. | 3.47-0-12-0-61 | 4 | 0 | Укладка готового газона в рулонах | Элемент, Тип, Расположение, Назначение
17888 | 3.47-62. | 3.47-0-12-0-62 | 3 | 0 | Устройство газонов для озеленения откосов с помощью гидросеялки | Элемент, Назначение, Способ
17892 | 3.47-64. | 3.47-0-12-0-64 | 3 | 0 | Улучшение почвы газонов внесением в почву биоорганических удобрений (компостов) | Элемент, Способ производства работ, Способ
17895 | 3.47-65. | 3.47-0-12-0-65 | 3 | 0 | Устройство газонов партерных, мавританских и обыкновенных вручную с поливом из поливомоечной машины | Элемент, Тип, Способ
17898 | 3.47-77. | 3.47-0-12-0-77 | 2 | 0 | Устройство газонного покрытия на ячеистом основании типа "экопарковка" из бетонных фигурных плит | Элемент, Расположение
17902 | 3.47-29. | 3.47-0-13-0-29 | 2 | 1 | Подготовка почвы под цветники | Элемент, Назначение | Толщина
17906 | 3.47-30. | 3.47-0-13-0-30 | 3 | 1 | Устройство цветников | Элемент, Назначение, Способ | Глубина
17912 | 3.47-31. | 3.47-0-13-0-31 | 3 | 1 | Посадка многолетних цветников | Элемент, Тип, Способ производства работ | Количество
17917 | 3.47-32. | 3.47-0-14-0-32 | 2 | 0 | Одерновка цветников, дорожек и площадок в ленту | Элемент, Материал
17921 | 3.47-33. | 3.47-0-15-0-33 | 2 | 0 | Устройство альпинариев и рокариев | Элемент, Материал
17925 | 3.47-34. | 3.47-0-16-0-34 | 4 | 0 | Заготовка деревьев и кустарников с комом земли | Элемент, Комплект, Размер, Способ производства работ
17940 | 3.47-35. | 3.47-0-16-0-35 | 5 | 0 | Заготовка стандартных саженцев с оголенной корневой системой | Элемент, Тип, Комплект, Способ производства работ, Способ
17951 | 3.47-36. | 3.47-0-17-0-36 | 4 | 0 | Заготовка растительной земли, перегноя и дерна | Элемент, Тип, Способ производства работ, Способ
17956 | 3.47-37. | 3.47-0-17-0-37 | 2 | 0 | Заготовка дерна вручную | Элемент, Материал
17960 | 3.47-38. | 3.47-0-18-0-38 | 4 | 0 | Уход за деревьями или кустарниками с комом земли | Элемент, Комплект, Способ производства работ, Размер
17974 | 3.47-39. | 3.47-0-18-0-39 | 5 | 0 | Уход за саженцами с оголенной корневой системой | Элемент, Комплект, Тип, Расположение, Способ производства работ
17978 | 3.47-40. | 3.47-0-18-0-40 | 5 | 0 | Уход за саженцами кустарников с оголенной корневой системой в живой изгороди | Элемент, Тип, Комплект, Расположение, Способ производства работ
17982 | 3.47-41. | 3.47-0-18-0-41 | 3 | 0 | Уход за цветниками и газонами | Элемент, Тип, Способ производства работ
17987 | 3.47-42. | 3.47-0-18-0-42 | 2 | 0 | Уход за растениями в альпинариях и рокариях | Элемент, Материал
17990 | 3.47-43. | 3.47-0-18-0-43 | 2 | 0 | Укрытие на зиму теплолюбивых кустарников и роз | Элемент, Материал
17993 | 3.47-44. | 3.47-0-18-0-44 | 2 | 0 | Укрытие на зиму теплолюбивых многолетних цветов | Элемент, Материал
17997 | 3.47-45. | 3.47-0-19-0-45 | 4 | 0 | Уход за зелеными насаждениями, операционные нормы | Элемент, Способ производства работ, Способ, Тип
18006 | 3.47-46. | 3.47-0-19-0-46 | 3 | 1 | Опрыскивание ядохимикатами | Элемент, Способ производства работ, Способ | Высота
18013 | 3.47-47. | 3.47-0-19-0-47 | 2 | 0 | Опыливание деревьев и кустарников | Элемент, Материал
18016 | 3.47-48. | 3.47-0-19-0-48 | 3 | 0 | Полив зеленых насаждений | Элемент, Способ производства работ, Способ
18021 | 3.47-49. | 3.47-0-19-0-49 | 2 | 0 | Открытие и закрытие, прополка и рыхление приствольных лунок и канавок | Элемент, Материал
18027 | 3.47-50. | 3.47-0-20-0-50 | 5 | 1 | Валка деревьев с разделкой древесины на корню в особо стесненных условиях между деревьями, зданиями, сооружениями и у проезжей части | Элемент, Способ производства работ, Способ, Расположение, Тип | Диаметр
18033 | 3.47-51. | 3.47-0-20-0-51 | 4 | 1 | Корчевка пней вручную с засыпкой ям от корчевки, в городских стесненных условиях | Элемент, Способ производства работ, Способ, Расположение | Диаметр
18042 | 3.47-52. | 3.47-0-21-0-52 | 2 | 0 | Формирование склонов армогрунтовыми конструкциями | Элемент, Материал
18045 | 3.47-53. | 3.47-0-21-0-53 | 3 | 0 | Укрепление откосов засевом трав с применением биоматов | Элемент, Способ производства работ, Способ
18050 | 3.47-54. | 3.47-0-21-0-54 | 4 | 1 | Стабилизация откосов биотекстилем из кокосового волокна | Элемент, Способ производства работ, Способ, Тип | Плотность
18055 | 3.47-55. | 3.47-0-21-0-55 | 3 | 0 | Стабилизация откосов геосинтетической сеткой | Элемент, Способ производства работ, Способ
18058 | 3.47-56. | 3.47-0-21-0-56 | 2 | 0 | Экстремальное озеленение методом гидропосева с добавлением почвообразующих стабилизирующих компонентов | Элемент, Материал
18062 | 3.47-57. | 3.47-0-22-0-57 | 2 | 1 | Устройство щебеночного основания (без стоимости корыта) | Элемент, Материал | Толщина
18066 | 3.47-58. | 3.47-0-22-0-58 | 2 | 1 | Устройство верхнего покрытия из гранитных высевок | Элемент, Материал | Толщина
18070 | 3.47-59. | 3.47-0-22-0-59 | 2 | 0 | Устройство грунтовых дорожек и площадок с копкой корыта | Элемент, Материал
18073 | 3.47-63. | 3.47-0-22-0-63 | 2 | 0 | Устройство бортовой доски для садовых дорожек и площадок | Элемент, Материал
18076 | 3.47-69. | 3.47-0-22-0-69 | 4 | 0 | Устройство покрытий тротуаров из бетонной плитки типа "брусчатка" | Элемент, Материал, Тип, Способ
18081 | 3.47-71. | 3.47-0-22-0-71 | 4 | 0 | Устройство бордюра | Элемент, Материал, Способ, Назначение
18086 | 3.47-74. | 3.47-0-22-0-74 | 4 | 0 | Устройство покрытий "искусственная трава" | Элемент, Тип, Расположение, Способ производства работ
18092 | 3.47-75. | 3.47-0-22-0-75 | 4 | 1 | Устройство наливного полиуретанового покрытия спортивных площадок и беговых дорожек | Элемент, Материал, Тип, Назначение | Толщина
18096 | 3.47-76. | 3.47-0-22-0-76 | 5 | 0 | Укладка наземных тактильных плит указателей на слои сухой цементно-песчаной смеси | Элемент, Тип, Расположение, Способ, Размер
18102 | 3.47-85. | 3.47-0-22-0-85 | 4 | 0 | Устройство покрытий спортивных и детских площадок из плиток на основе резиновой крошки | Элемент, Назначение, Тип, Способ
18106 | 3.47-86. | 3.47-0-22-0-86 | 5 | 1 | Устройство основания наливного полиуретанового покрытия спортивных и детских площадок, беговых дорожек вручную | Элемент, Материал, Тип, Назначение, Способ | Толщина
18111 | 3.47-87. | 3.47-0-22-0-87 | 2 | 0 | Устройство гибридного газона | Элемент, Материал
18118 | 3.47-60. | 3.47-0-23-0-60 | 3 | 0 | Монтаж малых форм детского городка "абвгдейка" на готовое основание | Элемент, Тип, Расположение
18133 | 3.47-67. | 3.47-0-23-0-67 | 5 | 3 | Установка металлических оград высотой 2 м, шаг стоек 2,67 м с изготовлением секций и стоек из трубчатых профилей | Элемент, Материал, Тип, Комплект, Расположение | Высота, Количество, Масса
18143 | 3.47-68. | 3.47-0-23-0-68 | 3 | 1 | Устройство однорядной стенки из вертикальных камней | Элемент, Материал, Тип | Высота
18147 | 3.47-70. | 3.47-0-23-0-70 | 2 | 0 | Облицовка поверхностей архитектурных форм бетонными камнями | Элемент, Материал
18151 | 3.47-78. | 3.47-0-24-0-78 | 2 | 0 | Установка гранитного цоколя под контейнер для озеленения | Элемент, Материал
18156 | 3.47-79. | 3.47-0-24-0-79 | 5 | 0 | Устройство водоотводящего лотка в цоколе контейнера для озеленения | Элемент, Тип, Расположение, Назначение, Размер
18161 | 3.47-80. | 3.47-0-24-0-80 | 4 | 0 | Установка гранитного контейнера под озеленение | Элемент, Материал, Назначение, Размер
18166 | 3.47-81. | 3.47-0-24-0-81 | 3 | 0 | Устройство системы для предотвращения дренирования грунта в цокольную часть контейнера для озеленения | Элемент, Назначение, Расположение
18169 | 3.47-82. | 3.47-0-24-0-82 | 4 | 2 | Установка в контейнер закладных деталей из полиэтиленовых труб для фиксации горшка с растением | Элемент, Материал, Расположение, Назначение | Диаметр, Высота
18173 | 3.47-83. | 3.47-0-24-0-83 | 4 | 0 | Устройство теплоизоляции и жесткой фиксации закладной детали из полиэтиленовой трубы внутри контейнера | Элемент, Назначение, Расположение, Размер
18178 | 3.47-84. | 3.47-0-24-0-84 | 5 | 0 | Установка в контейнер для озеленения скрытых металлических решеток от неправомерных действий | Элемент, Материал, Тип, Назначение, Расположение
18183 | 3.51-1. | 3.51-0-1-0-1 | 2 | 0 | Геофизическое обследование автомобильных дорог | Элемент, Материал
18186 | 3.51-2. | 3.51-0-1-0-2 | 2 | 0 | Георадарное подповерхностное зондирование грунтов | Элемент, Материал
18189 | 3.51-3. | 3.51-0-1-0-3 | 2 | 0 | Опережающее зондирование грунтового массива при ведении щитовой проходки | Элемент, Материал
18195 | 3.51-4. | 3.51-0-1-0-4 | 2 | 0 | Технический надзор за строительством тепловых сетей | Элемент, Материал
18203 | 3.51-13. | 3.51-0-1-0-13 | 2 | 0 | Проверка качества уплотнения грунта статическим плотномером | Элемент, Материал
18207 | 3.51-5. | 3.51-0-3-0-5 | 2 | 0 | Обследование внутреннего состояния трубопровода и определение толщины стенок или внутреннего покрытия трубопроводов | Элемент, Материал
18212 | 3.51-6. | 3.51-0-3-0-6 | 2 | 0 | Определение толщины стенок или наружного изоляционного покрытия трубопровода | Элемент, Материал
18217 | 3.51-7. | 3.51-0-3-0-7 | 2 | 0 | Проверка адгезии наружного изоляционного покрытия трубопровода | Элемент, Материал
18222 | 3.51-8. | 3.51-0-3-0-8 | 2 | 0 | Проверка качества наружного изоляционного покрытия трубопровода и оценка качества изоляции | Элемент, Материал
18228 | 3.51-9. | 3.51-0-3-0-9 | 2 | 0 | Оценка качества сварных швов визуально-измерительным методом | Элемент, Материал
18233 | 3.51-10. | 3.51-0-3-0-10 | 2 | 0 | Оценка качества сварных швов с помощью ультразвукового контроля | Элемент, Материал
18238 | 3.51-11. | 3.51-0-3-0-11 | 2 | 0 | Оценка качества сварных швов на трубопроводах при помощи рентгеновской аппаратуры, контроль качества работ по устройству электроперемычек | Элемент, Материал
18244 | 3.51-12. | 3.51-0-3-0-12 | 2 | 0 | Технический надзор за строительством укз | Элемент, Материал

## Console
файл: F:\Kazak\Google Диск\1_KK\Job_CNAC\office_targets\tasck_2\sources\template_3_68.xlsx таблица: name', строк: 18245, столбцов: 57 pandas.version: 2.0.3 непустых значений в столбце 'G': 12316 Прочитано сборников: 41 Прочитано таблиц: 2667 правильных: 2634 кривых: 33 Прочитано расценок: 12315 записано: 6362 пустые атрибуты и параметры: 5862 всего расценок в таблицах: 12224 без таблиц: 91 файл: F:\Kazak\Google Диск\1_KK\Job_CNAC\office_targets\tasck_2\sources\template_3_68.xlsx таблица: name', строк: 18245, столбцов: 57 pandas.version: 2.0.3 непустых значений в столбце 'G': 12316 Прочитано сборников: 41 Прочитано таблиц: 2667 правильных: 2634 кривых: 33 Прочитано расценок: 12315 записано: 6362 пустые атрибуты и параметры: 5862 всего расценок в таблицах: 12224 без таблиц: 91

## BrokenTable
row | название таблицы
2295 | Таблица 3.6-100. Устройство швов деформационных типа АКВАСТОП в бетонных и Железобетонных конструкциях
2301 | Таблица 3.6-3. Устройство опалубки (снизу) и поддерживающих ее конструкций для высоких ростверков
2307 | Таблица 3.6-5. Укладка бетона по перекрытиям толщиной 100 мм
2337 | Таблица 3.6-109. Устройство монолитной Железобетонной обвязочной балки по ограждающим конструкциям котлована
2441 | Таблица 3.6-13. Устройство поясов
2444 | Таблица 3.6-14. Устройство засыпки фундаментных балок
2514 | Таблица 3.6-106. Устройство Железобетонной обоймы на трубопроводе
2523 | Таблица 3.6-22. Устройство деформационных швов в емкостных сооружениях
2527 | Таблица 3.6-23. Загрузка фильтров в емкостных сооружениях
2532 | Таблица 3.6-24. Испытание и дезинфекция емкостей
2535 | Таблица 3.6-25. Устройство одновентиляторных и секционных вентиляторных градирен
2600 | Таблица 3.6-39. Укладка бетона методом "стена в грунте" с применением вертикально перемещающейся трубы под глинистым раствором
2602 | Таблица 3.6-57. Устройство наружных самонесущих стен из кирпича на перекрытиях под последующее утепление фасада в зданиях из монолитного бетона
2607 | Таблица 3.6-58. Устройство внутренних стен из кирпича в зданиях из монолитного бетона
2612 | Таблица 3.6-59. Устройство армированных и неармированных перегородок из обыкновенного кирпича в зданиях из монолитного бетона
2619 | Таблица 3.6-60. Защита монтажных оконных проемов от механических повреждений при загрузке материалов через оконные проемы добавлять к таблицам с 6-57 по 6-59
2621 | Таблица 3.6-120. Крепление связями гибкими базальтопластиковыми многослойных ограждающих конструкций с несущим слоем из монолитного Железобетона
2625 | Таблица 3.6-66. Монтаж опалубки монолитных Железобетонных конструкций стен инженерных сооружений (подземных пешеходных переходов и коллекторов), возводимых открытым способом
2629 | Таблица 3.6-67. Демонтаж опалубки монолитных Железобетонных конструкций стен инженерных сооружений (подземных пешеходных переходов и коллекторов), возводимых открытым способом
2633 | Таблица 3.6-68. Установка арматурных изделий монолитных Железобетонных конструкций стен инженерных сооружений (подземных пешеходных переходов и коллекторов), возводимых открытым способом
2652 | Таблица 3.6-70. Монтаж опалубки монолитных Железобетонных конструкций
2658 | Таблица 3.6-71. Демонтаж опалубки монолитных Железобетонных конструкций
2664 | Таблица 3.6-72. Установка арматурных изделий монолитных Железобетонных конструкций
2679 | Таблица 3.6-74. Монтаж опалубки монолитных Железобетонных конструкций подземной и цокольной частей здания
2685 | Таблица 3.6-75. Демонтаж опалубки монолитных Железобетонных конструкций подземной и цокольной частей здания
2691 | Таблица 3.6-76. Установка арматурных изделий монолитных Железобетонных конструкций подземной и цокольной частей здания
2874 | Таблица 3.6-101. Монтаж элементов несъемной опалубки сборно-монолитных Железобетонных конструкций
2922 | Таблица 3.6-61. Уход за бетоном с применением тепловлагозащитного покрытия
2924 | Таблица 3.6-98. Уход за бетоном при среднесуточной температуре воздуха +5 гр. и выше
2926 | Таблица 3.6-99. Интенсификация набора прочности бетона конструкций, возводимых в индустриальной опалубке
2970 | Таблица 3.6-112. Изготовление вручную арматурных пространственных каркасов массой до 0,5 т в построечных условиях
2979 | Таблица 3.6-115. Монтаж и демонтаж бетоновода
2982 | Таблица 3.6-118. Монтаж и демонтаж защитно-улавливающей системы при монолитном строительстве зданий